## bus_data
BUS_I | BUS_TYPE | Pd | Qd | Gs | Bs | area | Vm | Va | baseKV | zone | Vmax | Vmin
1 | 1 | 0.058502 | 0.014662 | 0 | 0 | 1 | 0.99017 | -0.18867 | 0.4 | 1 | 1.1 | 0.9
2 | 1 | 0 | 0 | 0 | 0 | 1 | 0.99571 | -0.08194 | 0.4 | 1 | 1.1 | 0.9
3 | 1 | 0 | 0 | 0 | 0 | 1 | 0.98912 | -0.20906 | 0.4 | 1 | 1.1 | 0.9
4 | 3 | 0 | 0 | 0 | 0 | 1 | 1 | 0 | 0.4 | 1 | 1.1 | 0.9
5 | 1 | 0 | 0 | 0 | 0 | 1 | 0.98886 | -0.21412 | 0.4 | 1 | 1.1 | 0.9
9 | 1 | 0 | 0 | 0 | 0 | 1 | 0.98887 | -0.21246 | 0.4 | 1 | 1.1 | 0.9
10 | 1 | 0 | 0 | 0 | 0 | 1 | 0.99362 | -0.1207 | 0.4 | 1 | 1.1 | 0.9
18 | 1 | 0.048582 | 0.012176 | 0 | 0 | 1 | 0.99833 | -0.032155 | 0.4 | 1 | 1.1 | 0.9
8 | 1 | 0.035069 | 0.0087891 | 0 | 0 | 1 | 0.98793 | -0.23219 | 0.4 | 1 | 1.1 | 0.9
38 | 1 | 0.026822 | 0.0067223 | 0 | 0 | 1 | 0.98803 | -0.22883 | 0.4 | 1 | 1.1 | 0.9
31 | 1 | 0.085 | 0.021303 | 0 | 0 | 1 | 0.98759 | -0.23731 | 0.4 | 1 | 1.1 | 0.9
14 | 1 | 0 | 0 | 0 | 0 | 1 | 0.98913 | -0.20645 | 0.4 | 1 | 1.1 | 0.9
15 | 1 | 0 | 0 | 0 | 0 | 1 | 0.99125 | -0.16596 | 0.4 | 1 | 1.1 | 0.9
17 | 1 | 0 | 0 | 0 | 0 | 1 | 0.98606 | -0.26515 | 0.4 | 1 | 1.1 | 0.9
40 | 1 | 0.015038 | 0.0037689 | 0 | 0 | 1 | 0.98847 | -0.21932 | 0.4 | 1 | 1.1 | 0.9
39 | 1 | 0.0062033 | 0.0015547 | 0 | 0 | 1 | 0.98564 | -0.27321 | 0.4 | 1 | 1.1 | 0.9
19 | 1 | 0.04998 | 0.012526 | 0 | 0 | 1 | 0.99218 | -0.14818 | 0.4 | 1 | 1.1 | 0.9
11 | 1 | 0 | 0 | 0 | 0 | 1 | 0.97667 | -0.44754 | 0.4 | 1 | 1.1 | 0.9
12 | 1 | 0 | 0 | 0 | 0 | 1 | 0.9778 | -0.42532 | 0.4 | 1 | 1.1 | 0.9
36 | 1 | 0.0064756 | 0.0016229 | 0 | 0 | 1 | 0.97643 | -0.45213 | 0.4 | 1 | 1.1 | 0.9
23 | 1 | 0 | 0 | 0 | 0 | 1 | 0.97586 | -0.46327 | 0.4 | 1 | 1.1 | 0.9
13 | 1 | 0 | 0 | 0 | 0 | 1 | 0.98387 | -0.30734 | 0.4 | 1 | 1.1 | 0.9
20 | 1 | 0.00060593 | 0.00015186 | 0 | 0 | 1 | 0.97757 | -0.42986 | 0.4 | 1 | 1.1 | 0.9
30 | 1 | 0 | 0 | 0 | 0 | 1 | 0.98273 | -0.33155 | 0.4 | 1 | 1.1 | 0.9
34 | 1 | 0 | 0 | 0 | 0 | 1 | 0.97336 | -0.51226 | 0.4 | 1 | 1.1 | 0.9
35 | 1 | 0.00090853 | 0.0002277 | 0 | 0 | 1 | 0.97584 | -0.46371 | 0.4 | 1 | 1.1 | 0.9
33 | 1 | 0.0055095 | 0.0013808 | 0 | 0 | 1 | 0.97544 | -0.47146 | 0.4 | 1 | 1.1 | 0.9
21 | 1 | 0.0043742 | 0.0010963 | 0 | 0 | 1 | 0.97751 | -0.43101 | 0.4 | 1 | 1.1 | 0.9
24 | 1 | 0.045423 | 0.011384 | 0 | 0 | 1 | 0.97009 | -0.5769 | 0.4 | 1 | 1.1 | 0.9
25 | 1 | 0.01444 | 0.003619 | 0 | 0 | 1 | 0.97223 | -0.53472 | 0.4 | 1 | 1.1 | 0.9
22 | 1 | 0.0024982 | 0.00062612 | 0 | 0 | 1 | 0.97739 | -0.43332 | 0.4 | 1 | 1.1 | 0.9
26 | 1 | 0.018784 | 0.0047077 | 0 | 0 | 1 | 0.97271 | -0.52508 | 0.4 | 1 | 1.1 | 0.9
32 | 1 | 0.0031883 | 0.00079907 | 0 | 0 | 1 | 0.97529 | -0.47447 | 0.4 | 1 | 1.1 | 0.9
28 | 1 | 0.063794 | 0.015988 | 0 | 0 | 1 | 0.97921 | -0.40046 | 0.4 | 1 | 1.1 | 0.9
29 | 1 | 0.049446 | 0.012392 | 0 | 0 | 1 | 0.97938 | -0.3971 | 0.4 | 1 | 1.1 | 0.9

## generator_data
GEN_BUS | PG | QG | QMAX | QMIN | VG | MBASE | GEN_STATUS | PMAX | PMIN
4 | 0.54838 | 0.14042 | 10 | -10 | 1 | 100 | 1 | 10 | 0

## branch_data
F_BUS | T_BUS | BR_R | BR_X | BR_B | RATE_A | RATE_B | RATE_C | TAP | SHIFT | BR_STATUS | ANGMIN | ANGMAX | P_in | Q_in | P_out | Q_out
1 | 2 | 5.0406 | 3.226 | 8.4645e-09 | 0 | 0 | 0 | 0 | 0 | 1 | -90 | 90 | -0.093644 | -0.023497 | 0.094123 | 0.023803
1 | 3 | 2.5518 | 1.6331 | 4.2851e-09 | 0 | 0 | 0 | 0 | 0 | 1 | -90 | 90 | 0.035142 | 0.0088349 | -0.035108 | -0.0088134
2 | 4 | 3.9081 | 2.5012 | 6.5628e-09 | 0 | 0 | 0 | 0 | 0 | 1 | -90 | 90 | -0.094123 | -0.023803 | 0.094495 | 0.02404
3 | 5 | 0.63289 | 0.40505 | 1.0628e-09 | 0 | 0 | 0 | 0 | 0 | 1 | -90 | 90 | 0.035108 | 0.0088134 | -0.035099 | -0.0088081
4 | 9 | 4.1842 | 2.6779 | 1.4053e-08 | 0 | 0 | 0 | 0 | 0 | 1 | -90 | 90 | 0.22853 | 0.058622 | -0.2262 | -0.057133
4 | 10 | 3.0989 | 1.9833 | 1.5612e-08 | 0 | 0 | 0 | 0 | 0 | 1 | -90 | 90 | 0.17669 | 0.045538 | -0.17566 | -0.044879
4 | 18 | 2.9617 | 1.8955 | 4.9736e-09 | 0 | 0 | 0 | 0 | 0 | 1 | -90 | 90 | 0.048657 | 0.012223 | -0.048582 | -0.012176
5 | 8 | 2.2567 | 1.4443 | 3.7897e-09 | 0 | 0 | 0 | 0 | 0 | 1 | -90 | 90 | 0.035099 | 0.0088081 | -0.035069 | -0.0087891
9 | 38 | 2.673 | 1.7107 | 4.4886e-09 | 0 | 0 | 0 | 0 | 0 | 1 | -90 | 90 | 0.026843 | 0.0067353 | -0.026822 | -0.0067223
9 | 31 | 0.54866 | 0.35114 | 1.8427e-09 | 0 | 0 | 0 | 0 | 0 | 1 | -90 | 90 | 0.19936 | 0.050397 | -0.19912 | -0.050246
10 | 19 | 0.69998 | 0.44799 | 3.5264e-09 | 0 | 0 | 0 | 0 | 0 | 1 | -90 | 90 | 0.17566 | 0.044879 | -0.17543 | -0.044731
31 | 30 | 3.6203 | 2.317 | 6.0795e-09 | 0 | 0 | 0 | 0 | 0 | 1 | -90 | 90 | 0.11412 | 0.028943 | -0.1136 | -0.028614
14 | 15 | 1.4409 | 0.92218 | 7.259e-09 | 0 | 0 | 0 | 0 | 0 | 1 | -90 | 90 | -0.1251 | -0.031979 | 0.12534 | 0.032135
14 | 17 | 2.3663 | 1.5145 | 1.1921e-08 | 0 | 0 | 0 | 0 | 0 | 1 | -90 | 90 | 0.11005 | 0.028205 | -0.10974 | -0.028006
14 | 40 | 3.7505 | 2.4003 | 6.2981e-09 | 0 | 0 | 0 | 0 | 0 | 1 | -90 | 90 | 0.015047 | 0.0037742 | -0.015038 | -0.0037689
15 | 19 | 0.635 | 0.4064 | 3.199e-09 | 0 | 0 | 0 | 0 | 0 | 1 | -90 | 90 | -0.12534 | -0.032135 | 0.12545 | 0.032204
17 | 39 | 0.32392 | 0.20731 | 1.6318e-09 | 0 | 0 | 0 | 0 | 0 | 1 | -90 | 90 | 0.10974 | 0.028006 | -0.10969 | -0.027979
39 | 13 | 1.451 | 0.92863 | 7.3098e-09 | 0 | 0 | 0 | 0 | 0 | 1 | -90 | 90 | 0.10349 | 0.026424 | -0.10332 | -0.026316
11 | 12 | 14.6787 | 9.3943 | 2.4649e-08 | 0 | 0 | 0 | 0 | 0 | 1 | -90 | 90 | -0.006477 | -0.0016233 | 0.0064838 | 0.0016254
11 | 36 | 3.0283 | 1.9381 | 5.0853e-09 | 0 | 0 | 0 | 0 | 0 | 1 | -90 | 90 | 0.006477 | 0.0016233 | -0.0064756 | -0.0016229
12 | 23 | 1.8387 | 1.1767 | 9.2629e-09 | 0 | 0 | 0 | 0 | 0 | 1 | -90 | 90 | 0.088771 | 0.022444 | -0.088609 | -0.022342
12 | 13 | 4.9765 | 3.185 | 2.5071e-08 | 0 | 0 | 0 | 0 | 0 | 1 | -90 | 90 | -0.10274 | -0.025944 | 0.10332 | 0.026316
12 | 20 | 2.601 | 1.6646 | 4.3677e-09 | 0 | 0 | 0 | 0 | 0 | 1 | -90 | 90 | 0.0074806 | 0.0018745 | -0.007479 | -0.0018739
23 | 34 | 2.6523 | 1.6974 | 1.3362e-08 | 0 | 0 | 0 | 0 | 0 | 1 | -90 | 90 | 0.078999 | 0.019934 | -0.078814 | -0.019817
23 | 35 | 2.0741 | 1.3274 | 3.483e-09 | 0 | 0 | 0 | 0 | 0 | 1 | -90 | 90 | 0.00090855 | 0.00022738 | -0.00090853 | -0.0002277
23 | 33 | 4.0197 | 2.5726 | 6.7501e-09 | 0 | 0 | 0 | 0 | 0 | 1 | -90 | 90 | 0.0087017 | 0.0021811 | -0.0086983 | -0.0021795
20 | 21 | 0.71329 | 0.4565 | 1.1978e-09 | 0 | 0 | 0 | 0 | 0 | 1 | -90 | 90 | 0.0068731 | 0.0017221 | -0.0068727 | -0.0017219
30 | 29 | 2.4972 | 1.5982 | 4.1934e-09 | 0 | 0 | 0 | 0 | 0 | 1 | -90 | 90 | 0.1136 | 0.028614 | -0.11325 | -0.028387
34 | 26 | 0.69177 | 0.44273 | 3.485e-09 | 0 | 0 | 0 | 0 | 0 | 1 | -90 | 90 | 0.078814 | 0.019817 | -0.078766 | -0.019786
33 | 32 | 4.0216 | 2.5739 | 6.7534e-09 | 0 | 0 | 0 | 0 | 0 | 1 | -90 | 90 | 0.0031888 | 0.00079872 | -0.0031883 | -0.00079907
21 | 22 | 3.9639 | 2.5369 | 6.6565e-09 | 0 | 0 | 0 | 0 | 0 | 1 | -90 | 90 | 0.0024985 | 0.00062566 | -0.0024982 | -0.00062612
24 | 25 | 3.9254 | 2.5122 | 6.5917e-09 | 0 | 0 | 0 | 0 | 0 | 1 | -90 | 90 | -0.045423 | -0.011384 | 0.045514 | 0.011442
25 | 26 | 0.6825 | 0.4368 | 3.4383e-09 | 0 | 0 | 0 | 0 | 0 | 1 | -90 | 90 | -0.059954 | -0.015061 | 0.059982 | 0.015078
28 | 29 | 0.22662 | 0.14504 | 3.8055e-10 | 0 | 0 | 0 | 0 | 0 | 1 | -90 | 90 | -0.063794 | -0.015988 | 0.063804 | 0.015995