## bus_data
BUS_I | BUS_TYPE | Pd | Qd | Gs | Bs | area | Vm | Va | baseKV | zone | Vmax | Vmin
1 | 1 | 0.0034107 | 0.0008548 | 0 | 0 | 1 | 0.98734 | -0.2418 | 0.4 | 1 | 1.1 | 0.9
2 | 1 | 0.020114 | 0.005041 | 0 | 0 | 1 | 0.98696 | -0.24923 | 0.4 | 1 | 1.1 | 0.9
3 | 1 | 0 | 0 | 0 | 0 | 1 | 0.99022 | -0.18599 | 0.4 | 1 | 1.1 | 0.9
4 | 1 | 0.023878 | 0.0059845 | 0 | 0 | 1 | 0.98661 | -0.256 | 0.4 | 1 | 1.1 | 0.9
5 | 1 | 0.0073354 | 0.0018384 | 0 | 0 | 1 | 0.99 | -0.19014 | 0.4 | 1 | 1.1 | 0.9
6 | 1 | 0.0038089 | 0.00095459 | 0 | 0 | 1 | 0.98984 | -0.19326 | 0.4 | 1 | 1.1 | 0.9
7 | 1 | 0.002733 | 0.00068494 | 0 | 0 | 1 | 0.99101 | -0.17067 | 0.4 | 1 | 1.1 | 0.9
67 | 1 | 0 | 0 | 0 | 0 | 1 | 0.98652 | -0.25776 | 0.4 | 1 | 1.1 | 0.9
61 | 1 | 0.0032107 | 0.00080468 | 0 | 0 | 1 | 0.98973 | -0.19539 | 0.4 | 1 | 1.1 | 0.9
57 | 1 | 0 | 0 | 0 | 0 | 1 | 0.99273 | -0.13753 | 0.4 | 1 | 1.1 | 0.9
68 | 1 | 0.0012936 | 0.00032422 | 0 | 0 | 1 | 0.98651 | -0.25808 | 0.4 | 1 | 1.1 | 0.9
69 | 1 | 0.0016459 | 0.0004125 | 0 | 0 | 1 | 0.98651 | -0.25793 | 0.4 | 1 | 1.1 | 0.9
62 | 1 | 0.0025121 | 0.00062959 | 0 | 0 | 1 | 0.98971 | -0.19581 | 0.4 | 1 | 1.1 | 0.9
66 | 3 | 0 | 0 | 0 | 0 | 1 | 1 | 0 | 0.4 | 1 | 1.1 | 0.9
55 | 1 | 0 | 0 | 0 | 0 | 1 | 0.98777 | -0.2323 | 0.4 | 1 | 1.1 | 0.9
8 | 1 | 0.0105 | 0.0026315 | 0 | 0 | 1 | 0.97165 | -0.54614 | 0.4 | 1 | 1.1 | 0.9
9 | 1 | 0 | 0 | 0 | 0 | 1 | 0.97216 | -0.53614 | 0.4 | 1 | 1.1 | 0.9
10 | 1 | 0 | 0 | 0 | 0 | 1 | 0.97163 | -0.54666 | 0.4 | 1 | 1.1 | 0.9
11 | 1 | 0.0011639 | 0.00029171 | 0 | 0 | 1 | 0.97244 | -0.53059 | 0.4 | 1 | 1.1 | 0.9
12 | 1 | 0.018054 | 0.0045248 | 0 | 0 | 1 | 0.97165 | -0.54629 | 0.4 | 1 | 1.1 | 0.9
13 | 1 | 0 | 0 | 0 | 0 | 1 | 0.97134 | -0.55225 | 0.4 | 1 | 1.1 | 0.9
14 | 1 | 0.0050464 | 0.0012647 | 0 | 0 | 1 | 0.97155 | -0.54818 | 0.4 | 1 | 1.1 | 0.9
28 | 1 | 0.012487 | 0.0031295 | 0 | 0 | 1 | 0.97335 | -0.51268 | 0.4 | 1 | 1.1 | 0.9
39 | 1 | 0.0046416 | 0.0011633 | 0 | 0 | 1 | 0.97157 | -0.54775 | 0.4 | 1 | 1.1 | 0.9
78 | 1 | 0 | 0 | 0 | 0 | 1 | 0.97128 | -0.55346 | 0.4 | 1 | 1.1 | 0.9
76 | 1 | 0.007203 | 0.0018052 | 0 | 0 | 1 | 0.97078 | -0.56341 | 0.4 | 1 | 1.1 | 0.9
29 | 1 | 0.0080612 | 0.0020203 | 0 | 0 | 1 | 0.97369 | -0.50588 | 0.4 | 1 | 1.1 | 0.9
84 | 1 | 0.0086924 | 0.0021785 | 0 | 0 | 1 | 0.97109 | -0.55735 | 0.4 | 1 | 1.1 | 0.9
82 | 1 | 0 | 0 | 0 | 0 | 1 | 0.97103 | -0.5585 | 0.4 | 1 | 1.1 | 0.9
77 | 1 | 0.0030634 | 0.00076775 | 0 | 0 | 1 | 0.97074 | -0.56424 | 0.4 | 1 | 1.1 | 0.9
15 | 1 | 0.012815 | 0.0032117 | 0 | 0 | 1 | 0.97323 | -0.51494 | 0.4 | 1 | 1.1 | 0.9
16 | 1 | 0.0073252 | 0.0018359 | 0 | 0 | 1 | 0.97347 | -0.51031 | 0.4 | 1 | 1.1 | 0.9
17 | 1 | 0.0092854 | 0.0023271 | 0 | 0 | 1 | 0.97261 | -0.5273 | 0.4 | 1 | 1.1 | 0.9
18 | 1 | 0 | 0 | 0 | 0 | 1 | 0.97392 | -0.50133 | 0.4 | 1 | 1.1 | 0.9
19 | 1 | 0 | 0 | 0 | 0 | 1 | 0.97182 | -0.54293 | 0.4 | 1 | 1.1 | 0.9
44 | 1 | 0 | 0 | 0 | 0 | 1 | 0.97742 | -0.43275 | 0.4 | 1 | 1.1 | 0.9
41 | 1 | 0 | 0 | 0 | 0 | 1 | 0.97117 | -0.55572 | 0.4 | 1 | 1.1 | 0.9
37 | 1 | 0 | 0 | 0 | 0 | 1 | 0.97384 | -0.50291 | 0.4 | 1 | 1.1 | 0.9
42 | 1 | 0.0101 | 0.0025314 | 0 | 0 | 1 | 0.9745 | -0.48999 | 0.4 | 1 | 1.1 | 0.9
35 | 1 | 0 | 0 | 0 | 0 | 1 | 0.97312 | -0.51723 | 0.4 | 1 | 1.1 | 0.9
63 | 1 | 0.0022983 | 0.00057602 | 0 | 0 | 1 | 0.97832 | -0.41509 | 0.4 | 1 | 1.1 | 0.9
43 | 1 | 0 | 0 | 0 | 0 | 1 | 0.97539 | -0.47256 | 0.4 | 1 | 1.1 | 0.9
74 | 1 | 0.0017583 | 0.00044067 | 0 | 0 | 1 | 0.97101 | -0.55888 | 0.4 | 1 | 1.1 | 0.9
20 | 1 | 0.00093324 | 0.00023389 | 0 | 0 | 1 | 0.98664 | -0.25428 | 0.4 | 1 | 1.1 | 0.9
21 | 1 | 0 | 0 | 0 | 0 | 1 | 0.98666 | -0.25385 | 0.4 | 1 | 1.1 | 0.9
23 | 1 | 0.0014345 | 0.00035951 | 0 | 0 | 1 | 0.98666 | -0.25382 | 0.4 | 1 | 1.1 | 0.9
31 | 1 | 0 | 0 | 0 | 0 | 1 | 0.9868 | -0.25115 | 0.4 | 1 | 1.1 | 0.9
32 | 1 | 0.0032274 | 0.00080887 | 0 | 0 | 1 | 0.98691 | -0.24894 | 0.4 | 1 | 1.1 | 0.9
30 | 1 | 0.0026221 | 0.00065716 | 0 | 0 | 1 | 0.98676 | -0.25191 | 0.4 | 1 | 1.1 | 0.9
24 | 1 | 0.00153 | 0.00038346 | 0 | 0 | 1 | 0.97055 | -0.56795 | 0.4 | 1 | 1.1 | 0.9
25 | 1 | 0.0016842 | 0.0004221 | 0 | 0 | 1 | 0.97058 | -0.56736 | 0.4 | 1 | 1.1 | 0.9
26 | 1 | 0.0029826 | 0.00074752 | 0 | 0 | 1 | 0.97051 | -0.56891 | 0.4 | 1 | 1.1 | 0.9
27 | 1 | 0 | 0 | 0 | 0 | 1 | 0.97087 | -0.56159 | 0.4 | 1 | 1.1 | 0.9
58 | 1 | 0 | 0 | 0 | 0 | 1 | 0.98705 | -0.24638 | 0.4 | 1 | 1.1 | 0.9
75 | 1 | 0.0020836 | 0.00052221 | 0 | 0 | 1 | 0.98695 | -0.24819 | 0.4 | 1 | 1.1 | 0.9
33 | 1 | 0.012198 | 0.0030571 | 0 | 0 | 1 | 0.97202 | -0.53898 | 0.4 | 1 | 1.1 | 0.9
34 | 1 | 0.012778 | 0.0032025 | 0 | 0 | 1 | 0.97127 | -0.55378 | 0.4 | 1 | 1.1 | 0.9
36 | 1 | 0 | 0 | 0 | 0 | 1 | 0.97089 | -0.5612 | 0.4 | 1 | 1.1 | 0.9
38 | 1 | 0.012914 | 0.0032366 | 0 | 0 | 1 | 0.97307 | -0.51823 | 0.4 | 1 | 1.1 | 0.9
53 | 1 | 0 | 0 | 0 | 0 | 1 | 0.97069 | -0.56518 | 0.4 | 1 | 1.1 | 0.9
72 | 1 | 0 | 0 | 0 | 0 | 1 | 0.97061 | -0.56672 | 0.4 | 1 | 1.1 | 0.9
70 | 1 | 0.0076147 | 0.0019084 | 0 | 0 | 1 | 0.97043 | -0.57028 | 0.4 | 1 | 1.1 | 0.9
49 | 1 | 0.007169 | 0.0017967 | 0 | 0 | 1 | 0.97925 | -0.39705 | 0.4 | 1 | 1.1 | 0.9
79 | 1 | 0.026779 | 0.0067115 | 0 | 0 | 1 | 0.98085 | -0.36606 | 0.4 | 1 | 1.1 | 0.9
50 | 1 | 0 | 0 | 0 | 0 | 1 | 0.982 | -0.34358 | 0.4 | 1 | 1.1 | 0.9
46 | 1 | 0.0022333 | 0.00055971 | 0 | 0 | 1 | 0.9794 | -0.39412 | 0.4 | 1 | 1.1 | 0.9
47 | 1 | 0 | 0 | 0 | 0 | 1 | 0.97976 | -0.38712 | 0.4 | 1 | 1.1 | 0.9
48 | 1 | 0 | 0 | 0 | 0 | 1 | 0.97926 | -0.39681 | 0.4 | 1 | 1.1 | 0.9
51 | 1 | 0.0077616 | 0.0019452 | 0 | 0 | 1 | 0.97915 | -0.39898 | 0.4 | 1 | 1.1 | 0.9
52 | 1 | 0 | 0 | 0 | 0 | 1 | 0.97919 | -0.39817 | 0.4 | 1 | 1.1 | 0.9
87 | 1 | 0.0098096 | 0.0024585 | 0 | 0 | 1 | 0.97885 | -0.40493 | 0.4 | 1 | 1.1 | 0.9
54 | 1 | 0.0072052 | 0.0018058 | 0 | 0 | 1 | 0.98658 | -0.25539 | 0.4 | 1 | 1.1 | 0.9
83 | 1 | 0.0032132 | 0.0008053 | 0 | 0 | 1 | 0.97056 | -0.56774 | 0.4 | 1 | 1.1 | 0.9
71 | 1 | 0.0021712 | 0.00054415 | 0 | 0 | 1 | 0.9704 | -0.57097 | 0.4 | 1 | 1.1 | 0.9
56 | 1 | 0 | 0 | 0 | 0 | 1 | 0.98532 | -0.28 | 0.4 | 1 | 1.1 | 0.9
59 | 1 | 0.040555 | 0.010164 | 0 | 0 | 1 | 0.9853 | -0.28038 | 0.4 | 1 | 1.1 | 0.9
60 | 1 | 0.0013266 | 0.00033248 | 0 | 0 | 1 | 0.98525 | -0.28124 | 0.4 | 1 | 1.1 | 0.9
86 | 1 | 0.0063045 | 0.0015801 | 0 | 0 | 1 | 0.99982 | -0.0035093 | 0.4 | 1 | 1.1 | 0.9
85 | 1 | 0.0051288 | 0.0012854 | 0 | 0 | 1 | 0.97092 | -0.56068 | 0.4 | 1 | 1.1 | 0.9
81 | 1 | 0 | 0 | 0 | 0 | 1 | 0.97081 | -0.56289 | 0.4 | 1 | 1.1 | 0.9
80 | 1 | 0.010604 | 0.0026577 | 0 | 0 | 1 | 0.97071 | -0.56476 | 0.4 | 1 | 1.1 | 0.9

## generator_data
GEN_BUS | PG | QG | QMAX | QMIN | VG | MBASE | GEN_STATUS | PMAX | PMIN
66 | 0.39242 | 0.10132 | 10 | -10 | 1 | 100 | 1 | 10 | 0

## branch_data
F_BUS | T_BUS | BR_R | BR_X | BR_B | RATE_A | RATE_B | RATE_C | TAP | SHIFT | BR_STATUS | ANGMIN | ANGMAX | P_in | Q_in | P_out | Q_out
1 | 2 | 0.69084 | 0.44214 | 1.1601e-09 | 0 | 0 | 0 | 0 | 0 | 1 | -90 | 90 | 0.046957 | 0.011778 | -0.04694 | -0.011767
1 | 3 | 4.8579 | 3.1091 | 8.1577e-09 | 0 | 0 | 0 | 0 | 0 | 1 | -90 | 90 | -0.050368 | -0.012632 | 0.050502 | 0.012718
2 | 4 | 1.1028 | 0.70579 | 1.8519e-09 | 0 | 0 | 0 | 0 | 0 | 1 | -90 | 90 | 0.026827 | 0.006726 | -0.026818 | -0.0067207
3 | 5 | 2.4826 | 1.5889 | 4.1689e-09 | 0 | 0 | 0 | 0 | 0 | 1 | -90 | 90 | 0.0073368 | 0.0018389 | -0.0073354 | -0.0018384
3 | 6 | 3.3505 | 2.1443 | 5.6264e-09 | 0 | 0 | 0 | 0 | 0 | 1 | -90 | 90 | 0.0095356 | 0.0023904 | -0.0095323 | -0.0023889
3 | 7 | 1.0028 | 0.64182 | 1.684e-09 | 0 | 0 | 0 | 0 | 0 | 1 | -90 | 90 | -0.067374 | -0.016947 | 0.067424 | 0.016978
4 | 67 | 2.6077 | 1.6689 | 4.379e-09 | 0 | 0 | 0 | 0 | 0 | 1 | -90 | 90 | 0.0029398 | 0.00073622 | -0.0029396 | -0.00073649
6 | 61 | 1.633 | 1.0451 | 2.7422e-09 | 0 | 0 | 0 | 0 | 0 | 1 | -90 | 90 | 0.0057234 | 0.0014343 | -0.0057228 | -0.0014342
7 | 57 | 2.0888 | 1.3369 | 3.5077e-09 | 0 | 0 | 0 | 0 | 0 | 1 | -90 | 90 | -0.070157 | -0.017663 | 0.070268 | 0.017734
67 | 68 | 1.0868 | 0.69555 | 1.825e-09 | 0 | 0 | 0 | 0 | 0 | 1 | -90 | 90 | 0.0012937 | 0.00032405 | -0.0012936 | -0.00032422
67 | 69 | 0.46141 | 0.2953 | 7.7483e-10 | 0 | 0 | 0 | 0 | 0 | 1 | -90 | 90 | 0.0016459 | 0.00041244 | -0.0016459 | -0.0004125
61 | 62 | 0.73186 | 0.46839 | 1.229e-09 | 0 | 0 | 0 | 0 | 0 | 1 | -90 | 90 | 0.0025121 | 0.0006295 | -0.0025121 | -0.00062959
57 | 66 | 1.617 | 1.0349 | 1.0861e-08 | 0 | 0 | 0 | 0 | 0 | 1 | -90 | 90 | -0.38354 | -0.098095 | 0.38611 | 0.09974
57 | 55 | 1.3501 | 0.86404 | 9.0685e-09 | 0 | 0 | 0 | 0 | 0 | 1 | -90 | 90 | 0.31327 | 0.080361 | -0.31184 | -0.079445
66 | 86 | 2.4944 | 1.5964 | 4.1887e-09 | 0 | 0 | 0 | 0 | 0 | 1 | -90 | 90 | 0.0063055 | 0.0015803 | -0.0063045 | -0.0015801
55 | 54 | 2.0542 | 1.3147 | 3.4496e-09 | 0 | 0 | 0 | 0 | 0 | 1 | -90 | 90 | 0.049191 | 0.012367 | -0.049136 | -0.012333
55 | 58 | 5.9699 | 3.8207 | 1.0025e-08 | 0 | 0 | 0 | 0 | 0 | 1 | -90 | 90 | 0.01031 | 0.0025839 | -0.010303 | -0.0025805
55 | 50 | 1.9422 | 1.243 | 1.3046e-08 | 0 | 0 | 0 | 0 | 0 | 1 | -90 | 90 | 0.25234 | 0.064493 | -0.25099 | -0.06363
8 | 9 | 0.84265 | 0.5393 | 5.6601e-09 | 0 | 0 | 0 | 0 | 0 | 1 | -90 | 90 | -0.050265 | -0.012603 | 0.050289 | 0.012618
8 | 10 | 0.055679 | 0.035634 | 3.74e-10 | 0 | 0 | 0 | 0 | 0 | 1 | -90 | 90 | 0.039765 | 0.009972 | -0.039764 | -0.0099714
9 | 11 | 0.32217 | 0.20619 | 2.164e-09 | 0 | 0 | 0 | 0 | 0 | 1 | -90 | 90 | -0.072996 | -0.018313 | 0.073015 | 0.018325
9 | 12 | 1.8937 | 1.212 | 3.1801e-09 | 0 | 0 | 0 | 0 | 0 | 1 | -90 | 90 | 0.022707 | 0.0056948 | -0.022696 | -0.0056881
10 | 13 | 0.68125 | 0.436 | 4.576e-09 | 0 | 0 | 0 | 0 | 0 | 1 | -90 | 90 | 0.034717 | 0.0087066 | -0.034708 | -0.0087011
10 | 14 | 1.2702 | 0.81295 | 2.1331e-09 | 0 | 0 | 0 | 0 | 0 | 1 | -90 | 90 | 0.0050467 | 0.0012648 | -0.0050464 | -0.0012647
11 | 28 | 1.0257 | 0.65645 | 6.8897e-09 | 0 | 0 | 0 | 0 | 0 | 1 | -90 | 90 | -0.074179 | -0.018617 | 0.074243 | 0.018657
12 | 39 | 1.3257 | 0.84847 | 2.2263e-09 | 0 | 0 | 0 | 0 | 0 | 1 | -90 | 90 | 0.0046419 | 0.0011633 | -0.0046416 | -0.0011633
13 | 78 | 0.20828 | 0.1333 | 1.399e-09 | 0 | 0 | 0 | 0 | 0 | 1 | -90 | 90 | 0.024436 | 0.0061254 | -0.024435 | -0.0061247
13 | 76 | 4.5926 | 2.9393 | 7.7123e-09 | 0 | 0 | 0 | 0 | 0 | 1 | -90 | 90 | 0.010272 | 0.0025756 | -0.010266 | -0.0025729
28 | 29 | 0.33323 | 0.21327 | 2.2383e-09 | 0 | 0 | 0 | 0 | 0 | 1 | -90 | 90 | -0.08673 | -0.021786 | 0.086758 | 0.021804
78 | 84 | 1.8923 | 1.2111 | 3.1778e-09 | 0 | 0 | 0 | 0 | 0 | 1 | -90 | 90 | 0.008694 | 0.0021792 | -0.0086924 | -0.0021785
78 | 82 | 1.3538 | 0.86645 | 9.0937e-09 | 0 | 0 | 0 | 0 | 0 | 1 | -90 | 90 | 0.015741 | 0.0039454 | -0.015737 | -0.0039439
76 | 77 | 1.1493 | 0.73557 | 1.93e-09 | 0 | 0 | 0 | 0 | 0 | 1 | -90 | 90 | 0.0030635 | 0.00076764 | -0.0030634 | -0.00076775
29 | 18 | 0.20431 | 0.13076 | 1.3724e-09 | 0 | 0 | 0 | 0 | 0 | 1 | -90 | 90 | -0.094819 | -0.023825 | 0.09484 | 0.023838
82 | 85 | 1.8014 | 1.1529 | 3.025e-09 | 0 | 0 | 0 | 0 | 0 | 1 | -90 | 90 | 0.0051294 | 0.0012855 | -0.0051288 | -0.0012854
82 | 81 | 1.7491 | 1.1195 | 1.1749e-08 | 0 | 0 | 0 | 0 | 0 | 1 | -90 | 90 | 0.010608 | 0.0026584 | -0.010605 | -0.0026581
15 | 16 | 0.65344 | 0.4182 | 4.3892e-09 | 0 | 0 | 0 | 0 | 0 | 1 | -90 | 90 | -0.03008 | -0.0075437 | 0.030087 | 0.0075476
15 | 17 | 3.0407 | 1.946 | 1.0212e-08 | 0 | 0 | 0 | 0 | 0 | 1 | -90 | 90 | 0.017265 | 0.004332 | -0.017255 | -0.0043265
16 | 18 | 1.0202 | 0.65293 | 6.8528e-09 | 0 | 0 | 0 | 0 | 0 | 1 | -90 | 90 | -0.037412 | -0.0093834 | 0.037428 | 0.009393
17 | 19 | 8.313 | 5.3203 | 1.396e-08 | 0 | 0 | 0 | 0 | 0 | 1 | -90 | 90 | 0.0079699 | 0.0019993 | -0.007964 | -0.0019968
18 | 44 | 2.2159 | 1.4182 | 1.4885e-08 | 0 | 0 | 0 | 0 | 0 | 1 | -90 | 90 | -0.13227 | -0.033231 | 0.1327 | 0.033507
19 | 41 | 6.8016 | 4.353 | 1.1422e-08 | 0 | 0 | 0 | 0 | 0 | 1 | -90 | 90 | 0.007964 | 0.0019968 | -0.0079591 | -0.0019948
44 | 63 | 0.39195 | 0.25085 | 2.6328e-09 | 0 | 0 | 0 | 0 | 0 | 1 | -90 | 90 | -0.19399 | -0.048983 | 0.19416 | 0.049087
44 | 43 | 2.789 | 1.785 | 4.6835e-09 | 0 | 0 | 0 | 0 | 0 | 1 | -90 | 90 | 0.061292 | 0.015475 | -0.061175 | -0.015401
41 | 74 | 1.6783 | 1.0741 | 2.8183e-09 | 0 | 0 | 0 | 0 | 0 | 1 | -90 | 90 | 0.0079591 | 0.0019948 | -0.0079579 | -0.0019943
37 | 42 | 1.0799 | 0.69116 | 1.8135e-09 | 0 | 0 | 0 | 0 | 0 | 1 | -90 | 90 | -0.050992 | -0.012817 | 0.051024 | 0.012837
37 | 35 | 1.1951 | 0.76485 | 2.0069e-09 | 0 | 0 | 0 | 0 | 0 | 1 | -90 | 90 | 0.050992 | 0.012817 | -0.050958 | -0.012795
42 | 43 | 1.2174 | 0.77916 | 2.0444e-09 | 0 | 0 | 0 | 0 | 0 | 1 | -90 | 90 | -0.061124 | -0.015369 | 0.061175 | 0.015401
35 | 38 | 0.33019 | 0.21132 | 5.5448e-10 | 0 | 0 | 0 | 0 | 0 | 1 | -90 | 90 | 0.012915 | 0.0032369 | -0.012914 | -0.0032366
35 | 33 | 2.4277 | 1.5537 | 4.0767e-09 | 0 | 0 | 0 | 0 | 0 | 1 | -90 | 90 | 0.038043 | 0.0095583 | -0.038003 | -0.0095334
63 | 49 | 0.39668 | 0.25387 | 2.6645e-09 | 0 | 0 | 0 | 0 | 0 | 1 | -90 | 90 | -0.19646 | -0.049663 | 0.19663 | 0.049772
74 | 27 | 1.8441 | 1.1802 | 3.0968e-09 | 0 | 0 | 0 | 0 | 0 | 1 | -90 | 90 | 0.0061996 | 0.0015536 | -0.0061988 | -0.0015534
20 | 21 | 2.0196 | 1.2925 | 3.3914e-09 | 0 | 0 | 0 | 0 | 0 | 1 | -90 | 90 | -0.00093324 | -0.00023389 | 0.00093326 | 0.00023357
21 | 23 | 0.10702 | 0.068493 | 1.7972e-10 | 0 | 0 | 0 | 0 | 0 | 1 | -90 | 90 | -0.00093326 | -0.00023357 | 0.00093326 | 0.00023356
23 | 31 | 4.9219 | 3.15 | 8.2653e-09 | 0 | 0 | 0 | 0 | 0 | 1 | -90 | 90 | -0.0023677 | -0.00059306 | 0.002368 | 0.00059245
31 | 32 | 1.9371 | 1.2397 | 3.2529e-09 | 0 | 0 | 0 | 0 | 0 | 1 | -90 | 90 | -0.0049902 | -0.0012495 | 0.0049907 | 0.0012495
31 | 30 | 1.2675 | 0.81117 | 2.1284e-09 | 0 | 0 | 0 | 0 | 0 | 1 | -90 | 90 | 0.0026222 | 0.00065701 | -0.0026221 | -0.00065716
32 | 58 | 1.3567 | 0.86826 | 2.2782e-09 | 0 | 0 | 0 | 0 | 0 | 1 | -90 | 90 | -0.0082182 | -0.0020584 | 0.0082192 | 0.0020588
24 | 25 | 0.54857 | 0.35108 | 9.2119e-10 | 0 | 0 | 0 | 0 | 0 | 1 | -90 | 90 | -0.0045128 | -0.0011309 | 0.0045129 | 0.0011308
24 | 26 | 1.3538 | 0.86642 | 2.2734e-09 | 0 | 0 | 0 | 0 | 0 | 1 | -90 | 90 | 0.0029828 | 0.00074739 | -0.0029826 | -0.00074752
25 | 27 | 3.9349 | 2.5183 | 6.6077e-09 | 0 | 0 | 0 | 0 | 0 | 1 | -90 | 90 | -0.0061971 | -0.0015529 | 0.0061988 | 0.0015534
58 | 75 | 3.7785 | 2.4183 | 6.3451e-09 | 0 | 0 | 0 | 0 | 0 | 1 | -90 | 90 | 0.0020838 | 0.00052171 | -0.0020836 | -0.00052221
33 | 34 | 2.4291 | 1.5546 | 4.0792e-09 | 0 | 0 | 0 | 0 | 0 | 1 | -90 | 90 | 0.025805 | 0.0064763 | -0.025787 | -0.006465
34 | 36 | 2.4126 | 1.5441 | 4.0515e-09 | 0 | 0 | 0 | 0 | 0 | 1 | -90 | 90 | 0.013009 | 0.0032625 | -0.013004 | -0.00326
36 | 53 | 1.2946 | 0.82855 | 2.174e-09 | 0 | 0 | 0 | 0 | 0 | 1 | -90 | 90 | 0.013004 | 0.00326 | -0.013002 | -0.0032586
53 | 72 | 2.0202 | 1.293 | 3.3925e-09 | 0 | 0 | 0 | 0 | 0 | 1 | -90 | 90 | 0.0032136 | 0.00080502 | -0.0032134 | -0.00080519
53 | 70 | 2.198 | 1.4067 | 3.691e-09 | 0 | 0 | 0 | 0 | 0 | 1 | -90 | 90 | 0.0097884 | 0.0024536 | -0.009786 | -0.0024524
72 | 83 | 1.3341 | 0.85381 | 2.2403e-09 | 0 | 0 | 0 | 0 | 0 | 1 | -90 | 90 | 0.0032134 | 0.00080519 | -0.0032132 | -0.0008053
70 | 71 | 1.341 | 0.85825 | 2.2519e-09 | 0 | 0 | 0 | 0 | 0 | 1 | -90 | 90 | 0.0021713 | 0.00054398 | -0.0021712 | -0.00054415
49 | 47 | 0.21083 | 0.13493 | 1.4162e-09 | 0 | 0 | 0 | 0 | 0 | 1 | -90 | 90 | -0.2038 | -0.051569 | 0.20389 | 0.051631
79 | 50 | 3.6239 | 2.3193 | 6.0855e-09 | 0 | 0 | 0 | 0 | 0 | 1 | -90 | 90 | -0.026779 | -0.0067115 | 0.026808 | 0.0067293
50 | 47 | 0.84441 | 0.54042 | 5.672e-09 | 0 | 0 | 0 | 0 | 0 | 1 | -90 | 90 | 0.22418 | 0.056901 | -0.22371 | -0.056602
46 | 47 | 1.5195 | 0.97248 | 2.5517e-09 | 0 | 0 | 0 | 0 | 0 | 1 | -90 | 90 | -0.019811 | -0.004967 | 0.019818 | 0.004971
46 | 48 | 0.6598 | 0.42227 | 1.108e-09 | 0 | 0 | 0 | 0 | 0 | 1 | -90 | 90 | 0.017578 | 0.0044073 | -0.017576 | -0.0044059
48 | 51 | 1.2002 | 0.76816 | 2.0155e-09 | 0 | 0 | 0 | 0 | 0 | 1 | -90 | 90 | 0.0077624 | 0.0019456 | -0.0077616 | -0.0019452
48 | 52 | 0.59594 | 0.3814 | 1.0007e-09 | 0 | 0 | 0 | 0 | 0 | 1 | -90 | 90 | 0.0098134 | 0.0024604 | -0.0098128 | -0.0024601
52 | 87 | 2.9602 | 1.8945 | 4.9709e-09 | 0 | 0 | 0 | 0 | 0 | 1 | -90 | 90 | 0.0098128 | 0.0024601 | -0.0098096 | -0.0024585
54 | 56 | 2.5604 | 1.6387 | 4.2997e-09 | 0 | 0 | 0 | 0 | 0 | 1 | -90 | 90 | 0.041931 | 0.010527 | -0.041882 | -0.010496
56 | 59 | 0.041442 | 0.026523 | 6.9593e-11 | 0 | 0 | 0 | 0 | 0 | 1 | -90 | 90 | 0.040555 | 0.010164 | -0.040555 | -0.010164
56 | 60 | 4.0648 | 2.6014 | 6.8258e-09 | 0 | 0 | 0 | 0 | 0 | 1 | -90 | 90 | 0.0013267 | 0.00033187 | -0.0013266 | -0.00033248
81 | 80 | 0.74623 | 0.47759 | 2.5063e-09 | 0 | 0 | 0 | 0 | 0 | 1 | -90 | 90 | 0.010605 | 0.0026581 | -0.010604 | -0.0026577