## bus_data
BUS_I | BUS_TYPE | Pd | Qd | Gs | Bs | area | Vm | Va | baseKV | zone | Vmax | Vmin
6 | 1 | 0 | 0 | 0 | 0 | 1 | 0.99041 | -0.1839 | 0.4 | 1 | 1.1 | 0.9
8 | 1 | 0 | 0 | 0 | 0 | 1 | 0.99576 | -0.081145 | 0.4 | 1 | 1.1 | 0.9
41 | 1 | 0.0072287 | 0.0018117 | 0 | 0 | 1 | 0.98717 | -0.24675 | 0.4 | 1 | 1.1 | 0.9
7 | 1 | 0 | 0 | 0 | 0 | 1 | 0.99614 | -0.073907 | 0.4 | 1 | 1.1 | 0.9
43 | 1 | 0 | 0 | 0 | 0 | 1 | 0.99677 | -0.06186 | 0.4 | 1 | 1.1 | 0.9
87 | 1 | 0.0092221 | 0.0023113 | 0 | 0 | 1 | 0.99593 | -0.07806 | 0.4 | 1 | 1.1 | 0.9
42 | 1 | 0.013332 | 0.0033414 | 0 | 0 | 1 | 0.99635 | -0.069811 | 0.4 | 1 | 1.1 | 0.9
9 | 1 | 0 | 0 | 0 | 0 | 1 | 0.99744 | -0.049135 | 0.4 | 1 | 1.1 | 0.9
47 | 1 | 0.0074495 | 0.001867 | 0 | 0 | 1 | 0.99679 | -0.061724 | 0.4 | 1 | 1.1 | 0.9
10 | 1 | 0 | 0 | 0 | 0 | 1 | 0.99893 | -0.020533 | 0.4 | 1 | 1.1 | 0.9
45 | 1 | 0.0076017 | 0.0019052 | 0 | 0 | 1 | 0.99695 | -0.058584 | 0.4 | 1 | 1.1 | 0.9
48 | 1 | 0.013466 | 0.003375 | 0 | 0 | 1 | 0.99952 | -0.0091367 | 0.4 | 1 | 1.1 | 0.9
11 | 3 | 0 | 0 | 0 | 0 | 1 | 1 | 0 | 0.4 | 1 | 1.1 | 0.9
49 | 1 | 0.017118 | 0.0042901 | 0 | 0 | 1 | 0.9996 | -0.0076324 | 0.4 | 1 | 1.1 | 0.9
12 | 1 | 0 | 0 | 0 | 0 | 1 | 0.99661 | -0.065105 | 0.4 | 1 | 1.1 | 0.9
50 | 1 | 0.0065433 | 0.0016399 | 0 | 0 | 1 | 0.9965 | -0.067287 | 0.4 | 1 | 1.1 | 0.9
13 | 1 | 0 | 0 | 0 | 0 | 1 | 0.99635 | -0.070174 | 0.4 | 1 | 1.1 | 0.9
84 | 1 | 0.0074491 | 0.0018669 | 0 | 0 | 1 | 0.99616 | -0.073911 | 0.4 | 1 | 1.1 | 0.9
21 | 1 | 0 | 0 | 0 | 0 | 1 | 0.99598 | -0.077405 | 0.4 | 1 | 1.1 | 0.9
46 | 1 | 0.006412 | 0.001607 | 0 | 0 | 1 | 0.99657 | -0.065971 | 0.4 | 1 | 1.1 | 0.9
76 | 1 | 0.0044775 | 0.0011222 | 0 | 0 | 1 | 0.99583 | -0.080328 | 0.4 | 1 | 1.1 | 0.9
34 | 1 | 0.0097437 | 0.002442 | 0 | 0 | 1 | 0.98583 | -0.273 | 0.4 | 1 | 1.1 | 0.9
35 | 1 | 0.0078451 | 0.0019662 | 0 | 0 | 1 | 0.98602 | -0.2691 | 0.4 | 1 | 1.1 | 0.9
36 | 1 | 0.0074374 | 0.001864 | 0 | 0 | 1 | 0.98637 | -0.26243 | 0.4 | 1 | 1.1 | 0.9
44 | 1 | 0.017118 | 0.0042901 | 0 | 0 | 1 | 0.99637 | -0.069512 | 0.4 | 1 | 1.1 | 0.9
85 | 1 | 0.019043 | 0.0047725 | 0 | 0 | 1 | 0.99616 | -0.073525 | 0.4 | 1 | 1.1 | 0.9
86 | 1 | 0.019045 | 0.0047732 | 0 | 0 | 1 | 0.99941 | -0.011271 | 0.4 | 1 | 1.1 | 0.9
88 | 1 | 0.010264 | 0.0025723 | 0 | 0 | 1 | 0.99581 | -0.0804 | 0.4 | 1 | 1.1 | 0.9

## generator_data
GEN_BUS | PG | QG | QMAX | QMIN | VG | MBASE | GEN_STATUS | PMAX | PMIN
11 | 0.1916 | 0.04832 | 10 | -10 | 1 | 100 | 1 | 10 | 0

## branch_data
F_BUS | T_BUS | BR_R | BR_X | BR_B | RATE_A | RATE_B | RATE_C | TAP | SHIFT | BR_STATUS | ANGMIN | ANGMAX | P_in | Q_in | P_out | Q_out
6 | 8 | 14.0791 | 9.0106 | 2.3643e-08 | 0 | 0 | 0 | 0 | 0 | 1 | -90 | 90 | -0.032378 | -0.0081603 | 0.032538 | 0.0082603
6 | 41 | 8.5379 | 5.4643 | 1.4337e-08 | 0 | 0 | 0 | 0 | 0 | 1 | -90 | 90 | 0.032378 | 0.0081603 | -0.032281 | -0.0080996
8 | 42 | 1.5622 | 0.99978 | 2.6233e-09 | 0 | 0 | 0 | 0 | 0 | 1 | -90 | 90 | -0.032538 | -0.0082603 | 0.032556 | 0.0082714
41 | 36 | 2.7347 | 1.7502 | 4.5924e-09 | 0 | 0 | 0 | 0 | 0 | 1 | -90 | 90 | 0.025052 | 0.0062879 | -0.025034 | -0.0062764
7 | 43 | 2.7514 | 1.7609 | 4.6204e-09 | 0 | 0 | 0 | 0 | 0 | 1 | -90 | 90 | -0.019491 | -0.0048865 | 0.019502 | 0.0048932
7 | 87 | 0.94785 | 0.60662 | 1.5917e-09 | 0 | 0 | 0 | 0 | 0 | 1 | -90 | 90 | 0.019491 | 0.0048865 | -0.019487 | -0.0048842
43 | 44 | 0.94202 | 0.60289 | 1.5819e-09 | 0 | 0 | 0 | 0 | 0 | 1 | -90 | 90 | 0.036177 | 0.0090731 | -0.036164 | -0.0090648
43 | 42 | 0.77619 | 0.49676 | 1.3034e-09 | 0 | 0 | 0 | 0 | 0 | 1 | -90 | 90 | 0.045906 | 0.011624 | -0.045888 | -0.011613
43 | 11 | 2.7297 | 1.747 | 4.5839e-09 | 0 | 0 | 0 | 0 | 0 | 1 | -90 | 90 | -0.10159 | -0.02559 | 0.10189 | 0.025783
87 | 88 | 1.0135 | 0.64864 | 1.7019e-09 | 0 | 0 | 0 | 0 | 0 | 1 | -90 | 90 | 0.010265 | 0.0025729 | -0.010264 | -0.0025723
9 | 47 | 4.0088 | 2.5656 | 6.7319e-09 | 0 | 0 | 0 | 0 | 0 | 1 | -90 | 90 | 0.014003 | 0.0035121 | -0.013995 | -0.0035074
9 | 10 | 3.1979 | 2.0467 | 5.3701e-09 | 0 | 0 | 0 | 0 | 0 | 1 | -90 | 90 | -0.039967 | -0.010026 | 0.040022 | 0.01006
9 | 45 | 1.6232 | 1.0388 | 2.7257e-09 | 0 | 0 | 0 | 0 | 0 | 1 | -90 | 90 | 0.025964 | 0.0065138 | -0.025953 | -0.0065066
47 | 12 | 2.3008 | 1.4725 | 3.8637e-09 | 0 | 0 | 0 | 0 | 0 | 1 | -90 | 90 | 0.006545 | 0.0016404 | -0.006544 | -0.0016401
10 | 48 | 1.2768 | 0.81716 | 2.1441e-09 | 0 | 0 | 0 | 0 | 0 | 1 | -90 | 90 | -0.040022 | -0.01006 | 0.040044 | 0.010074
45 | 46 | 1.7932 | 1.1476 | 3.0112e-09 | 0 | 0 | 0 | 0 | 0 | 1 | -90 | 90 | 0.018351 | 0.0046014 | -0.018345 | -0.0045976
48 | 11 | 0.76638 | 0.49049 | 1.287e-09 | 0 | 0 | 0 | 0 | 0 | 1 | -90 | 90 | -0.05351 | -0.013449 | 0.053533 | 0.013464
11 | 49 | 0.94563 | 0.60521 | 1.588e-09 | 0 | 0 | 0 | 0 | 0 | 1 | -90 | 90 | 0.03618 | 0.0090736 | -0.036166 | -0.0090653
49 | 86 | 0.85554 | 0.54755 | 1.4367e-09 | 0 | 0 | 0 | 0 | 0 | 1 | -90 | 90 | 0.019049 | 0.0047752 | -0.019045 | -0.0047732
12 | 50 | 1.4841 | 0.9498 | 2.4921e-09 | 0 | 0 | 0 | 0 | 0 | 1 | -90 | 90 | 0.006544 | 0.0016401 | -0.0065433 | -0.0016399
13 | 84 | 2.2317 | 1.4283 | 3.7475e-09 | 0 | 0 | 0 | 0 | 0 | 1 | -90 | 90 | 0.0074505 | 0.0018674 | -0.0074491 | -0.0018669
13 | 21 | 7.179 | 4.5945 | 1.2055e-08 | 0 | 0 | 0 | 0 | 0 | 1 | -90 | 90 | 0.0044797 | 0.0011219 | -0.0044782 | -0.0011221
13 | 46 | 1.568 | 1.0035 | 2.6331e-09 | 0 | 0 | 0 | 0 | 0 | 1 | -90 | 90 | -0.01193 | -0.0029893 | 0.011933 | 0.0029906
21 | 76 | 2.9016 | 1.857 | 4.8726e-09 | 0 | 0 | 0 | 0 | 0 | 1 | -90 | 90 | 0.0044782 | 0.0011221 | -0.0044775 | -0.0011222
34 | 35 | 1.7404 | 1.1138 | 2.9226e-09 | 0 | 0 | 0 | 0 | 0 | 1 | -90 | 90 | -0.0097437 | -0.002442 | 0.0097455 | 0.0024429
35 | 36 | 1.6536 | 1.0583 | 2.7768e-09 | 0 | 0 | 0 | 0 | 0 | 1 | -90 | 90 | -0.017591 | -0.0044091 | 0.017596 | 0.0044124
44 | 85 | 0.93761 | 0.60007 | 1.5745e-09 | 0 | 0 | 0 | 0 | 0 | 1 | -90 | 90 | 0.019046 | 0.0047747 | -0.019043 | -0.0047725