## bus_data
BUS_I | BUS_TYPE | Pd | Qd | Gs | Bs | area | Vm | Va | baseKV | zone | Vmax | Vmin
1 | 1 | 0.0031768 | 0.00079617 | 0 | 0 | 1 | 0.99408 | -0.11296 | 0.4 | 1 | 1.1 | 0.9
2 | 1 | 0.0038006 | 0.00095251 | 0 | 0 | 1 | 0.99412 | -0.11205 | 0.4 | 1 | 1.1 | 0.9
4 | 1 | 0 | 0 | 0 | 0 | 1 | 0.99429 | -0.10885 | 0.4 | 1 | 1.1 | 0.9
10 | 1 | 0.0073825 | 0.0018502 | 0 | 0 | 1 | 0.99398 | -0.11482 | 0.4 | 1 | 1.1 | 0.9
11 | 1 | 0.0070358 | 0.0017633 | 0 | 0 | 1 | 0.99518 | -0.091744 | 0.4 | 1 | 1.1 | 0.9
7 | 1 | 0 | 0 | 0 | 0 | 1 | 0.99275 | -0.13837 | 0.4 | 1 | 1.1 | 0.9
5 | 1 | 0 | 0 | 0 | 0 | 1 | 0.99048 | -0.18244 | 0.4 | 1 | 1.1 | 0.9
38 | 1 | 0.010454 | 0.0026201 | 0 | 0 | 1 | 0.99026 | -0.18662 | 0.4 | 1 | 1.1 | 0.9
36 | 1 | 0.0051297 | 0.0012856 | 0 | 0 | 1 | 0.99069 | -0.17835 | 0.4 | 1 | 1.1 | 0.9
6 | 1 | 0 | 0 | 0 | 0 | 1 | 0.99127 | -0.16699 | 0.4 | 1 | 1.1 | 0.9
40 | 1 | 0.0056792 | 0.0014234 | 0 | 0 | 1 | 0.99155 | -0.16171 | 0.4 | 1 | 1.1 | 0.9
8 | 1 | 0 | 0 | 0 | 0 | 1 | 0.99023 | -0.1869 | 0.4 | 1 | 1.1 | 0.9
45 | 1 | 0.0032207 | 0.00080718 | 0 | 0 | 1 | 0.99249 | -0.14339 | 0.4 | 1 | 1.1 | 0.9
20 | 1 | 0.007415 | 0.0018584 | 0 | 0 | 1 | 0.98873 | -0.21581 | 0.4 | 1 | 1.1 | 0.9
12 | 1 | 0.0023623 | 0.00059206 | 0 | 0 | 1 | 0.99371 | -0.12007 | 0.4 | 1 | 1.1 | 0.9
13 | 1 | 0.0045591 | 0.0011426 | 0 | 0 | 1 | 0.99596 | -0.076804 | 0.4 | 1 | 1.1 | 0.9
37 | 1 | 0.0038202 | 0.00095742 | 0 | 0 | 1 | 0.98552 | -0.27817 | 0.4 | 1 | 1.1 | 0.9
41 | 1 | 0.0047834 | 0.0011988 | 0 | 0 | 1 | 0.98555 | -0.27751 | 0.4 | 1 | 1.1 | 0.9
39 | 1 | 0 | 0 | 0 | 0 | 1 | 0.99021 | -0.18758 | 0.4 | 1 | 1.1 | 0.9
43 | 1 | 0.0040275 | 0.0010094 | 0 | 0 | 1 | 0.9901 | -0.18982 | 0.4 | 1 | 1.1 | 0.9
42 | 1 | 0.0044883 | 0.0011249 | 0 | 0 | 1 | 0.99214 | -0.15017 | 0.4 | 1 | 1.1 | 0.9
25 | 1 | 0.0038363 | 0.00096146 | 0 | 0 | 1 | 0.98734 | -0.24282 | 0.4 | 1 | 1.1 | 0.9
16 | 1 | 0.0087705 | 0.0021981 | 0 | 0 | 1 | 0.99784 | -0.041116 | 0.4 | 1 | 1.1 | 0.9
17 | 1 | 0.0068389 | 0.001714 | 0 | 0 | 1 | 0.99807 | -0.036661 | 0.4 | 1 | 1.1 | 0.9
26 | 1 | 0.0017146 | 0.00042971 | 0 | 0 | 1 | 0.9845 | -0.29752 | 0.4 | 1 | 1.1 | 0.9
27 | 1 | 0.0025062 | 0.00062811 | 0 | 0 | 1 | 0.98452 | -0.29728 | 0.4 | 1 | 1.1 | 0.9
15 | 1 | 0.0078568 | 0.0019691 | 0 | 0 | 1 | 0.99356 | -0.12305 | 0.4 | 1 | 1.1 | 0.9
90 | 1 | 0.0055899 | 0.001401 | 0 | 0 | 1 | 0.99627 | -0.071008 | 0.4 | 1 | 1.1 | 0.9
14 | 1 | 0.0066289 | 0.0016614 | 0 | 0 | 1 | 0.99354 | -0.12332 | 0.4 | 1 | 1.1 | 0.9
22 | 1 | 0.009549 | 0.0023932 | 0 | 0 | 1 | 0.99689 | -0.059151 | 0.4 | 1 | 1.1 | 0.9
18 | 1 | 0 | 0 | 0 | 0 | 1 | 0.99752 | -0.046963 | 0.4 | 1 | 1.1 | 0.9
19 | 3 | 0.0072476 | 0.0018164 | 0 | 0 | 1 | 1 | 0 | 0.4 | 1 | 1.1 | 0.9
23 | 1 | 0.007743 | 0.0019406 | 0 | 0 | 1 | 0.99645 | -0.06735 | 0.4 | 1 | 1.1 | 0.9
21 | 1 | 0.0029546 | 0.00074049 | 0 | 0 | 1 | 0.98412 | -0.30461 | 0.4 | 1 | 1.1 | 0.9
89 | 1 | 0.0031808 | 0.00079718 | 0 | 0 | 1 | 0.98416 | -0.30394 | 0.4 | 1 | 1.1 | 0.9
88 | 1 | 0.0035579 | 0.0008917 | 0 | 0 | 1 | 0.99579 | -0.079891 | 0.4 | 1 | 1.1 | 0.9
24 | 1 | 0 | 0 | 0 | 0 | 1 | 0.98378 | -0.31139 | 0.4 | 1 | 1.1 | 0.9
31 | 1 | 0.022137 | 0.0055481 | 0 | 0 | 1 | 0.98296 | -0.3274 | 0.4 | 1 | 1.1 | 0.9
32 | 1 | 0 | 0 | 0 | 0 | 1 | 0.98426 | -0.30197 | 0.4 | 1 | 1.1 | 0.9
48 | 1 | 0 | 0 | 0 | 0 | 1 | 0.98571 | -0.27435 | 0.4 | 1 | 1.1 | 0.9
86 | 1 | 0 | 0 | 0 | 0 | 1 | 0.99399 | -0.11422 | 0.4 | 1 | 1.1 | 0.9
35 | 1 | 0.016521 | 0.0041405 | 0 | 0 | 1 | 0.98285 | -0.32954 | 0.4 | 1 | 1.1 | 0.9
33 | 1 | 0 | 0 | 0 | 0 | 1 | 0.98534 | -0.28088 | 0.4 | 1 | 1.1 | 0.9
60 | 1 | 0 | 0 | 0 | 0 | 1 | 0.98499 | -0.2877 | 0.4 | 1 | 1.1 | 0.9
96 | 1 | 0.0044774 | 0.0011221 | 0 | 0 | 1 | 0.98586 | -0.27077 | 0.4 | 1 | 1.1 | 0.9
34 | 1 | 0 | 0 | 0 | 0 | 1 | 0.98483 | -0.29085 | 0.4 | 1 | 1.1 | 0.9
71 | 1 | 0.020095 | 0.0050364 | 0 | 0 | 1 | 0.98429 | -0.30134 | 0.4 | 1 | 1.1 | 0.9
50 | 1 | 0.002481 | 0.0006218 | 0 | 0 | 1 | 0.98517 | -0.28493 | 0.4 | 1 | 1.1 | 0.9
46 | 1 | 0.010641 | 0.002667 | 0 | 0 | 1 | 0.98443 | -0.29926 | 0.4 | 1 | 1.1 | 0.9
28 | 1 | 0.0039015 | 0.0009778 | 0 | 0 | 1 | 0.98472 | -0.29333 | 0.4 | 1 | 1.1 | 0.9
29 | 1 | 0.0067252 | 0.0016855 | 0 | 0 | 1 | 0.98482 | -0.29128 | 0.4 | 1 | 1.1 | 0.9
30 | 1 | 0 | 0 | 0 | 0 | 1 | 0.98494 | -0.28902 | 0.4 | 1 | 1.1 | 0.9
81 | 1 | 0 | 0 | 0 | 0 | 1 | 0.98437 | -0.30006 | 0.4 | 1 | 1.1 | 0.9
77 | 1 | 0.0031874 | 0.00079885 | 0 | 0 | 1 | 0.98539 | -0.28019 | 0.4 | 1 | 1.1 | 0.9
158 | 1 | 0.0027413 | 0.00068703 | 0 | 0 | 1 | 0.9839 | -0.30929 | 0.4 | 1 | 1.1 | 0.9
76 | 1 | 0.0056071 | 0.0014053 | 0 | 0 | 1 | 0.98667 | -0.25538 | 0.4 | 1 | 1.1 | 0.9
92 | 1 | 0.0075995 | 0.0019046 | 0 | 0 | 1 | 0.98277 | -0.33112 | 0.4 | 1 | 1.1 | 0.9
91 | 1 | 0.0031332 | 0.00078526 | 0 | 0 | 1 | 0.98863 | -0.21727 | 0.4 | 1 | 1.1 | 0.9
156 | 1 | 0.0020059 | 0.00050273 | 0 | 0 | 1 | 0.98867 | -0.2165 | 0.4 | 1 | 1.1 | 0.9
56 | 1 | 0.00475 | 0.0011905 | 0 | 0 | 1 | 0.98421 | -0.30295 | 0.4 | 1 | 1.1 | 0.9
97 | 1 | 0.019183 | 0.0048078 | 0 | 0 | 1 | 0.9864 | -0.26039 | 0.4 | 1 | 1.1 | 0.9
69 | 1 | 0 | 0 | 0 | 0 | 1 | 0.98363 | -0.3142 | 0.4 | 1 | 1.1 | 0.9
68 | 1 | 0 | 0 | 0 | 0 | 1 | 0.98295 | -0.32748 | 0.4 | 1 | 1.1 | 0.9
59 | 1 | 0 | 0 | 0 | 0 | 1 | 0.98301 | -0.3263 | 0.4 | 1 | 1.1 | 0.9
66 | 1 | 0.0050279 | 0.0012601 | 0 | 0 | 1 | 0.98286 | -0.32922 | 0.4 | 1 | 1.1 | 0.9
44 | 1 | 0.00031929 | 8.002e-05 | 0 | 0 | 1 | 0.99009 | -0.18985 | 0.4 | 1 | 1.1 | 0.9
47 | 1 | 0.0030943 | 0.0007755 | 0 | 0 | 1 | 0.98392 | -0.30929 | 0.4 | 1 | 1.1 | 0.9
49 | 1 | 0.013541 | 0.0033936 | 0 | 0 | 1 | 0.98305 | -0.32616 | 0.4 | 1 | 1.1 | 0.9
51 | 1 | 0.0039947 | 0.0010012 | 0 | 0 | 1 | 0.98258 | -0.33534 | 0.4 | 1 | 1.1 | 0.9
52 | 1 | 0.0057381 | 0.0014381 | 0 | 0 | 1 | 0.98508 | -0.28667 | 0.4 | 1 | 1.1 | 0.9
122 | 1 | 0.0043151 | 0.0010815 | 0 | 0 | 1 | 0.98257 | -0.3356 | 0.4 | 1 | 1.1 | 0.9
112 | 1 | 0.0014636 | 0.00036682 | 0 | 0 | 1 | 0.98505 | -0.28722 | 0.4 | 1 | 1.1 | 0.9
121 | 1 | 0 | 0 | 0 | 0 | 1 | 0.98209 | -0.34485 | 0.4 | 1 | 1.1 | 0.9
110 | 1 | 0.0068863 | 0.0017259 | 0 | 0 | 1 | 0.98491 | -0.28997 | 0.4 | 1 | 1.1 | 0.9
53 | 1 | 0.0044896 | 0.0011252 | 0 | 0 | 1 | 0.98321 | -0.32248 | 0.4 | 1 | 1.1 | 0.9
54 | 1 | 0.0028383 | 0.00071135 | 0 | 0 | 1 | 0.98387 | -0.30946 | 0.4 | 1 | 1.1 | 0.9
55 | 1 | 0 | 0 | 0 | 0 | 1 | 0.98309 | -0.32481 | 0.4 | 1 | 1.1 | 0.9
57 | 1 | 0.0014448 | 0.00036211 | 0 | 0 | 1 | 0.98297 | -0.32716 | 0.4 | 1 | 1.1 | 0.9
58 | 1 | 0 | 0 | 0 | 0 | 1 | 0.98288 | -0.32883 | 0.4 | 1 | 1.1 | 0.9
61 | 1 | 0 | 0 | 0 | 0 | 1 | 0.98293 | -0.32781 | 0.4 | 1 | 1.1 | 0.9
73 | 1 | 0.0022506 | 0.00056405 | 0 | 0 | 1 | 0.9827 | -0.33233 | 0.4 | 1 | 1.1 | 0.9
62 | 1 | 0 | 0 | 0 | 0 | 1 | 0.98289 | -0.32859 | 0.4 | 1 | 1.1 | 0.9
64 | 1 | 0 | 0 | 0 | 0 | 1 | 0.98264 | -0.33349 | 0.4 | 1 | 1.1 | 0.9
74 | 1 | 0 | 0 | 0 | 0 | 1 | 0.98257 | -0.33493 | 0.4 | 1 | 1.1 | 0.9
65 | 1 | 0.0011807 | 0.00029591 | 0 | 0 | 1 | 0.98286 | -0.32934 | 0.4 | 1 | 1.1 | 0.9
72 | 1 | 0.0014496 | 0.00036329 | 0 | 0 | 1 | 0.98256 | -0.33515 | 0.4 | 1 | 1.1 | 0.9
157 | 1 | 0.0016872 | 0.00042286 | 0 | 0 | 1 | 0.98282 | -0.3301 | 0.4 | 1 | 1.1 | 0.9
103 | 1 | 0.0053515 | 0.0013412 | 0 | 0 | 1 | 0.98191 | -0.34765 | 0.4 | 1 | 1.1 | 0.9
101 | 1 | 0 | 0 | 0 | 0 | 1 | 0.98202 | -0.34541 | 0.4 | 1 | 1.1 | 0.9
109 | 1 | 0.0037015 | 0.00092769 | 0 | 0 | 1 | 0.98244 | -0.33742 | 0.4 | 1 | 1.1 | 0.9
75 | 1 | 0.0031374 | 0.0007863 | 0 | 0 | 1 | 0.98249 | -0.33642 | 0.4 | 1 | 1.1 | 0.9
67 | 1 | 0.034665 | 0.008688 | 0 | 0 | 1 | 0.98325 | -0.32159 | 0.4 | 1 | 1.1 | 0.9
70 | 1 | 0 | 0 | 0 | 0 | 1 | 0.98305 | -0.3254 | 0.4 | 1 | 1.1 | 0.9
94 | 1 | 0 | 0 | 0 | 0 | 1 | 0.98253 | -0.33559 | 0.4 | 1 | 1.1 | 0.9
95 | 1 | 0.037014 | 0.0092766 | 0 | 0 | 1 | 0.98244 | -0.33728 | 0.4 | 1 | 1.1 | 0.9
104 | 1 | 0 | 0 | 0 | 0 | 1 | 0.98218 | -0.34232 | 0.4 | 1 | 1.1 | 0.9
100 | 1 | 0.0016967 | 0.00042523 | 0 | 0 | 1 | 0.98221 | -0.34179 | 0.4 | 1 | 1.1 | 0.9
78 | 1 | 0 | 0 | 0 | 0 | 1 | 0.98785 | -0.23232 | 0.4 | 1 | 1.1 | 0.9
80 | 1 | 0 | 0 | 0 | 0 | 1 | 0.98977 | -0.19517 | 0.4 | 1 | 1.1 | 0.9
79 | 1 | 0 | 0 | 0 | 0 | 1 | 0.9887 | -0.21589 | 0.4 | 1 | 1.1 | 0.9
98 | 1 | 0 | 0 | 0 | 0 | 1 | 0.98766 | -0.23589 | 0.4 | 1 | 1.1 | 0.9
85 | 1 | 0 | 0 | 0 | 0 | 1 | 0.99038 | -0.18342 | 0.4 | 1 | 1.1 | 0.9
154 | 1 | 0.0059916 | 0.0015016 | 0 | 0 | 1 | 0.98967 | -0.1971 | 0.4 | 1 | 1.1 | 0.9
83 | 1 | 0.0046739 | 0.0011714 | 0 | 0 | 1 | 0.99233 | -0.14608 | 0.4 | 1 | 1.1 | 0.9
159 | 1 | 0.0013707 | 0.00034353 | 0 | 0 | 1 | 0.98386 | -0.3102 | 0.4 | 1 | 1.1 | 0.9
82 | 1 | 0.0069659 | 0.0017458 | 0 | 0 | 1 | 0.99261 | -0.14078 | 0.4 | 1 | 1.1 | 0.9
84 | 1 | 0.006043 | 0.0015145 | 0 | 0 | 1 | 0.99304 | -0.13239 | 0.4 | 1 | 1.1 | 0.9
87 | 1 | 0.0098261 | 0.0024627 | 0 | 0 | 1 | 0.99335 | -0.12661 | 0.4 | 1 | 1.1 | 0.9
155 | 1 | 0.01471 | 0.0036868 | 0 | 0 | 1 | 0.99332 | -0.12719 | 0.4 | 1 | 1.1 | 0.9
93 | 1 | 0 | 0 | 0 | 0 | 1 | 0.98215 | -0.3429 | 0.4 | 1 | 1.1 | 0.9
113 | 1 | 0 | 0 | 0 | 0 | 1 | 0.98192 | -0.34741 | 0.4 | 1 | 1.1 | 0.9
115 | 1 | 0.0025862 | 0.00064816 | 0 | 0 | 1 | 0.98213 | -0.34339 | 0.4 | 1 | 1.1 | 0.9
111 | 1 | 0.0085756 | 0.0021493 | 0 | 0 | 1 | 0.98179 | -0.35005 | 0.4 | 1 | 1.1 | 0.9
99 | 1 | 0.0011505 | 0.00028833 | 0 | 0 | 1 | 0.98213 | -0.34325 | 0.4 | 1 | 1.1 | 0.9
102 | 1 | 0 | 0 | 0 | 0 | 1 | 0.98173 | -0.35102 | 0.4 | 1 | 1.1 | 0.9
105 | 1 | 0.0024911 | 0.00062433 | 0 | 0 | 1 | 0.98105 | -0.36424 | 0.4 | 1 | 1.1 | 0.9
106 | 1 | 0 | 0 | 0 | 0 | 1 | 0.97975 | -0.38955 | 0.4 | 1 | 1.1 | 0.9
107 | 1 | 0.0010835 | 0.00027155 | 0 | 0 | 1 | 0.97903 | -0.40368 | 0.4 | 1 | 1.1 | 0.9
108 | 1 | 0.00064687 | 0.00016212 | 0 | 0 | 1 | 0.97895 | -0.40515 | 0.4 | 1 | 1.1 | 0.9
116 | 1 | 0 | 0 | 0 | 0 | 1 | 0.9782 | -0.41994 | 0.4 | 1 | 1.1 | 0.9
129 | 1 | 0.00039968 | 0.00010017 | 0 | 0 | 1 | 0.97712 | -0.44107 | 0.4 | 1 | 1.1 | 0.9
117 | 1 | 0 | 0 | 0 | 0 | 1 | 0.97508 | -0.48127 | 0.4 | 1 | 1.1 | 0.9
124 | 1 | 0.00090757 | 0.00022746 | 0 | 0 | 1 | 0.97523 | -0.47817 | 0.4 | 1 | 1.1 | 0.9
120 | 1 | 0.00087489 | 0.00021927 | 0 | 0 | 1 | 0.97508 | -0.4813 | 0.4 | 1 | 1.1 | 0.9
138 | 1 | 0 | 0 | 0 | 0 | 1 | 0.97623 | -0.45855 | 0.4 | 1 | 1.1 | 0.9
130 | 1 | 0 | 0 | 0 | 0 | 1 | 0.97533 | -0.47626 | 0.4 | 1 | 1.1 | 0.9
118 | 1 | 0.0044646 | 0.0011189 | 0 | 0 | 1 | 0.975 | -0.4827 | 0.4 | 1 | 1.1 | 0.9
119 | 1 | 0.0011501 | 0.00028824 | 0 | 0 | 1 | 0.97498 | -0.48317 | 0.4 | 1 | 1.1 | 0.9
123 | 1 | 0 | 0 | 0 | 0 | 1 | 0.98156 | -0.35536 | 0.4 | 1 | 1.1 | 0.9
125 | 1 | 0.0030139 | 0.00075535 | 0 | 0 | 1 | 0.98139 | -0.35856 | 0.4 | 1 | 1.1 | 0.9
126 | 1 | 0 | 0 | 0 | 0 | 1 | 0.98091 | -0.36807 | 0.4 | 1 | 1.1 | 0.9
153 | 1 | 0.0029709 | 0.00074459 | 0 | 0 | 1 | 0.98137 | -0.35908 | 0.4 | 1 | 1.1 | 0.9
165 | 1 | 0.016147 | 0.0040468 | 0 | 0 | 1 | 0.98027 | -0.38057 | 0.4 | 1 | 1.1 | 0.9
131 | 1 | 0.0010256 | 0.00025703 | 0 | 0 | 1 | 0.97556 | -0.47181 | 0.4 | 1 | 1.1 | 0.9
132 | 1 | 0 | 0 | 0 | 0 | 1 | 0.97532 | -0.4765 | 0.4 | 1 | 1.1 | 0.9
140 | 1 | 0 | 0 | 0 | 0 | 1 | 0.97506 | -0.4816 | 0.4 | 1 | 1.1 | 0.9
137 | 1 | 0.0007978 | 0.00019995 | 0 | 0 | 1 | 0.97603 | -0.4625 | 0.4 | 1 | 1.1 | 0.9
133 | 1 | 0.00096157 | 0.00024099 | 0 | 0 | 1 | 0.97567 | -0.46967 | 0.4 | 1 | 1.1 | 0.9
134 | 1 | 0.0032283 | 0.00080909 | 0 | 0 | 1 | 0.97524 | -0.47802 | 0.4 | 1 | 1.1 | 0.9
136 | 1 | 0.00080232 | 0.00020108 | 0 | 0 | 1 | 0.97576 | -0.46771 | 0.4 | 1 | 1.1 | 0.9
139 | 1 | 0.012525 | 0.003139 | 0 | 0 | 1 | 0.97475 | -0.48778 | 0.4 | 1 | 1.1 | 0.9
135 | 1 | 0.00074836 | 0.00018756 | 0 | 0 | 1 | 0.9759 | -0.46498 | 0.4 | 1 | 1.1 | 0.9
141 | 1 | 0.002144 | 0.00053734 | 0 | 0 | 1 | 0.97479 | -0.48688 | 0.4 | 1 | 1.1 | 0.9
142 | 1 | 0.0075643 | 0.0018958 | 0 | 0 | 1 | 0.97426 | -0.49732 | 0.4 | 1 | 1.1 | 0.9
148 | 1 | 0 | 0 | 0 | 0 | 1 | 0.97398 | -0.5029 | 0.4 | 1 | 1.1 | 0.9
149 | 1 | 0.0020923 | 0.00052439 | 0 | 0 | 1 | 0.97394 | -0.50362 | 0.4 | 1 | 1.1 | 0.9
150 | 1 | 0 | 0 | 0 | 0 | 1 | 0.97386 | -0.50518 | 0.4 | 1 | 1.1 | 0.9
147 | 1 | 0.0072725 | 0.0018227 | 0 | 0 | 1 | 0.97357 | -0.51091 | 0.4 | 1 | 1.1 | 0.9
143 | 1 | 0.0026899 | 0.00067414 | 0 | 0 | 1 | 0.97335 | -0.51534 | 0.4 | 1 | 1.1 | 0.9
144 | 1 | 0.0025771 | 0.00064589 | 0 | 0 | 1 | 0.97338 | -0.51476 | 0.4 | 1 | 1.1 | 0.9
145 | 1 | 0 | 0 | 0 | 0 | 1 | 0.97346 | -0.51321 | 0.4 | 1 | 1.1 | 0.9
146 | 1 | 0 | 0 | 0 | 0 | 1 | 0.97355 | -0.51128 | 0.4 | 1 | 1.1 | 0.9
166 | 1 | 0.0041678 | 0.0010446 | 0 | 0 | 1 | 0.9738 | -0.50651 | 0.4 | 1 | 1.1 | 0.9
160 | 1 | 0.0013707 | 0.00034353 | 0 | 0 | 1 | 0.98381 | -0.3111 | 0.4 | 1 | 1.1 | 0.9
161 | 1 | 0.001371 | 0.00034361 | 0 | 0 | 1 | 0.98377 | -0.31181 | 0.4 | 1 | 1.1 | 0.9
162 | 1 | 0.0014082 | 0.00035294 | 0 | 0 | 1 | 0.98376 | -0.31213 | 0.4 | 1 | 1.1 | 0.9
163 | 1 | 0.001371 | 0.00034361 | 0 | 0 | 1 | 0.98375 | -0.31228 | 0.4 | 1 | 1.1 | 0.9
164 | 1 | 0.0014492 | 0.0003632 | 0 | 0 | 1 | 0.98374 | -0.31247 | 0.4 | 1 | 1.1 | 0.9

## generator_data
GEN_BUS | PG | QG | QMAX | QMIN | VG | MBASE | GEN_STATUS | PMAX | PMIN
19 | 0.59513 | 0.15213 | 10 | -10 | 1 | 100 | 1 | 10 | 0

## branch_data
F_BUS | T_BUS | BR_R | BR_X | BR_B | RATE_A | RATE_B | RATE_C | TAP | SHIFT | BR_STATUS | ANGMIN | ANGMAX | P_in | Q_in | P_out | Q_out
1 | 2 | 1.2623 | 0.80787 | 2.1197e-09 | 0 | 0 | 0 | 0 | 0 | 1 | -90 | 90 | -0.0031768 | -0.00079617 | 0.0031769 | 0.00079605
2 | 4 | 2.0328 | 1.301 | 3.4136e-09 | 0 | 0 | 0 | 0 | 0 | 1 | -90 | 90 | -0.0069775 | -0.0017486 | 0.0069785 | 0.0017489
4 | 10 | 1.0905 | 0.69791 | 1.8312e-09 | 0 | 0 | 0 | 0 | 0 | 1 | -90 | 90 | 0.024244 | 0.0060806 | -0.024237 | -0.0060764
4 | 11 | 0.47811 | 0.30599 | 1.6058e-09 | 0 | 0 | 0 | 0 | 0 | 1 | -90 | 90 | -0.1597 | -0.040419 | 0.15983 | 0.040503
4 | 7 | 1.0247 | 0.65578 | 1.7207e-09 | 0 | 0 | 0 | 0 | 0 | 1 | -90 | 90 | 0.12848 | 0.03259 | -0.1283 | -0.032473
10 | 12 | 1.3811 | 0.88392 | 2.3193e-09 | 0 | 0 | 0 | 0 | 0 | 1 | -90 | 90 | 0.016854 | 0.0042262 | -0.01685 | -0.0042237
11 | 13 | 0.40052 | 0.25633 | 3.3629e-09 | 0 | 0 | 0 | 0 | 0 | 1 | -90 | 90 | -0.16687 | -0.042266 | 0.16699 | 0.042343
7 | 8 | 2.2709 | 1.4534 | 3.8135e-09 | 0 | 0 | 0 | 0 | 0 | 1 | -90 | 90 | 0.094925 | 0.02409 | -0.094704 | -0.023949
7 | 45 | 0.66481 | 0.42548 | 1.1164e-09 | 0 | 0 | 0 | 0 | 0 | 1 | -90 | 90 | 0.033373 | 0.008383 | -0.033365 | -0.008378
5 | 38 | 1.2426 | 0.79527 | 2.0867e-09 | 0 | 0 | 0 | 0 | 0 | 1 | -90 | 90 | 0.014805 | 0.003711 | -0.014802 | -0.0037093
5 | 36 | 1.2144 | 0.77723 | 2.0394e-09 | 0 | 0 | 0 | 0 | 0 | 1 | -90 | 90 | -0.014805 | -0.003711 | 0.014808 | 0.0037127
38 | 39 | 0.96247 | 0.61598 | 1.6162e-09 | 0 | 0 | 0 | 0 | 0 | 1 | -90 | 90 | 0.0043475 | 0.0010892 | -0.0043473 | -0.0010893
36 | 6 | 2.5083 | 1.6053 | 4.212e-09 | 0 | 0 | 0 | 0 | 0 | 1 | -90 | 90 | -0.019937 | -0.0049983 | 0.019948 | 0.0050048
6 | 40 | 1.1686 | 0.74788 | 1.9623e-09 | 0 | 0 | 0 | 0 | 0 | 1 | -90 | 90 | -0.019948 | -0.0050048 | 0.019953 | 0.0050078
40 | 42 | 1.9857 | 1.2709 | 3.3346e-09 | 0 | 0 | 0 | 0 | 0 | 1 | -90 | 90 | -0.025632 | -0.0064312 | 0.025646 | 0.0064399
8 | 20 | 1.3475 | 0.86239 | 2.2628e-09 | 0 | 0 | 0 | 0 | 0 | 1 | -90 | 90 | 0.094704 | 0.023949 | -0.094573 | -0.023866
45 | 42 | 0.99425 | 0.63632 | 1.6696e-09 | 0 | 0 | 0 | 0 | 0 | 1 | -90 | 90 | 0.030144 | 0.0075708 | -0.030135 | -0.0075647
20 | 25 | 1.3626 | 0.87209 | 2.2882e-09 | 0 | 0 | 0 | 0 | 0 | 1 | -90 | 90 | 0.087158 | 0.022007 | -0.087046 | -0.021935
12 | 15 | 0.91038 | 0.58264 | 1.5288e-09 | 0 | 0 | 0 | 0 | 0 | 1 | -90 | 90 | 0.014488 | 0.0036317 | -0.014486 | -0.0036305
13 | 90 | 0.15137 | 0.096878 | 1.271e-09 | 0 | 0 | 0 | 0 | 0 | 1 | -90 | 90 | -0.17155 | -0.043485 | 0.1716 | 0.043516
37 | 41 | 0.75427 | 0.48273 | 1.2666e-09 | 0 | 0 | 0 | 0 | 0 | 1 | -90 | 90 | -0.0038201 | -0.00095743 | 0.0038203 | 0.00095738
41 | 48 | 1.6001 | 1.0241 | 2.687e-09 | 0 | 0 | 0 | 0 | 0 | 1 | -90 | 90 | -0.0086037 | -0.0021562 | 0.008605 | 0.0021568
39 | 43 | 2.2674 | 1.4511 | 3.8076e-09 | 0 | 0 | 0 | 0 | 0 | 1 | -90 | 90 | 0.0043473 | 0.0010893 | -0.0043468 | -0.0010894
43 | 44 | 0.41676 | 0.26673 | 6.9985e-10 | 0 | 0 | 0 | 0 | 0 | 1 | -90 | 90 | 0.00031929 | 7.9952e-05 | -0.00031928 | -8.0021e-05
25 | 48 | 1.659 | 1.0618 | 2.7859e-09 | 0 | 0 | 0 | 0 | 0 | 1 | -90 | 90 | 0.083209 | 0.020974 | -0.083084 | -0.020894
16 | 17 | 2.2673 | 1.4511 | 3.8074e-09 | 0 | 0 | 0 | 0 | 0 | 1 | -90 | 90 | -0.0087705 | -0.0021981 | 0.0087724 | 0.0021989
17 | 18 | 0.081422 | 0.05211 | 6.8365e-10 | 0 | 0 | 0 | 0 | 0 | 1 | -90 | 90 | 0.57123 | 0.14573 | -0.57095 | -0.14555
17 | 19 | 0.28266 | 0.1809 | 2.3733e-09 | 0 | 0 | 0 | 0 | 0 | 1 | -90 | 90 | -0.58684 | -0.14965 | 0.58788 | 0.15031
26 | 27 | 0.60251 | 0.3856 | 1.0118e-09 | 0 | 0 | 0 | 0 | 0 | 1 | -90 | 90 | -0.0017146 | -0.00042972 | 0.0017146 | 0.00042963
27 | 28 | 4.0646 | 2.6014 | 6.8256e-09 | 0 | 0 | 0 | 0 | 0 | 1 | -90 | 90 | -0.0042208 | -0.0010578 | 0.0042216 | 0.0010576
15 | 14 | 0.18074 | 0.11568 | 3.0352e-10 | 0 | 0 | 0 | 0 | 0 | 1 | -90 | 90 | 0.006629 | 0.0016614 | -0.0066289 | -0.0016614
90 | 22 | 0.30012 | 0.19207 | 2.5199e-09 | 0 | 0 | 0 | 0 | 0 | 1 | -90 | 90 | -0.17719 | -0.044917 | 0.17729 | 0.044981
22 | 18 | 0.29298 | 0.18751 | 2.46e-09 | 0 | 0 | 0 | 0 | 0 | 1 | -90 | 90 | -0.18684 | -0.047374 | 0.18695 | 0.047444
18 | 23 | 0.23954 | 0.1533 | 2.0112e-09 | 0 | 0 | 0 | 0 | 0 | 1 | -90 | 90 | 0.384 | 0.098108 | -0.38362 | -0.097866
23 | 88 | 0.15016 | 0.0961 | 1.2608e-09 | 0 | 0 | 0 | 0 | 0 | 1 | -90 | 90 | 0.37588 | 0.095926 | -0.37565 | -0.09578
21 | 89 | 0.97649 | 0.62496 | 1.6398e-09 | 0 | 0 | 0 | 0 | 0 | 1 | -90 | 90 | -0.0029546 | -0.0007405 | 0.0029547 | 0.0007404
89 | 32 | 1.3958 | 0.89331 | 2.3439e-09 | 0 | 0 | 0 | 0 | 0 | 1 | -90 | 90 | -0.0061354 | -0.0015376 | 0.006136 | 0.0015377
88 | 86 | 0.41397 | 0.26494 | 3.4758e-09 | 0 | 0 | 0 | 0 | 0 | 1 | -90 | 90 | 0.37209 | 0.094889 | -0.37148 | -0.094495
24 | 31 | 1.4995 | 0.95967 | 2.518e-09 | 0 | 0 | 0 | 0 | 0 | 1 | -90 | 90 | 0.046295 | 0.011617 | -0.04626 | -0.011595
24 | 32 | 0.88427 | 0.56593 | 1.4849e-09 | 0 | 0 | 0 | 0 | 0 | 1 | -90 | 90 | -0.046295 | -0.011617 | 0.046316 | 0.011631
31 | 35 | 0.38416 | 0.24586 | 6.451e-10 | 0 | 0 | 0 | 0 | 0 | 1 | -90 | 90 | 0.024123 | 0.0060469 | -0.024121 | -0.0060454
32 | 33 | 1.75 | 1.12 | 2.9387e-09 | 0 | 0 | 0 | 0 | 0 | 1 | -90 | 90 | -0.052452 | -0.013168 | 0.052505 | 0.013202
48 | 50 | 2.7813 | 1.7801 | 4.6706e-09 | 0 | 0 | 0 | 0 | 0 | 1 | -90 | 90 | 0.01658 | 0.0041586 | -0.016571 | -0.0041537
48 | 46 | 1.8772 | 1.2014 | 3.1524e-09 | 0 | 0 | 0 | 0 | 0 | 1 | -90 | 90 | 0.057899 | 0.014579 | -0.05783 | -0.014535
86 | 87 | 2.2355 | 1.4307 | 3.754e-09 | 0 | 0 | 0 | 0 | 0 | 1 | -90 | 90 | 0.024551 | 0.0061586 | -0.024537 | -0.0061497
86 | 84 | 0.23412 | 0.14984 | 1.9657e-09 | 0 | 0 | 0 | 0 | 0 | 1 | -90 | 90 | 0.34693 | 0.088336 | -0.34662 | -0.088142
35 | 92 | 0.9034 | 0.57818 | 1.5171e-09 | 0 | 0 | 0 | 0 | 0 | 1 | -90 | 90 | 0.0076 | 0.0019049 | -0.0075995 | -0.0019046
33 | 60 | 0.14567 | 0.09323 | 1.2231e-09 | 0 | 0 | 0 | 0 | 0 | 1 | -90 | 90 | 0.20462 | 0.051623 | -0.20455 | -0.05158
33 | 96 | 0.17188 | 0.11 | 1.4432e-09 | 0 | 0 | 0 | 0 | 0 | 1 | -90 | 90 | -0.25712 | -0.064825 | 0.25725 | 0.064904
60 | 56 | 2.073 | 1.3267 | 3.4812e-09 | 0 | 0 | 0 | 0 | 0 | 1 | -90 | 90 | 0.032014 | 0.0080416 | -0.031991 | -0.008027
60 | 34 | 0.079703 | 0.05101 | 6.6922e-10 | 0 | 0 | 0 | 0 | 0 | 1 | -90 | 90 | 0.17254 | 0.043539 | -0.17251 | -0.043522
96 | 97 | 0.17349 | 0.11103 | 1.4567e-09 | 0 | 0 | 0 | 0 | 0 | 1 | -90 | 90 | -0.26173 | -0.066026 | 0.26186 | 0.066109
34 | 71 | 0.26531 | 0.1698 | 2.2276e-09 | 0 | 0 | 0 | 0 | 0 | 1 | -90 | 90 | 0.17251 | 0.043522 | -0.17242 | -0.043467
71 | 69 | 0.36815 | 0.23562 | 3.0911e-09 | 0 | 0 | 0 | 0 | 0 | 1 | -90 | 90 | 0.15233 | 0.038431 | -0.15224 | -0.038371
50 | 52 | 0.53491 | 0.34234 | 8.9826e-10 | 0 | 0 | 0 | 0 | 0 | 1 | -90 | 90 | 0.01409 | 0.0035319 | -0.014089 | -0.0035312
46 | 47 | 0.92473 | 0.59183 | 1.5529e-09 | 0 | 0 | 0 | 0 | 0 | 1 | -90 | 90 | 0.047189 | 0.011868 | -0.047167 | -0.011854
28 | 29 | 1.1003 | 0.70418 | 1.8477e-09 | 0 | 0 | 0 | 0 | 0 | 1 | -90 | 90 | -0.008123 | -0.0020354 | 0.0081238 | 0.0020357
29 | 30 | 0.66211 | 0.42375 | 1.1119e-09 | 0 | 0 | 0 | 0 | 0 | 1 | -90 | 90 | -0.014849 | -0.0037213 | 0.014851 | 0.0037222
30 | 81 | 4.33 | 2.7712 | 7.2712e-09 | 0 | 0 | 0 | 0 | 0 | 1 | -90 | 90 | 0.011094 | 0.0027832 | -0.011088 | -0.0027802
30 | 77 | 1.4802 | 0.9473 | 2.4856e-09 | 0 | 0 | 0 | 0 | 0 | 1 | -90 | 90 | -0.025944 | -0.0065054 | 0.025955 | 0.0065121
81 | 158 | 3.6143 | 2.3132 | 6.0694e-09 | 0 | 0 | 0 | 0 | 0 | 1 | -90 | 90 | 0.011088 | 0.0027802 | -0.011083 | -0.0027776
77 | 76 | 3.7124 | 2.3759 | 6.2341e-09 | 0 | 0 | 0 | 0 | 0 | 1 | -90 | 90 | -0.029143 | -0.0073109 | 0.029177 | 0.0073324
158 | 159 | 0.47547 | 0.3043 | 7.9844e-10 | 0 | 0 | 0 | 0 | 0 | 1 | -90 | 90 | 0.0083417 | 0.0020906 | -0.0083414 | -0.0020905
76 | 78 | 2.9004 | 1.8563 | 4.8706e-09 | 0 | 0 | 0 | 0 | 0 | 1 | -90 | 90 | -0.034784 | -0.0087377 | 0.034823 | 0.0087618
91 | 156 | 1.0742 | 0.68747 | 1.8038e-09 | 0 | 0 | 0 | 0 | 0 | 1 | -90 | 90 | -0.0031332 | -0.00078527 | 0.0031333 | 0.00078516
156 | 79 | 0.52571 | 0.33645 | 8.828e-10 | 0 | 0 | 0 | 0 | 0 | 1 | -90 | 90 | -0.0051393 | -0.0012879 | 0.0051394 | 0.0012879
56 | 54 | 1.0384 | 0.6646 | 1.7438e-09 | 0 | 0 | 0 | 0 | 0 | 1 | -90 | 90 | 0.027241 | 0.0068365 | -0.027232 | -0.0068313
97 | 98 | 0.38248 | 0.24478 | 3.2114e-09 | 0 | 0 | 0 | 0 | 0 | 1 | -90 | 90 | -0.28104 | -0.070917 | 0.28137 | 0.071128
69 | 70 | 0.41462 | 0.26536 | 3.4813e-09 | 0 | 0 | 0 | 0 | 0 | 1 | -90 | 90 | 0.11756 | 0.029675 | -0.1175 | -0.029635
69 | 67 | 0.92367 | 0.59115 | 1.5511e-09 | 0 | 0 | 0 | 0 | 0 | 1 | -90 | 90 | 0.034677 | 0.0086957 | -0.034665 | -0.0086881
68 | 59 | 1.0142 | 0.6491 | 1.7031e-09 | 0 | 0 | 0 | 0 | 0 | 1 | -90 | 90 | -0.0050283 | -0.0012602 | 0.0050286 | 0.0012602
68 | 66 | 1.5063 | 0.96406 | 2.5296e-09 | 0 | 0 | 0 | 0 | 0 | 1 | -90 | 90 | 0.0050283 | 0.0012602 | -0.0050279 | -0.0012601
59 | 55 | 1.282 | 0.82046 | 2.1528e-09 | 0 | 0 | 0 | 0 | 0 | 1 | -90 | 90 | -0.0050286 | -0.0012602 | 0.0050289 | 0.0012602
47 | 49 | 1.6627 | 1.0641 | 2.7921e-09 | 0 | 0 | 0 | 0 | 0 | 1 | -90 | 90 | 0.044072 | 0.011078 | -0.044037 | -0.011056
49 | 51 | 1.3053 | 0.83542 | 2.192e-09 | 0 | 0 | 0 | 0 | 0 | 1 | -90 | 90 | 0.030496 | 0.0076622 | -0.030483 | -0.0076538
51 | 122 | 0.043046 | 0.02755 | 7.2287e-11 | 0 | 0 | 0 | 0 | 0 | 1 | -90 | 90 | 0.026488 | 0.0066527 | -0.026488 | -0.0066525
52 | 112 | 0.29038 | 0.18584 | 4.8762e-10 | 0 | 0 | 0 | 0 | 0 | 1 | -90 | 90 | 0.0083509 | 0.0020931 | -0.0083507 | -0.002093
122 | 121 | 1.8081 | 1.1572 | 3.0363e-09 | 0 | 0 | 0 | 0 | 0 | 1 | -90 | 90 | 0.022173 | 0.005571 | -0.022163 | -0.005565
112 | 110 | 1.7355 | 1.1107 | 2.9143e-09 | 0 | 0 | 0 | 0 | 0 | 1 | -90 | 90 | 0.0068871 | 0.0017262 | -0.0068862 | -0.0017259
121 | 123 | 2.0511 | 1.3127 | 3.4443e-09 | 0 | 0 | 0 | 0 | 0 | 1 | -90 | 90 | 0.022163 | 0.005565 | -0.022152 | -0.0055583
53 | 54 | 2.3157 | 1.4821 | 3.8887e-09 | 0 | 0 | 0 | 0 | 0 | 1 | -90 | 90 | -0.024379 | -0.0061106 | 0.024394 | 0.0061199
53 | 55 | 0.50736 | 0.32471 | 8.52e-10 | 0 | 0 | 0 | 0 | 0 | 1 | -90 | 90 | 0.019889 | 0.0049854 | -0.019887 | -0.0049841
55 | 57 | 2.3576 | 1.5089 | 3.9591e-09 | 0 | 0 | 0 | 0 | 0 | 1 | -90 | 90 | 0.0043135 | 0.0010802 | -0.0043131 | -0.0010803
55 | 58 | 1.651 | 1.0566 | 2.7725e-09 | 0 | 0 | 0 | 0 | 0 | 1 | -90 | 90 | 0.010544 | 0.0026437 | -0.010542 | -0.0026427
57 | 61 | 0.98942 | 0.63323 | 1.6615e-09 | 0 | 0 | 0 | 0 | 0 | 1 | -90 | 90 | 0.0028682 | 0.00071815 | -0.0028681 | -0.00071825
58 | 73 | 1.437 | 0.91969 | 2.4131e-09 | 0 | 0 | 0 | 0 | 0 | 1 | -90 | 90 | 0.010542 | 0.0026427 | -0.010541 | -0.0026418
61 | 62 | 1.1773 | 0.75345 | 1.9769e-09 | 0 | 0 | 0 | 0 | 0 | 1 | -90 | 90 | 0.0028681 | 0.00071825 | -0.002868 | -0.00071838
73 | 64 | 0.60698 | 0.38847 | 1.0193e-09 | 0 | 0 | 0 | 0 | 0 | 1 | -90 | 90 | 0.0082901 | 0.0020777 | -0.0082896 | -0.0020775
62 | 65 | 1.1289 | 0.72251 | 1.8958e-09 | 0 | 0 | 0 | 0 | 0 | 1 | -90 | 90 | 0.002868 | 0.00071838 | -0.0028679 | -0.00071849
64 | 74 | 0.7507 | 0.48045 | 1.2606e-09 | 0 | 0 | 0 | 0 | 0 | 1 | -90 | 90 | 0.0082896 | 0.0020775 | -0.0082891 | -0.0020773
74 | 75 | 0.94415 | 0.60425 | 1.5855e-09 | 0 | 0 | 0 | 0 | 0 | 1 | -90 | 90 | 0.0068395 | 0.0017141 | -0.006839 | -0.0017139
74 | 72 | 0.6688 | 0.42803 | 1.1231e-09 | 0 | 0 | 0 | 0 | 0 | 1 | -90 | 90 | 0.0014496 | 0.0003632 | -0.0014495 | -0.0003633
65 | 157 | 1.9467 | 1.2459 | 3.269e-09 | 0 | 0 | 0 | 0 | 0 | 1 | -90 | 90 | 0.0016873 | 0.00042258 | -0.0016872 | -0.00042286
103 | 101 | 1.8125 | 1.16 | 3.0437e-09 | 0 | 0 | 0 | 0 | 0 | 1 | -90 | 90 | -0.0053515 | -0.0013412 | 0.005352 | 0.0013413
101 | 102 | 0.40036 | 0.25623 | 2.017e-09 | 0 | 0 | 0 | 0 | 0 | 1 | -90 | 90 | 0.061021 | 0.015445 | -0.061005 | -0.015435
101 | 99 | 0.14147 | 0.090538 | 1.1878e-09 | 0 | 0 | 0 | 0 | 0 | 1 | -90 | 90 | -0.066373 | -0.016787 | 0.06638 | 0.016791
109 | 75 | 1.1663 | 0.74643 | 1.9585e-09 | 0 | 0 | 0 | 0 | 0 | 1 | -90 | 90 | -0.0037015 | -0.0009277 | 0.0037017 | 0.00092763
70 | 94 | 0.55166 | 0.35306 | 4.6319e-09 | 0 | 0 | 0 | 0 | 0 | 1 | -90 | 90 | 0.080461 | 0.020345 | -0.080421 | -0.020321
70 | 95 | 1.3894 | 0.88925 | 2.3333e-09 | 0 | 0 | 0 | 0 | 0 | 1 | -90 | 90 | 0.037035 | 0.0092899 | -0.037014 | -0.0092768
94 | 104 | 2.607 | 1.6684 | 4.3778e-09 | 0 | 0 | 0 | 0 | 0 | 1 | -90 | 90 | 0.011169 | 0.0028005 | -0.011165 | -0.0027986
94 | 100 | 0.38969 | 0.2494 | 3.272e-09 | 0 | 0 | 0 | 0 | 0 | 1 | -90 | 90 | 0.069253 | 0.01752 | -0.069232 | -0.017507
104 | 115 | 1.7897 | 1.1454 | 3.0054e-09 | 0 | 0 | 0 | 0 | 0 | 1 | -90 | 90 | 0.0025863 | 0.00064796 | -0.0025862 | -0.00064817
104 | 93 | 0.29148 | 0.18655 | 4.8948e-10 | 0 | 0 | 0 | 0 | 0 | 1 | -90 | 90 | 0.0085787 | 0.0021507 | -0.0085785 | -0.0021506
100 | 99 | 0.093674 | 0.059951 | 7.8652e-10 | 0 | 0 | 0 | 0 | 0 | 1 | -90 | 90 | 0.067535 | 0.017082 | -0.067531 | -0.017079
78 | 80 | 4.6872 | 2.9998 | 7.8711e-09 | 0 | 0 | 0 | 0 | 0 | 1 | -90 | 90 | -0.034823 | -0.0087617 | 0.034885 | 0.0088006
80 | 85 | 0.15856 | 0.10148 | 1.3313e-09 | 0 | 0 | 0 | 0 | 0 | 1 | -90 | 90 | -0.32794 | -0.083073 | 0.32813 | 0.083191
80 | 154 | 1.4098 | 0.90228 | 2.3675e-09 | 0 | 0 | 0 | 0 | 0 | 1 | -90 | 90 | 0.0059921 | 0.0015018 | -0.0059916 | -0.0015016
80 | 79 | 0.3189 | 0.20409 | 2.6776e-09 | 0 | 0 | 0 | 0 | 0 | 1 | -90 | 90 | 0.28706 | 0.072771 | -0.28678 | -0.072588
79 | 98 | 0.31286 | 0.20023 | 2.6269e-09 | 0 | 0 | 0 | 0 | 0 | 1 | -90 | 90 | 0.28164 | 0.071301 | -0.28137 | -0.071128
85 | 83 | 0.50511 | 0.32327 | 4.2411e-09 | 0 | 0 | 0 | 0 | 0 | 1 | -90 | 90 | -0.32813 | -0.083191 | 0.32872 | 0.083568
83 | 82 | 0.070847 | 0.045342 | 5.9486e-10 | 0 | 0 | 0 | 0 | 0 | 1 | -90 | 90 | -0.33339 | -0.08474 | 0.33348 | 0.084794
159 | 160 | 0.55787 | 0.35704 | 9.3682e-10 | 0 | 0 | 0 | 0 | 0 | 1 | -90 | 90 | 0.0069707 | 0.0017469 | -0.0069704 | -0.0017468
82 | 84 | 0.10989 | 0.070329 | 9.2267e-10 | 0 | 0 | 0 | 0 | 0 | 1 | -90 | 90 | -0.34044 | -0.08654 | 0.34058 | 0.086628
87 | 155 | 0.17419 | 0.11148 | 2.9251e-10 | 0 | 0 | 0 | 0 | 0 | 1 | -90 | 90 | 0.014711 | 0.003687 | -0.01471 | -0.0036868
93 | 113 | 2.2735 | 1.455 | 3.8178e-09 | 0 | 0 | 0 | 0 | 0 | 1 | -90 | 90 | 0.0085785 | 0.0021506 | -0.0085766 | -0.0021498
113 | 111 | 1.3293 | 0.85073 | 2.2322e-09 | 0 | 0 | 0 | 0 | 0 | 1 | -90 | 90 | 0.0085766 | 0.0021498 | -0.0085755 | -0.0021493
102 | 105 | 0.94112 | 0.60232 | 1.5804e-09 | 0 | 0 | 0 | 0 | 0 | 1 | -90 | 90 | 0.061005 | 0.015435 | -0.060966 | -0.01541
105 | 106 | 1.8759 | 1.2006 | 3.1501e-09 | 0 | 0 | 0 | 0 | 0 | 1 | -90 | 90 | 0.058475 | 0.014786 | -0.058404 | -0.014741
106 | 107 | 1.0443 | 0.66836 | 1.7537e-09 | 0 | 0 | 0 | 0 | 0 | 1 | -90 | 90 | 0.058404 | 0.014741 | -0.058365 | -0.014716
107 | 108 | 0.11102 | 0.071053 | 1.8643e-10 | 0 | 0 | 0 | 0 | 0 | 1 | -90 | 90 | 0.057281 | 0.014444 | -0.057277 | -0.014442
108 | 116 | 1.1251 | 0.72009 | 1.8894e-09 | 0 | 0 | 0 | 0 | 0 | 1 | -90 | 90 | 0.05663 | 0.01428 | -0.05659 | -0.014254
116 | 129 | 1.605 | 1.0272 | 2.6952e-09 | 0 | 0 | 0 | 0 | 0 | 1 | -90 | 90 | 0.05659 | 0.014254 | -0.056533 | -0.014218
129 | 138 | 1.3351 | 0.85447 | 2.242e-09 | 0 | 0 | 0 | 0 | 0 | 1 | -90 | 90 | 0.056133 | 0.014118 | -0.056087 | -0.014088
117 | 124 | 2.0364 | 1.3033 | 3.4196e-09 | 0 | 0 | 0 | 0 | 0 | 1 | -90 | 90 | -0.0064898 | -0.0016263 | 0.0064908 | 0.0016266
117 | 120 | 0.020861 | 0.013351 | 3.5031e-11 | 0 | 0 | 0 | 0 | 0 | 1 | -90 | 90 | 0.0064898 | 0.0016263 | -0.0064898 | -0.0016263
124 | 130 | 1.0992 | 0.7035 | 1.8459e-09 | 0 | 0 | 0 | 0 | 0 | 1 | -90 | 90 | -0.0073983 | -0.001854 | 0.007399 | 0.0018543
120 | 118 | 1.0593 | 0.67797 | 1.7789e-09 | 0 | 0 | 0 | 0 | 0 | 1 | -90 | 90 | 0.005615 | 0.001407 | -0.0056146 | -0.0014069
138 | 140 | 2.3958 | 1.5333 | 4.0231e-09 | 0 | 0 | 0 | 0 | 0 | 1 | -90 | 90 | 0.041113 | 0.010332 | -0.041067 | -0.010304
138 | 137 | 1.1251 | 0.72009 | 1.8894e-09 | 0 | 0 | 0 | 0 | 0 | 1 | -90 | 90 | 0.014974 | 0.0037558 | -0.014971 | -0.0037542
130 | 131 | 1.7868 | 1.1435 | 3.0005e-09 | 0 | 0 | 0 | 0 | 0 | 1 | -90 | 90 | -0.010628 | -0.0026632 | 0.01063 | 0.0026644
130 | 132 | 0.31234 | 0.1999 | 5.2451e-10 | 0 | 0 | 0 | 0 | 0 | 1 | -90 | 90 | 0.0032285 | 0.00080892 | -0.0032285 | -0.00080894
118 | 119 | 1.7362 | 1.1112 | 2.9155e-09 | 0 | 0 | 0 | 0 | 0 | 1 | -90 | 90 | 0.0011501 | 0.00028799 | -0.0011501 | -0.00028825
123 | 125 | 2.3052 | 1.4753 | 3.871e-09 | 0 | 0 | 0 | 0 | 0 | 1 | -90 | 90 | 0.0059858 | 0.0015001 | -0.0059848 | -0.0014999
123 | 126 | 3.3968 | 2.1739 | 5.7041e-09 | 0 | 0 | 0 | 0 | 0 | 1 | -90 | 90 | 0.016166 | 0.0040582 | -0.016156 | -0.0040525
125 | 153 | 0.76661 | 0.49063 | 1.2873e-09 | 0 | 0 | 0 | 0 | 0 | 1 | -90 | 90 | 0.002971 | 0.00074452 | -0.0029709 | -0.0007446
126 | 165 | 3.3359 | 2.135 | 5.6019e-09 | 0 | 0 | 0 | 0 | 0 | 1 | -90 | 90 | 0.016156 | 0.0040525 | -0.016147 | -0.0040468
131 | 133 | 0.78366 | 0.50154 | 1.316e-09 | 0 | 0 | 0 | 0 | 0 | 1 | -90 | 90 | -0.011655 | -0.0029214 | 0.011657 | 0.002922
132 | 134 | 2.0117 | 1.2875 | 3.3782e-09 | 0 | 0 | 0 | 0 | 0 | 1 | -90 | 90 | 0.0032285 | 0.00080894 | -0.0032283 | -0.00080912
140 | 141 | 0.78963 | 0.50536 | 1.326e-09 | 0 | 0 | 0 | 0 | 0 | 1 | -90 | 90 | 0.028539 | 0.0071629 | -0.028532 | -0.0071584
140 | 139 | 2.1039 | 1.3465 | 3.5329e-09 | 0 | 0 | 0 | 0 | 0 | 1 | -90 | 90 | 0.012528 | 0.0031411 | -0.012524 | -0.0031391
137 | 135 | 0.74701 | 0.47809 | 1.2544e-09 | 0 | 0 | 0 | 0 | 0 | 1 | -90 | 90 | 0.014173 | 0.0035543 | -0.014172 | -0.0035533
133 | 136 | 0.66216 | 0.42378 | 1.1119e-09 | 0 | 0 | 0 | 0 | 0 | 1 | -90 | 90 | -0.012618 | -0.003163 | 0.012619 | 0.0031637
136 | 135 | 0.87013 | 0.55688 | 1.4612e-09 | 0 | 0 | 0 | 0 | 0 | 1 | -90 | 90 | -0.013422 | -0.0033648 | 0.013423 | 0.0033658
141 | 142 | 1.6852 | 1.0785 | 2.8299e-09 | 0 | 0 | 0 | 0 | 0 | 1 | -90 | 90 | 0.026388 | 0.0066211 | -0.026375 | -0.0066129
142 | 148 | 1.2627 | 0.80812 | 2.1204e-09 | 0 | 0 | 0 | 0 | 0 | 1 | -90 | 90 | 0.018811 | 0.0047171 | -0.018806 | -0.0047141
148 | 149 | 1.4623 | 0.93587 | 2.4556e-09 | 0 | 0 | 0 | 0 | 0 | 1 | -90 | 90 | 0.0020924 | 0.00052422 | -0.0020923 | -0.00052441
148 | 150 | 2.3265 | 1.489 | 3.9068e-09 | 0 | 0 | 0 | 0 | 0 | 1 | -90 | 90 | 0.0041685 | 0.0010445 | -0.004168 | -0.0010445
148 | 147 | 2.7132 | 1.7364 | 4.5561e-09 | 0 | 0 | 0 | 0 | 0 | 1 | -90 | 90 | 0.012545 | 0.0031454 | -0.01254 | -0.0031428
150 | 166 | 1.3524 | 0.86555 | 2.2711e-09 | 0 | 0 | 0 | 0 | 0 | 1 | -90 | 90 | 0.004168 | 0.0010445 | -0.0041677 | -0.0010446
147 | 146 | 0.29876 | 0.19121 | 5.017e-10 | 0 | 0 | 0 | 0 | 0 | 1 | -90 | 90 | 0.0052679 | 0.0013201 | -0.0052678 | -0.0013201
143 | 144 | 0.92969 | 0.595 | 1.5612e-09 | 0 | 0 | 0 | 0 | 0 | 1 | -90 | 90 | -0.0026898 | -0.00067416 | 0.0026899 | 0.00067406
144 | 145 | 1.2473 | 0.79826 | 2.0945e-09 | 0 | 0 | 0 | 0 | 0 | 1 | -90 | 90 | -0.0052669 | -0.00132 | 0.0052673 | 0.00132
145 | 146 | 1.556 | 0.99585 | 2.613e-09 | 0 | 0 | 0 | 0 | 0 | 1 | -90 | 90 | -0.0052673 | -0.00132 | 0.0052678 | 0.0013201
160 | 161 | 0.5519 | 0.35322 | 9.2679e-10 | 0 | 0 | 0 | 0 | 0 | 1 | -90 | 90 | 0.0055997 | 0.0014033 | -0.0055995 | -0.0014033
161 | 162 | 0.33201 | 0.21249 | 5.5754e-10 | 0 | 0 | 0 | 0 | 0 | 1 | -90 | 90 | 0.0042285 | 0.0010596 | -0.0042285 | -0.0010597
162 | 163 | 0.22409 | 0.14342 | 3.7631e-10 | 0 | 0 | 0 | 0 | 0 | 1 | -90 | 90 | 0.0028202 | 0.00070671 | -0.0028202 | -0.00070674
163 | 164 | 0.55333 | 0.35413 | 9.2918e-10 | 0 | 0 | 0 | 0 | 0 | 1 | -90 | 90 | 0.0014492 | 0.00036312 | -0.0014492 | -0.0003632