## bus_data
BUS_I | BUS_TYPE | Pd | Qd | Gs | Bs | area | Vm | Va | baseKV | zone | Vmax | Vmin
38 | 1 | 0 | 0 | 0 | 0 | 1 | 0.98927 | -0.20559 | 0.4 | 1 | 1.1 | 0.9
41 | 1 | 0 | 0 | 0 | 0 | 1 | 0.98819 | -0.22649 | 0.4 | 1 | 1.1 | 0.9
80 | 1 | 0.0045925 | 0.001151 | 0 | 0 | 1 | 0.98955 | -0.20013 | 0.4 | 1 | 1.1 | 0.9
37 | 1 | 0 | 0 | 0 | 0 | 1 | 0.98761 | -0.2364 | 0.4 | 1 | 1.1 | 0.9
77 | 1 | 0.0056382 | 0.0014131 | 0 | 0 | 1 | 0.98807 | -0.22756 | 0.4 | 1 | 1.1 | 0.9
33 | 1 | 0 | 0 | 0 | 0 | 1 | 0.97988 | -0.3857 | 0.4 | 1 | 1.1 | 0.9
36 | 1 | 0 | 0 | 0 | 0 | 1 | 0.98919 | -0.20632 | 0.4 | 1 | 1.1 | 0.9
71 | 1 | 0 | 0 | 0 | 0 | 1 | 0.98929 | -0.2043 | 0.4 | 1 | 1.1 | 0.9
72 | 1 | 0.0071874 | 0.0018013 | 0 | 0 | 1 | 0.98903 | -0.20932 | 0.4 | 1 | 1.1 | 0.9
69 | 1 | 0.018304 | 0.0045873 | 0 | 0 | 1 | 0.9887 | -0.21579 | 0.4 | 1 | 1.1 | 0.9
26 | 1 | 0 | 0 | 0 | 0 | 1 | 0.99117 | -0.16744 | 0.4 | 1 | 1.1 | 0.9
27 | 1 | 0.0033231 | 0.00083284 | 0 | 0 | 1 | 0.99112 | -0.16851 | 0.4 | 1 | 1.1 | 0.9
17 | 1 | 0 | 0 | 0 | 0 | 1 | 0.99134 | -0.16422 | 0.4 | 1 | 1.1 | 0.9
30 | 1 | 0 | 0 | 0 | 0 | 1 | 0.97209 | -0.53837 | 0.4 | 1 | 1.1 | 0.9
31 | 1 | 0 | 0 | 0 | 0 | 1 | 0.97283 | -0.52392 | 0.4 | 1 | 1.1 | 0.9
29 | 1 | 0.025093 | 0.0062889 | 0 | 0 | 1 | 0.97143 | -0.55155 | 0.4 | 1 | 1.1 | 0.9
51 | 1 | 0.01966 | 0.0049273 | 0 | 0 | 1 | 0.97366 | -0.50742 | 0.4 | 1 | 1.1 | 0.9
14 | 1 | 0.010207 | 0.0025582 | 0 | 0 | 1 | 0.99301 | -0.13245 | 0.4 | 1 | 1.1 | 0.9
15 | 1 | 0 | 0 | 0 | 0 | 1 | 0.99325 | -0.12773 | 0.4 | 1 | 1.1 | 0.9
18 | 1 | 0.011004 | 0.002758 | 0 | 0 | 1 | 0.99615 | -0.072835 | 0.4 | 1 | 1.1 | 0.9
24 | 1 | 0.0046869 | 0.0011746 | 0 | 0 | 1 | 0.99027 | -0.18462 | 0.4 | 1 | 1.1 | 0.9
20 | 1 | 0 | 0 | 0 | 0 | 1 | 0.99852 | -0.027902 | 0.4 | 1 | 1.1 | 0.9
23 | 1 | 0.010535 | 0.0026403 | 0 | 0 | 1 | 0.9899 | -0.19182 | 0.4 | 1 | 1.1 | 0.9
21 | 1 | 0 | 0 | 0 | 0 | 1 | 0.99904 | -0.018187 | 0.4 | 1 | 1.1 | 0.9
22 | 1 | 0.0065712 | 0.0016469 | 0 | 0 | 1 | 0.99704 | -0.055973 | 0.4 | 1 | 1.1 | 0.9
40 | 1 | 0 | 0 | 0 | 0 | 1 | 0.98762 | -0.23767 | 0.4 | 1 | 1.1 | 0.9
78 | 1 | 0.0096075 | 0.0024079 | 0 | 0 | 1 | 0.9874 | -0.24194 | 0.4 | 1 | 1.1 | 0.9
43 | 1 | 0 | 0 | 0 | 0 | 1 | 0.98796 | -0.23111 | 0.4 | 1 | 1.1 | 0.9
70 | 3 | 0.012631 | 0.0031657 | 0 | 0 | 1 | 1 | 0 | 0.4 | 1 | 1.1 | 0.9
44 | 1 | 0 | 0 | 0 | 0 | 1 | 0.99417 | -0.11074 | 0.4 | 1 | 1.1 | 0.9
45 | 1 | 0.0068515 | 0.0017172 | 0 | 0 | 1 | 0.99322 | -0.12921 | 0.4 | 1 | 1.1 | 0.9
46 | 1 | 0.0067982 | 0.0017038 | 0 | 0 | 1 | 0.99239 | -0.14483 | 0.4 | 1 | 1.1 | 0.9
25 | 1 | 0.010397 | 0.0026056 | 0 | 0 | 1 | 0.98573 | -0.27188 | 0.4 | 1 | 1.1 | 0.9
48 | 1 | 0.0062524 | 0.001567 | 0 | 0 | 1 | 0.97633 | -0.45485 | 0.4 | 1 | 1.1 | 0.9
76 | 1 | 0.0069442 | 0.0017404 | 0 | 0 | 1 | 0.9889 | -0.21178 | 0.4 | 1 | 1.1 | 0.9
75 | 1 | 0.0068508 | 0.001717 | 0 | 0 | 1 | 0.9909 | -0.17333 | 0.4 | 1 | 1.1 | 0.9
42 | 1 | 0.0068416 | 0.0017147 | 0 | 0 | 1 | 0.98788 | -0.23257 | 0.4 | 1 | 1.1 | 0.9
79 | 1 | 0.0096221 | 0.0024115 | 0 | 0 | 1 | 0.98994 | -0.19253 | 0.4 | 1 | 1.1 | 0.9
73 | 1 | 0.0080029 | 0.0020057 | 0 | 0 | 1 | 0.99207 | -0.15126 | 0.4 | 1 | 1.1 | 0.9
74 | 1 | 0.0080468 | 0.0020167 | 0 | 0 | 1 | 0.9918 | -0.15653 | 0.4 | 1 | 1.1 | 0.9
47 | 1 | 0.059304 | 0.014863 | 0 | 0 | 1 | 0.97565 | -0.46831 | 0.4 | 1 | 1.1 | 0.9
49 | 1 | 0.054793 | 0.013732 | 0 | 0 | 1 | 0.97453 | -0.49026 | 0.4 | 1 | 1.1 | 0.9

## generator_data
GEN_BUS | PG | QG | QMAX | QMIN | VG | MBASE | GEN_STATUS | PMAX | PMIN
70 | 0.34513 | 0.088573 | 10 | -10 | 1 | 100 | 1 | 10 | 0

## branch_data
F_BUS | T_BUS | BR_R | BR_X | BR_B | RATE_A | RATE_B | RATE_C | TAP | SHIFT | BR_STATUS | ANGMIN | ANGMAX | P_in | Q_in | P_out | Q_out
38 | 41 | 5.5658 | 3.5621 | 9.3466e-09 | 0 | 0 | 0 | 0 | 0 | 1 | -90 | 90 | 0.016475 | 0.0041361 | -0.016458 | -0.0041265
38 | 80 | 1.455 | 0.93122 | 2.4434e-09 | 0 | 0 | 0 | 0 | 0 | 1 | -90 | 90 | -0.016475 | -0.0041361 | 0.016479 | 0.0041386
41 | 43 | 2.9523 | 1.8895 | 4.9576e-09 | 0 | 0 | 0 | 0 | 0 | 1 | -90 | 90 | 0.0068436 | 0.0017153 | -0.0068421 | -0.0017148
41 | 40 | 5.0871 | 3.2557 | 8.5426e-09 | 0 | 0 | 0 | 0 | 0 | 1 | -90 | 90 | 0.0096145 | 0.0024112 | -0.0096094 | -0.0024088
80 | 79 | 1.5857 | 1.0149 | 2.6629e-09 | 0 | 0 | 0 | 0 | 0 | 1 | -90 | 90 | -0.021071 | -0.0052896 | 0.021079 | 0.0052943
37 | 77 | 0.86307 | 0.55236 | 1.4493e-09 | 0 | 0 | 0 | 0 | 0 | 1 | -90 | 90 | -0.045394 | -0.011621 | 0.045413 | 0.011633
37 | 33 | 14.4675 | 9.2592 | 2.4295e-08 | 0 | 0 | 0 | 0 | 0 | 1 | -90 | 90 | 0.045394 | 0.011621 | -0.045068 | -0.011415
77 | 76 | 1.3713 | 0.87764 | 2.3028e-09 | 0 | 0 | 0 | 0 | 0 | 1 | -90 | 90 | -0.051051 | -0.013046 | 0.05109 | 0.013071
33 | 51 | 11.6305 | 7.4435 | 1.9531e-08 | 0 | 0 | 0 | 0 | 0 | 1 | -90 | 90 | 0.045068 | 0.011415 | -0.044806 | -0.011249
36 | 71 | 0.34742 | 0.22235 | 5.8341e-10 | 0 | 0 | 0 | 0 | 0 | 1 | -90 | 90 | -0.0255 | -0.0063939 | 0.025503 | 0.0063954
36 | 72 | 1.8302 | 1.1713 | 3.0733e-09 | 0 | 0 | 0 | 0 | 0 | 1 | -90 | 90 | 0.0071884 | 0.0018017 | -0.0071874 | -0.0018013
36 | 69 | 2.2671 | 1.451 | 3.8071e-09 | 0 | 0 | 0 | 0 | 0 | 1 | -90 | 90 | 0.018312 | 0.0045922 | -0.018304 | -0.0045873
71 | 76 | 0.572 | 0.36608 | 9.6053e-10 | 0 | 0 | 0 | 0 | 0 | 1 | -90 | 90 | 0.058055 | 0.014824 | -0.058034 | -0.014811
71 | 75 | 1.6428 | 1.0514 | 2.7586e-09 | 0 | 0 | 0 | 0 | 0 | 1 | -90 | 90 | -0.083558 | -0.02122 | 0.083683 | 0.021299
26 | 27 | 1.4125 | 0.90398 | 2.3719e-09 | 0 | 0 | 0 | 0 | 0 | 1 | -90 | 90 | 0.0033233 | 0.00083272 | -0.0033231 | -0.00083284
26 | 17 | 4.2784 | 2.7382 | 7.1846e-09 | 0 | 0 | 0 | 0 | 0 | 1 | -90 | 90 | -0.0033233 | -0.00083272 | 0.0033238 | 0.00083234
17 | 24 | 0.61524 | 0.39375 | 3.0994e-09 | 0 | 0 | 0 | 0 | 0 | 1 | -90 | 90 | 0.14787 | 0.037796 | -0.14772 | -0.037703
17 | 15 | 1.0786 | 0.69033 | 5.434e-09 | 0 | 0 | 0 | 0 | 0 | 1 | -90 | 90 | -0.15119 | -0.038628 | 0.15146 | 0.038799
30 | 31 | 2.4418 | 1.5628 | 4.1004e-09 | 0 | 0 | 0 | 0 | 0 | 1 | -90 | 90 | -0.025109 | -0.0062987 | 0.025126 | 0.0063094
30 | 29 | 2.2227 | 1.4226 | 3.7326e-09 | 0 | 0 | 0 | 0 | 0 | 1 | -90 | 90 | 0.025109 | 0.0062987 | -0.025093 | -0.0062889
31 | 51 | 2.7903 | 1.7858 | 4.6856e-09 | 0 | 0 | 0 | 0 | 0 | 1 | -90 | 90 | -0.025126 | -0.0063094 | 0.025146 | 0.0063216
14 | 15 | 2.0451 | 1.3089 | 3.4343e-09 | 0 | 0 | 0 | 0 | 0 | 1 | -90 | 90 | -0.010207 | -0.0025582 | 0.01021 | 0.0025594
15 | 18 | 1.5262 | 0.97678 | 7.6888e-09 | 0 | 0 | 0 | 0 | 0 | 1 | -90 | 90 | -0.16167 | -0.041358 | 0.1621 | 0.041633
18 | 20 | 1.1749 | 0.75191 | 5.9187e-09 | 0 | 0 | 0 | 0 | 0 | 1 | -90 | 90 | -0.1731 | -0.044391 | 0.17348 | 0.044632
24 | 23 | 0.22379 | 0.14322 | 7.516e-10 | 0 | 0 | 0 | 0 | 0 | 1 | -90 | 90 | 0.14303 | 0.036528 | -0.14298 | -0.036496
20 | 21 | 0.13279 | 0.084983 | 6.6895e-10 | 0 | 0 | 0 | 0 | 0 | 1 | -90 | 90 | -0.33204 | -0.08512 | 0.3322 | 0.08522
20 | 22 | 0.79969 | 0.5118 | 4.0287e-09 | 0 | 0 | 0 | 0 | 0 | 1 | -90 | 90 | 0.15856 | 0.040487 | -0.15835 | -0.04035
23 | 25 | 2.6781 | 1.714 | 4.4973e-09 | 0 | 0 | 0 | 0 | 0 | 1 | -90 | 90 | 0.13245 | 0.033856 | -0.13194 | -0.033529
21 | 70 | 0.24893 | 0.15932 | 1.2541e-09 | 0 | 0 | 0 | 0 | 0 | 1 | -90 | 90 | -0.3322 | -0.08522 | 0.33249 | 0.085407
22 | 44 | 1.6215 | 1.0377 | 5.4458e-09 | 0 | 0 | 0 | 0 | 0 | 1 | -90 | 90 | 0.15178 | 0.038703 | -0.15138 | -0.038448
40 | 78 | 1.9441 | 1.2442 | 3.2647e-09 | 0 | 0 | 0 | 0 | 0 | 1 | -90 | 90 | 0.0096094 | 0.0024088 | -0.0096075 | -0.0024079
43 | 42 | 0.93644 | 0.59932 | 1.5725e-09 | 0 | 0 | 0 | 0 | 0 | 1 | -90 | 90 | 0.0068421 | 0.0017148 | -0.0068416 | -0.0017147
44 | 45 | 1.526 | 0.97667 | 2.5626e-09 | 0 | 0 | 0 | 0 | 0 | 1 | -90 | 90 | 0.053762 | 0.013546 | -0.053714 | -0.013516
44 | 46 | 1.5625 | 1 | 2.6239e-09 | 0 | 0 | 0 | 0 | 0 | 1 | -90 | 90 | 0.097617 | 0.024902 | -0.097456 | -0.0248
45 | 73 | 2.0842 | 1.3339 | 3.5e-09 | 0 | 0 | 0 | 0 | 0 | 1 | -90 | 90 | 0.046863 | 0.011799 | -0.046813 | -0.011767
46 | 75 | 1.4002 | 0.89612 | 2.3513e-09 | 0 | 0 | 0 | 0 | 0 | 1 | -90 | 90 | 0.090658 | 0.023096 | -0.090534 | -0.023016
25 | 48 | 6.5584 | 4.1974 | 1.1013e-08 | 0 | 0 | 0 | 0 | 0 | 1 | -90 | 90 | 0.12154 | 0.030924 | -0.12048 | -0.030245
48 | 47 | 0.50339 | 0.32217 | 8.4533e-10 | 0 | 0 | 0 | 0 | 0 | 1 | -90 | 90 | 0.11423 | 0.028678 | -0.11415 | -0.028632
79 | 74 | 5.166 | 3.3062 | 8.6751e-09 | 0 | 0 | 0 | 0 | 0 | 1 | -90 | 90 | -0.030701 | -0.0077058 | 0.030754 | 0.0077387
73 | 74 | 0.59958 | 0.38373 | 1.0069e-09 | 0 | 0 | 0 | 0 | 0 | 1 | -90 | 90 | 0.03881 | 0.0097616 | -0.038801 | -0.0097554
47 | 49 | 1.7072 | 1.0926 | 2.8669e-09 | 0 | 0 | 0 | 0 | 0 | 1 | -90 | 90 | 0.05485 | 0.013769 | -0.054793 | -0.013732