## bus_data
BUS_I | BUS_TYPE | Pd | Qd | Gs | Bs | area | Vm | Va | baseKV | zone | Vmax | Vmin
1 | 3 | 0.068672 | 0.017211 | 0 | 0 | 1 | 1 | 0 | 0.4 | 1 | 1.1 | 0.9
2 | 1 | 0 | 0 | 0 | 0 | 1 | 0.99758 | -0.046152 | 0.4 | 1 | 1.1 | 0.9
3 | 1 | 0 | 0 | 0 | 0 | 1 | 0.99752 | -0.047248 | 0.4 | 1 | 1.1 | 0.9
4 | 1 | 0.015341 | 0.0038448 | 0 | 0 | 1 | 0.99372 | -0.12029 | 0.4 | 1 | 1.1 | 0.9
5 | 1 | 0.024665 | 0.0061816 | 0 | 0 | 1 | 0.9971 | -0.055439 | 0.4 | 1 | 1.1 | 0.9
6 | 1 | 0 | 0 | 0 | 0 | 1 | 0.99719 | -0.053606 | 0.4 | 1 | 1.1 | 0.9
37 | 1 | 0 | 0 | 0 | 0 | 1 | 0.99247 | -0.14444 | 0.4 | 1 | 1.1 | 0.9
17 | 1 | 0 | 0 | 0 | 0 | 1 | 0.9955 | -0.085733 | 0.4 | 1 | 1.1 | 0.9
31 | 1 | 0.040587 | 0.010172 | 0 | 0 | 1 | 0.99651 | -0.066511 | 0.4 | 1 | 1.1 | 0.9
8 | 1 | 0 | 0 | 0 | 0 | 1 | 0.98948 | -0.20202 | 0.4 | 1 | 1.1 | 0.9
11 | 1 | 0 | 0 | 0 | 0 | 1 | 0.99414 | -0.11216 | 0.4 | 1 | 1.1 | 0.9
12 | 1 | 0 | 0 | 0 | 0 | 1 | 0.98925 | -0.20648 | 0.4 | 1 | 1.1 | 0.9
58 | 1 | 0.069811 | 0.017496 | 0 | 0 | 1 | 0.98818 | -0.22727 | 0.4 | 1 | 1.1 | 0.9
9 | 1 | 0 | 0 | 0 | 0 | 1 | 0.99468 | -0.10171 | 0.4 | 1 | 1.1 | 0.9
32 | 1 | 0 | 0 | 0 | 0 | 1 | 0.99457 | -0.10377 | 0.4 | 1 | 1.1 | 0.9
39 | 1 | 0.0035714 | 0.00089507 | 0 | 0 | 1 | 0.99395 | -0.11579 | 0.4 | 1 | 1.1 | 0.9
38 | 1 | 0.0062623 | 0.0015695 | 0 | 0 | 1 | 0.98901 | -0.21127 | 0.4 | 1 | 1.1 | 0.9
13 | 1 | 0 | 0 | 0 | 0 | 1 | 0.99134 | -0.16586 | 0.4 | 1 | 1.1 | 0.9
23 | 1 | 0 | 0 | 0 | 0 | 1 | 0.99161 | -0.16073 | 0.4 | 1 | 1.1 | 0.9
49 | 1 | 0.0019484 | 0.00048832 | 0 | 0 | 1 | 0.9901 | -0.1898 | 0.4 | 1 | 1.1 | 0.9
14 | 1 | 0 | 0 | 0 | 0 | 1 | 0.99149 | -0.16299 | 0.4 | 1 | 1.1 | 0.9
60 | 1 | 0.00392 | 0.00098245 | 0 | 0 | 1 | 0.99142 | -0.1643 | 0.4 | 1 | 1.1 | 0.9
15 | 1 | 0 | 0 | 0 | 0 | 1 | 0.98313 | -0.32447 | 0.4 | 1 | 1.1 | 0.9
24 | 1 | 0 | 0 | 0 | 0 | 1 | 0.98294 | -0.32803 | 0.4 | 1 | 1.1 | 0.9
16 | 1 | 0 | 0 | 0 | 0 | 1 | 0.9821 | -0.34443 | 0.4 | 1 | 1.1 | 0.9
33 | 1 | 0.0034935 | 0.00087556 | 0 | 0 | 1 | 0.98619 | -0.26479 | 0.4 | 1 | 1.1 | 0.9
55 | 1 | 0.0082811 | 0.0020754 | 0 | 0 | 1 | 0.98204 | -0.34573 | 0.4 | 1 | 1.1 | 0.9
53 | 1 | 0.018162 | 0.0045518 | 0 | 0 | 1 | 0.98076 | -0.37077 | 0.4 | 1 | 1.1 | 0.9
59 | 1 | 0.01863 | 0.0046691 | 0 | 0 | 1 | 0.99329 | -0.12815 | 0.4 | 1 | 1.1 | 0.9
21 | 1 | 0 | 0 | 0 | 0 | 1 | 0.98897 | -0.21101 | 0.4 | 1 | 1.1 | 0.9
34 | 1 | 0.011855 | 0.0029711 | 0 | 0 | 1 | 0.98643 | -0.26024 | 0.4 | 1 | 1.1 | 0.9
41 | 1 | 0 | 0 | 0 | 0 | 1 | 0.98976 | -0.19581 | 0.4 | 1 | 1.1 | 0.9
51 | 1 | 0.0019065 | 0.0004778 | 0 | 0 | 1 | 0.99149 | -0.16302 | 0.4 | 1 | 1.1 | 0.9
62 | 1 | 0.016225 | 0.0040665 | 0 | 0 | 1 | 0.98286 | -0.32967 | 0.4 | 1 | 1.1 | 0.9
30 | 1 | 0 | 0 | 0 | 0 | 1 | 0.99059 | -0.18081 | 0.4 | 1 | 1.1 | 0.9
35 | 1 | 0.012128 | 0.0030395 | 0 | 0 | 1 | 0.99227 | -0.14817 | 0.4 | 1 | 1.1 | 0.9
29 | 1 | 0.01296 | 0.003248 | 0 | 0 | 1 | 0.99021 | -0.18808 | 0.4 | 1 | 1.1 | 0.9
28 | 1 | 0 | 0 | 0 | 0 | 1 | 0.99036 | -0.18523 | 0.4 | 1 | 1.1 | 0.9
56 | 1 | 0.042613 | 0.01068 | 0 | 0 | 1 | 0.99279 | -0.13821 | 0.4 | 1 | 1.1 | 0.9
48 | 1 | 0 | 0 | 0 | 0 | 1 | 0.98767 | -0.23702 | 0.4 | 1 | 1.1 | 0.9
54 | 1 | 0.021731 | 0.0054462 | 0 | 0 | 1 | 0.98035 | -0.37871 | 0.4 | 1 | 1.1 | 0.9
42 | 1 | 0 | 0 | 0 | 0 | 1 | 0.99223 | -0.14833 | 0.4 | 1 | 1.1 | 0.9
52 | 1 | 0.0079295 | 0.0019873 | 0 | 0 | 1 | 0.99104 | -0.17168 | 0.4 | 1 | 1.1 | 0.9
40 | 1 | 0.0067551 | 0.001693 | 0 | 0 | 1 | 0.98958 | -0.19932 | 0.4 | 1 | 1.1 | 0.9
57 | 1 | 0.019523 | 0.004893 | 0 | 0 | 1 | 0.99132 | -0.16665 | 0.4 | 1 | 1.1 | 0.9
26 | 1 | 0.029016 | 0.007272 | 0 | 0 | 1 | 0.98898 | -0.21207 | 0.4 | 1 | 1.1 | 0.9
27 | 1 | 0.034208 | 0.0085734 | 0 | 0 | 1 | 0.98913 | -0.20918 | 0.4 | 1 | 1.1 | 0.9
61 | 1 | 0.014973 | 0.0037525 | 0 | 0 | 1 | 0.9904 | -0.18439 | 0.4 | 1 | 1.1 | 0.9
36 | 1 | 0.015458 | 0.0038742 | 0 | 0 | 1 | 0.99194 | -0.15462 | 0.4 | 1 | 1.1 | 0.9
43 | 1 | 0.011682 | 0.0029279 | 0 | 0 | 1 | 0.98658 | -0.25828 | 0.4 | 1 | 1.1 | 0.9
44 | 1 | 0.0031715 | 0.00079485 | 0 | 0 | 1 | 0.98644 | -0.261 | 0.4 | 1 | 1.1 | 0.9
45 | 1 | 0 | 0 | 0 | 0 | 1 | 0.98729 | -0.24438 | 0.4 | 1 | 1.1 | 0.9
46 | 1 | 0 | 0 | 0 | 0 | 1 | 0.98643 | -0.26121 | 0.4 | 1 | 1.1 | 0.9
47 | 1 | 0.0064284 | 0.0016111 | 0 | 0 | 1 | 0.98679 | -0.2542 | 0.4 | 1 | 1.1 | 0.9
50 | 1 | 0.003032 | 0.00075989 | 0 | 0 | 1 | 0.9864 | -0.26168 | 0.4 | 1 | 1.1 | 0.9

## generator_data
GEN_BUS | PG | QG | QMAX | QMIN | VG | MBASE | GEN_STATUS | PMAX | PMIN
1 | 0.55953 | 0.142 | 10 | -10 | 1 | 100 | 1 | 10 | 0

## branch_data
F_BUS | T_BUS | BR_R | BR_X | BR_B | RATE_A | RATE_B | RATE_C | TAP | SHIFT | BR_STATUS | ANGMIN | ANGMAX | P_in | Q_in | P_out | Q_out
1 | 2 | 1.5391 | 0.985 | 2.5845e-09 | 0 | 0 | 0 | 0 | 0 | 1 | -90 | 90 | 0.13526 | 0.034358 | -0.13496 | -0.034166
1 | 3 | 0.59978 | 0.38386 | 3.0216e-09 | 0 | 0 | 0 | 0 | 0 | 1 | -90 | 90 | 0.35559 | 0.090431 | -0.35479 | -0.089914
2 | 4 | 2.4568 | 1.5723 | 4.1256e-09 | 0 | 0 | 0 | 0 | 0 | 1 | -90 | 90 | 0.13496 | 0.034166 | -0.13449 | -0.03386
3 | 5 | 1.4805 | 0.94755 | 2.4862e-09 | 0 | 0 | 0 | 0 | 0 | 1 | -90 | 90 | 0.024674 | 0.0061875 | -0.024665 | -0.0061816
3 | 6 | 0.086536 | 0.055383 | 4.3595e-10 | 0 | 0 | 0 | 0 | 0 | 1 | -90 | 90 | 0.33011 | 0.083727 | -0.33001 | -0.083662
4 | 37 | 0.8989 | 0.5753 | 1.5095e-09 | 0 | 0 | 0 | 0 | 0 | 1 | -90 | 90 | 0.11914 | 0.030016 | -0.11901 | -0.029928
6 | 17 | 0.98469 | 0.6302 | 3.3071e-09 | 0 | 0 | 0 | 0 | 0 | 1 | -90 | 90 | 0.1467 | 0.037358 | -0.14647 | -0.037213
6 | 31 | 0.31518 | 0.20171 | 1.5878e-09 | 0 | 0 | 0 | 0 | 0 | 1 | -90 | 90 | 0.18331 | 0.046304 | -0.1832 | -0.046232
37 | 30 | 1.7584 | 1.1254 | 2.9529e-09 | 0 | 0 | 0 | 0 | 0 | 1 | -90 | 90 | 0.091411 | 0.023008 | -0.091253 | -0.022907
37 | 35 | 0.59767 | 0.38251 | 1.0036e-09 | 0 | 0 | 0 | 0 | 0 | 1 | -90 | 90 | 0.027596 | 0.0069195 | -0.027591 | -0.0069165
17 | 23 | 8.2882 | 5.3045 | 1.3918e-08 | 0 | 0 | 0 | 0 | 0 | 1 | -90 | 90 | 0.040284 | 0.010192 | -0.040139 | -0.010101
17 | 59 | 1.7881 | 1.1444 | 3.0027e-09 | 0 | 0 | 0 | 0 | 0 | 1 | -90 | 90 | 0.10619 | 0.027021 | -0.10597 | -0.026883
31 | 9 | 1.1029 | 0.70589 | 5.5564e-09 | 0 | 0 | 0 | 0 | 0 | 1 | -90 | 90 | 0.14261 | 0.03606 | -0.14237 | -0.035907
8 | 11 | 5.2083 | 3.3333 | 8.7462e-09 | 0 | 0 | 0 | 0 | 0 | 1 | -90 | 90 | -0.07616 | -0.01912 | 0.076488 | 0.019329
8 | 12 | 3.121 | 1.9974 | 5.2409e-09 | 0 | 0 | 0 | 0 | 0 | 1 | -90 | 90 | 0.0062651 | 0.0015702 | -0.0062638 | -0.0015699
8 | 58 | 1.5847 | 1.0142 | 2.6612e-09 | 0 | 0 | 0 | 0 | 0 | 1 | -90 | 90 | 0.069895 | 0.01755 | -0.069811 | -0.017496
11 | 32 | 0.46648 | 0.29855 | 7.8335e-10 | 0 | 0 | 0 | 0 | 0 | 1 | -90 | 90 | -0.08006 | -0.020224 | 0.080092 | 0.020244
11 | 39 | 4.5035 | 2.8822 | 7.5626e-09 | 0 | 0 | 0 | 0 | 0 | 1 | -90 | 90 | 0.003572 | 0.00089472 | -0.0035714 | -0.00089507
12 | 38 | 3.3558 | 2.1477 | 5.6352e-09 | 0 | 0 | 0 | 0 | 0 | 1 | -90 | 90 | 0.0062638 | 0.0015699 | -0.0062623 | -0.0015695
9 | 32 | 0.064531 | 0.0413 | 2.1673e-10 | 0 | 0 | 0 | 0 | 0 | 1 | -90 | 90 | 0.14237 | 0.035907 | -0.14236 | -0.035898
32 | 56 | 2.4525 | 1.5696 | 4.1184e-09 | 0 | 0 | 0 | 0 | 0 | 1 | -90 | 90 | 0.062265 | 0.015654 | -0.062162 | -0.015589
13 | 23 | 0.86156 | 0.5514 | 1.4468e-09 | 0 | 0 | 0 | 0 | 0 | 1 | -90 | 90 | -0.026372 | -0.0066476 | 0.026378 | 0.0066517
13 | 49 | 4.0085 | 2.5655 | 6.7314e-09 | 0 | 0 | 0 | 0 | 0 | 1 | -90 | 90 | 0.026372 | 0.0066477 | -0.026342 | -0.006629
23 | 51 | 1.0272 | 0.65742 | 1.725e-09 | 0 | 0 | 0 | 0 | 0 | 1 | -90 | 90 | 0.0098403 | 0.0024669 | -0.0098392 | -0.0024664
23 | 14 | 2.5432 | 1.6276 | 4.2706e-09 | 0 | 0 | 0 | 0 | 0 | 1 | -90 | 90 | 0.0039207 | 0.00098221 | -0.0039203 | -0.00098236
49 | 48 | 8.5088 | 5.4456 | 1.4289e-08 | 0 | 0 | 0 | 0 | 0 | 1 | -90 | 90 | 0.024393 | 0.0061407 | -0.024338 | -0.0061069
14 | 60 | 1.4697 | 0.9406 | 2.468e-09 | 0 | 0 | 0 | 0 | 0 | 1 | -90 | 90 | 0.0039203 | 0.00098236 | -0.00392 | -0.00098245
15 | 24 | 0.94984 | 0.6079 | 1.595e-09 | 0 | 0 | 0 | 0 | 0 | 1 | -90 | 90 | 0.016229 | 0.0040689 | -0.016227 | -0.0040672
15 | 16 | 1.7935 | 1.1478 | 3.0117e-09 | 0 | 0 | 0 | 0 | 0 | 1 | -90 | 90 | 0.048278 | 0.01214 | -0.048232 | -0.01211
15 | 33 | 4.0275 | 2.5776 | 6.7633e-09 | 0 | 0 | 0 | 0 | 0 | 1 | -90 | 90 | -0.064507 | -0.016208 | 0.064692 | 0.016326
24 | 62 | 0.43945 | 0.28125 | 7.3796e-10 | 0 | 0 | 0 | 0 | 0 | 1 | -90 | 90 | 0.016227 | 0.0040672 | -0.016225 | -0.0040665
16 | 55 | 0.67742 | 0.43355 | 1.1376e-09 | 0 | 0 | 0 | 0 | 0 | 1 | -90 | 90 | 0.0082816 | 0.0020757 | -0.0082811 | -0.0020755
16 | 53 | 2.8501 | 1.8241 | 4.7861e-09 | 0 | 0 | 0 | 0 | 0 | 1 | -90 | 90 | 0.039951 | 0.010035 | -0.0399 | -0.010003
33 | 34 | 0.29173 | 0.18671 | 4.8989e-10 | 0 | 0 | 0 | 0 | 0 | 1 | -90 | 90 | -0.068185 | -0.017201 | 0.0682 | 0.017211
53 | 54 | 1.5747 | 1.0078 | 2.6443e-09 | 0 | 0 | 0 | 0 | 0 | 1 | -90 | 90 | 0.021739 | 0.0054513 | -0.02173 | -0.0054463
59 | 42 | 1.0303 | 0.65938 | 1.7301e-09 | 0 | 0 | 0 | 0 | 0 | 1 | -90 | 90 | 0.087343 | 0.022214 | -0.087258 | -0.02216
21 | 34 | 2.6994 | 1.7276 | 4.5331e-09 | 0 | 0 | 0 | 0 | 0 | 1 | -90 | 90 | 0.080244 | 0.020302 | -0.080055 | -0.020182
21 | 41 | 0.83609 | 0.5351 | 1.404e-09 | 0 | 0 | 0 | 0 | 0 | 1 | -90 | 90 | -0.080244 | -0.020302 | 0.080303 | 0.02034
41 | 42 | 2.4162 | 1.5464 | 4.0575e-09 | 0 | 0 | 0 | 0 | 0 | 1 | -90 | 90 | -0.087059 | -0.022033 | 0.087258 | 0.02216
41 | 40 | 2.2782 | 1.458 | 3.8257e-09 | 0 | 0 | 0 | 0 | 0 | 1 | -90 | 90 | 0.0067562 | 0.0016934 | -0.0067551 | -0.001693
51 | 52 | 4.8086 | 3.0775 | 8.075e-09 | 0 | 0 | 0 | 0 | 0 | 1 | -90 | 90 | 0.0079328 | 0.0019886 | -0.0079295 | -0.0019873
30 | 61 | 1.0501 | 0.67205 | 1.7634e-09 | 0 | 0 | 0 | 0 | 0 | 1 | -90 | 90 | 0.014975 | 0.003754 | -0.014973 | -0.0037525
30 | 28 | 0.25531 | 0.1634 | 4.2874e-10 | 0 | 0 | 0 | 0 | 0 | 1 | -90 | 90 | 0.076277 | 0.019153 | -0.076261 | -0.019143
35 | 36 | 1.8393 | 1.1772 | 3.0887e-09 | 0 | 0 | 0 | 0 | 0 | 1 | -90 | 90 | 0.015463 | 0.003877 | -0.015458 | -0.0038742
29 | 28 | 0.96603 | 0.61826 | 1.6222e-09 | 0 | 0 | 0 | 0 | 0 | 1 | -90 | 90 | -0.01296 | -0.003248 | 0.012961 | 0.0032489
28 | 27 | 1.6627 | 1.0641 | 2.7921e-09 | 0 | 0 | 0 | 0 | 0 | 1 | -90 | 90 | 0.0633 | 0.015894 | -0.063228 | -0.015848
56 | 57 | 6.4264 | 4.1129 | 1.0792e-08 | 0 | 0 | 0 | 0 | 0 | 1 | -90 | 90 | 0.01955 | 0.0049089 | -0.019523 | -0.004893
48 | 45 | 1.3238 | 0.84725 | 2.2231e-09 | 0 | 0 | 0 | 0 | 0 | 1 | -90 | 90 | 0.024338 | 0.006107 | -0.02433 | -0.0061017
26 | 27 | 0.43734 | 0.2799 | 7.3442e-10 | 0 | 0 | 0 | 0 | 0 | 1 | -90 | 90 | -0.029016 | -0.0072721 | 0.02902 | 0.0072746
43 | 44 | 1.9138 | 1.2248 | 3.2137e-09 | 0 | 0 | 0 | 0 | 0 | 1 | -90 | 90 | 0.0062044 | 0.0015549 | -0.0062036 | -0.0015547
43 | 45 | 3.3918 | 2.1708 | 5.6958e-09 | 0 | 0 | 0 | 0 | 0 | 1 | -90 | 90 | -0.017887 | -0.0044827 | 0.017899 | 0.0044898
44 | 46 | 0.30375 | 0.1944 | 5.1007e-10 | 0 | 0 | 0 | 0 | 0 | 1 | -90 | 90 | 0.0030321 | 0.0007598 | -0.0030321 | -0.00075983
45 | 47 | 6.6667 | 4.2667 | 1.1195e-08 | 0 | 0 | 0 | 0 | 0 | 1 | -90 | 90 | 0.0064314 | 0.0016119 | -0.0064284 | -0.0016111
46 | 50 | 0.67094 | 0.4294 | 1.1267e-09 | 0 | 0 | 0 | 0 | 0 | 1 | -90 | 90 | 0.0030321 | 0.00075983 | -0.003032 | -0.0007599