## bus_data
BUS_I | BUS_TYPE | Pd | Qd | Gs | Bs | area | Vm | Va | baseKV | zone | Vmax | Vmin
14 | 1 | 0 | 0 | 0 | 0 | 1 | 0.99398 | -0.11379 | 0.4 | 1 | 1.1 | 0.9
20 | 1 | 0 | 0 | 0 | 0 | 1 | 0.98717 | -0.24421 | 0.4 | 1 | 1.1 | 0.9
25 | 1 | 0 | 0 | 0 | 0 | 1 | 0.98293 | -0.32574 | 0.4 | 1 | 1.1 | 0.9
42 | 1 | 0.0058293 | 0.001461 | 0 | 0 | 1 | 0.99606 | -0.074348 | 0.4 | 1 | 1.1 | 0.9
22 | 1 | 0 | 0 | 0 | 0 | 1 | 0.98669 | -0.25357 | 0.4 | 1 | 1.1 | 0.9
60 | 1 | 0.019563 | 0.004903 | 0 | 0 | 1 | 0.98677 | -0.25212 | 0.4 | 1 | 1.1 | 0.9
21 | 1 | 0 | 0 | 0 | 0 | 1 | 0.97777 | -0.42711 | 0.4 | 1 | 1.1 | 0.9
55 | 1 | 0 | 0 | 0 | 0 | 1 | 0.97662 | -0.4498 | 0.4 | 1 | 1.1 | 0.9
89 | 1 | 0.0045929 | 0.0011511 | 0 | 0 | 1 | 0.9788 | -0.40695 | 0.4 | 1 | 1.1 | 0.9
57 | 1 | 0.013408 | 0.0033604 | 0 | 0 | 1 | 0.98355 | -0.31442 | 0.4 | 1 | 1.1 | 0.9
23 | 3 | 0 | 0 | 0 | 0 | 1 | 1 | 0 | 0.4 | 1 | 1.1 | 0.9
41 | 1 | 0.016243 | 0.0040708 | 0 | 0 | 1 | 0.99922 | -0.014619 | 0.4 | 1 | 1.1 | 0.9
49 | 1 | 0.0086924 | 0.0021785 | 0 | 0 | 1 | 0.98168 | -0.35011 | 0.4 | 1 | 1.1 | 0.9
68 | 1 | 0.0056066 | 0.0014052 | 0 | 0 | 1 | 0.98001 | -0.38342 | 0.4 | 1 | 1.1 | 0.9
63 | 1 | 0 | 0 | 0 | 0 | 1 | 0.98012 | -0.38131 | 0.4 | 1 | 1.1 | 0.9
94 | 1 | 0.0035795 | 0.00089712 | 0 | 0 | 1 | 0.97937 | -0.39597 | 0.4 | 1 | 1.1 | 0.9
92 | 1 | 0 | 0 | 0 | 0 | 1 | 0.97938 | -0.39579 | 0.4 | 1 | 1.1 | 0.9
61 | 1 | 0.0031839 | 0.00079795 | 0 | 0 | 1 | 0.9797 | -0.38942 | 0.4 | 1 | 1.1 | 0.9
64 | 1 | 0.0045184 | 0.0011324 | 0 | 0 | 1 | 0.97973 | -0.3889 | 0.4 | 1 | 1.1 | 0.9
33 | 1 | 0.013717 | 0.0034378 | 0 | 0 | 1 | 0.97456 | -0.48964 | 0.4 | 1 | 1.1 | 0.9
34 | 1 | 0 | 0 | 0 | 0 | 1 | 0.97499 | -0.481 | 0.4 | 1 | 1.1 | 0.9
53 | 1 | 0.0019123 | 0.00047927 | 0 | 0 | 1 | 0.97559 | -0.47013 | 0.4 | 1 | 1.1 | 0.9
96 | 1 | 0.0081831 | 0.0020509 | 0 | 0 | 1 | 0.97463 | -0.48902 | 0.4 | 1 | 1.1 | 0.9
87 | 1 | 0.0054423 | 0.001364 | 0 | 0 | 1 | 0.97468 | -0.48791 | 0.4 | 1 | 1.1 | 0.9
95 | 1 | 0.0038825 | 0.00097304 | 0 | 0 | 1 | 0.97931 | -0.39718 | 0.4 | 1 | 1.1 | 0.9
65 | 1 | 0.0097009 | 0.0024313 | 0 | 0 | 1 | 0.97889 | -0.40531 | 0.4 | 1 | 1.1 | 0.9
58 | 1 | 0.0053537 | 0.0013418 | 0 | 0 | 1 | 0.98274 | -0.33009 | 0.4 | 1 | 1.1 | 0.9
40 | 1 | 0 | 0 | 0 | 0 | 1 | 0.98145 | -0.35455 | 0.4 | 1 | 1.1 | 0.9
35 | 1 | 0.0061195 | 0.0015337 | 0 | 0 | 1 | 0.97484 | -0.48411 | 0.4 | 1 | 1.1 | 0.9
36 | 1 | 0.022127 | 0.0055455 | 0 | 0 | 1 | 0.97558 | -0.46944 | 0.4 | 1 | 1.1 | 0.9
39 | 1 | 0 | 0 | 0 | 0 | 1 | 0.97583 | -0.46445 | 0.4 | 1 | 1.1 | 0.9
43 | 1 | 0.01502 | 0.0037644 | 0 | 0 | 1 | 0.97458 | -0.4892 | 0.4 | 1 | 1.1 | 0.9
38 | 1 | 0 | 0 | 0 | 0 | 1 | 0.97705 | -0.44062 | 0.4 | 1 | 1.1 | 0.9
37 | 1 | 0.014122 | 0.0035394 | 0 | 0 | 1 | 0.97679 | -0.44559 | 0.4 | 1 | 1.1 | 0.9
50 | 1 | 0.016189 | 0.0040574 | 0 | 0 | 1 | 0.98078 | -0.36777 | 0.4 | 1 | 1.1 | 0.9
44 | 1 | 0.032509 | 0.0081475 | 0 | 0 | 1 | 0.97395 | -0.50155 | 0.4 | 1 | 1.1 | 0.9
97 | 1 | 0.015805 | 0.003961 | 0 | 0 | 1 | 0.9805 | -0.37321 | 0.4 | 1 | 1.1 | 0.9
54 | 1 | 0.005774 | 0.0014471 | 0 | 0 | 1 | 0.97556 | -0.47055 | 0.4 | 1 | 1.1 | 0.9
56 | 1 | 0 | 0 | 0 | 0 | 1 | 0.9753 | -0.47574 | 0.4 | 1 | 1.1 | 0.9
83 | 1 | 0.0037771 | 0.00094663 | 0 | 0 | 1 | 0.97514 | -0.47891 | 0.4 | 1 | 1.1 | 0.9
67 | 1 | 0.0043508 | 0.0010904 | 0 | 0 | 1 | 0.9753 | -0.47581 | 0.4 | 1 | 1.1 | 0.9
88 | 1 | 0.0040234 | 0.0010084 | 0 | 0 | 1 | 0.975 | -0.48157 | 0.4 | 1 | 1.1 | 0.9
59 | 1 | 0.0049498 | 0.0012405 | 0 | 0 | 1 | 0.98221 | -0.3404 | 0.4 | 1 | 1.1 | 0.9
62 | 1 | 0.0033519 | 0.00084007 | 0 | 0 | 1 | 0.98145 | -0.35518 | 0.4 | 1 | 1.1 | 0.9
66 | 1 | 0.0074732 | 0.001873 | 0 | 0 | 1 | 0.97958 | -0.39173 | 0.4 | 1 | 1.1 | 0.9
93 | 1 | 0.0050217 | 0.0012586 | 0 | 0 | 1 | 0.97958 | -0.39174 | 0.4 | 1 | 1.1 | 0.9
91 | 1 | 0.0046655 | 0.0011693 | 0 | 0 | 1 | 0.97947 | -0.39406 | 0.4 | 1 | 1.1 | 0.9
86 | 1 | 0.0023206 | 0.00058159 | 0 | 0 | 1 | 0.97488 | -0.48403 | 0.4 | 1 | 1.1 | 0.9
84 | 1 | 0.0053938 | 0.0013518 | 0 | 0 | 1 | 0.97486 | -0.48442 | 0.4 | 1 | 1.1 | 0.9
85 | 1 | 0.0049899 | 0.0012506 | 0 | 0 | 1 | 0.97475 | -0.48653 | 0.4 | 1 | 1.1 | 0.9
90 | 1 | 0.0040173 | 0.0010068 | 0 | 0 | 1 | 0.9794 | -0.39538 | 0.4 | 1 | 1.1 | 0.9

## generator_data
GEN_BUS | PG | QG | QMAX | QMIN | VG | MBASE | GEN_STATUS | PMAX | PMIN
23 | 0.32144 | 0.082894 | 10 | -10 | 1 | 100 | 1 | 10 | 0

## branch_data
F_BUS | T_BUS | BR_R | BR_X | BR_B | RATE_A | RATE_B | RATE_C | TAP | SHIFT | BR_STATUS | ANGMIN | ANGMAX | P_in | Q_in | P_out | Q_out
14 | 20 | 3.8486 | 2.4631 | 1.9389e-08 | 0 | 0 | 0 | 0 | 0 | 1 | -90 | 90 | 0.15103 | 0.038624 | -0.15009 | -0.03802
14 | 25 | 6.432 | 4.1165 | 3.2403e-08 | 0 | 0 | 0 | 0 | 0 | 1 | -90 | 90 | 0.14665 | 0.037663 | -0.14516 | -0.036711
14 | 42 | 0.59661 | 0.38183 | 3.0056e-09 | 0 | 0 | 0 | 0 | 0 | 1 | -90 | 90 | -0.29768 | -0.076286 | 0.29826 | 0.076651
20 | 22 | 0.31536 | 0.20183 | 1.5887e-09 | 0 | 0 | 0 | 0 | 0 | 1 | -90 | 90 | 0.13052 | 0.033113 | -0.13046 | -0.033075
20 | 60 | 1.7637 | 1.1288 | 2.9618e-09 | 0 | 0 | 0 | 0 | 0 | 1 | -90 | 90 | 0.019571 | 0.0049075 | -0.019563 | -0.0049031
25 | 49 | 0.73021 | 0.46734 | 2.4525e-09 | 0 | 0 | 0 | 0 | 0 | 1 | -90 | 90 | 0.14516 | 0.036712 | -0.14499 | -0.036603
42 | 41 | 0.89058 | 0.56997 | 4.4866e-09 | 0 | 0 | 0 | 0 | 0 | 1 | -90 | 90 | -0.30408 | -0.078111 | 0.30497 | 0.078677
22 | 57 | 2.0445 | 1.3084 | 6.8664e-09 | 0 | 0 | 0 | 0 | 0 | 1 | -90 | 90 | 0.13046 | 0.033075 | -0.13008 | -0.032833
21 | 55 | 2.1037 | 1.3463 | 3.5326e-09 | 0 | 0 | 0 | 0 | 0 | 1 | -90 | 90 | 0.046287 | 0.011647 | -0.046237 | -0.011615
21 | 89 | 1.8737 | 1.1992 | 3.1464e-09 | 0 | 0 | 0 | 0 | 0 | 1 | -90 | 90 | -0.046287 | -0.011647 | 0.046332 | 0.011675
55 | 53 | 1.8806 | 1.2036 | 3.158e-09 | 0 | 0 | 0 | 0 | 0 | 1 | -90 | 90 | 0.046237 | 0.011615 | -0.046192 | -0.011587
89 | 65 | 0.13864 | 0.088731 | 2.3282e-10 | 0 | 0 | 0 | 0 | 0 | 1 | -90 | 90 | -0.050925 | -0.012826 | 0.050929 | 0.012829
57 | 58 | 0.58483 | 0.37429 | 9.8209e-10 | 0 | 0 | 0 | 0 | 0 | 1 | -90 | 90 | 0.11667 | 0.029472 | -0.11658 | -0.029417
23 | 41 | 0.20757 | 0.13285 | 1.0457e-09 | 0 | 0 | 0 | 0 | 0 | 1 | -90 | 90 | 0.32144 | 0.082894 | -0.32121 | -0.082748
49 | 40 | 0.14144 | 0.090519 | 2.3751e-10 | 0 | 0 | 0 | 0 | 0 | 1 | -90 | 90 | 0.1363 | 0.034425 | -0.13627 | -0.034406
68 | 63 | 1.6208 | 1.0373 | 2.7217e-09 | 0 | 0 | 0 | 0 | 0 | 1 | -90 | 90 | -0.0056066 | -0.0014052 | 0.0056071 | 0.0014053
63 | 65 | 1.7073 | 1.0927 | 2.867e-09 | 0 | 0 | 0 | 0 | 0 | 1 | -90 | 90 | 0.060699 | 0.015305 | -0.06063 | -0.01526
63 | 66 | 1.566 | 1.0023 | 2.6298e-09 | 0 | 0 | 0 | 0 | 0 | 1 | -90 | 90 | 0.028656 | 0.0071882 | -0.028642 | -0.0071793
63 | 64 | 4.2439 | 2.7161 | 7.1266e-09 | 0 | 0 | 0 | 0 | 0 | 1 | -90 | 90 | 0.007705 | 0.0019314 | -0.0077022 | -0.0019303
63 | 62 | 1.0998 | 0.70385 | 1.8468e-09 | 0 | 0 | 0 | 0 | 0 | 1 | -90 | 90 | -0.10267 | -0.025829 | 0.1028 | 0.025911
94 | 92 | 0.2164 | 0.13849 | 3.6339e-10 | 0 | 0 | 0 | 0 | 0 | 1 | -90 | 90 | -0.0035795 | -0.00089714 | 0.0035795 | 0.00089712
92 | 95 | 1.5396 | 0.98534 | 2.5854e-09 | 0 | 0 | 0 | 0 | 0 | 1 | -90 | 90 | 0.0038827 | 0.00097298 | -0.0038824 | -0.00097306
92 | 90 | 0.23301 | 0.14913 | 3.9129e-10 | 0 | 0 | 0 | 0 | 0 | 1 | -90 | 90 | -0.0074622 | -0.0018701 | 0.0074623 | 0.0018702
61 | 64 | 0.70384 | 0.45046 | 1.1819e-09 | 0 | 0 | 0 | 0 | 0 | 1 | -90 | 90 | -0.0031838 | -0.00079797 | 0.0031839 | 0.00079791
33 | 34 | 2.6827 | 1.7169 | 4.505e-09 | 0 | 0 | 0 | 0 | 0 | 1 | -90 | 90 | -0.013717 | -0.0034379 | 0.013722 | 0.0034411
34 | 35 | 2.1619 | 1.3836 | 3.6304e-09 | 0 | 0 | 0 | 0 | 0 | 1 | -90 | 90 | 0.0061203 | 0.001534 | -0.0061193 | -0.0015337
34 | 36 | 2.4852 | 1.5906 | 4.1734e-09 | 0 | 0 | 0 | 0 | 0 | 1 | -90 | 90 | -0.019842 | -0.004975 | 0.019853 | 0.0049816
53 | 54 | 0.040043 | 0.025628 | 6.7244e-11 | 0 | 0 | 0 | 0 | 0 | 1 | -90 | 90 | 0.04428 | 0.011108 | -0.044279 | -0.011107
96 | 87 | 0.57576 | 0.36849 | 9.6686e-10 | 0 | 0 | 0 | 0 | 0 | 1 | -90 | 90 | -0.0081829 | -0.002051 | 0.0081834 | 0.0020511
87 | 85 | 0.43207 | 0.27653 | 7.2557e-10 | 0 | 0 | 0 | 0 | 0 | 1 | -90 | 90 | -0.013626 | -0.0034151 | 0.013626 | 0.0034157
58 | 59 | 0.4029 | 0.25786 | 6.7659e-10 | 0 | 0 | 0 | 0 | 0 | 1 | -90 | 90 | 0.11123 | 0.028075 | -0.11117 | -0.02804
40 | 50 | 1.7835 | 1.1415 | 2.995e-09 | 0 | 0 | 0 | 0 | 0 | 1 | -90 | 90 | 0.032018 | 0.0080336 | -0.031997 | -0.0080209
40 | 38 | 3.5703 | 2.285 | 5.9955e-09 | 0 | 0 | 0 | 0 | 0 | 1 | -90 | 90 | 0.10425 | 0.026373 | -0.10382 | -0.026099
36 | 39 | 0.50732 | 0.32468 | 8.5192e-10 | 0 | 0 | 0 | 0 | 0 | 1 | -90 | 90 | -0.04198 | -0.010527 | 0.04199 | 0.010534
39 | 43 | 2.2205 | 1.4211 | 3.7288e-09 | 0 | 0 | 0 | 0 | 0 | 1 | -90 | 90 | 0.047603 | 0.01196 | -0.047547 | -0.011924
39 | 38 | 1.138 | 0.72835 | 1.9111e-09 | 0 | 0 | 0 | 0 | 0 | 1 | -90 | 90 | -0.089593 | -0.022493 | 0.089695 | 0.022558
43 | 44 | 1.6157 | 1.0341 | 2.7132e-09 | 0 | 0 | 0 | 0 | 0 | 1 | -90 | 90 | 0.032527 | 0.0081597 | -0.032508 | -0.0081478
38 | 37 | 1.5052 | 0.9633 | 2.5276e-09 | 0 | 0 | 0 | 0 | 0 | 1 | -90 | 90 | 0.014126 | 0.0035414 | -0.014122 | -0.0035395
50 | 97 | 1.4829 | 0.94907 | 2.4902e-09 | 0 | 0 | 0 | 0 | 0 | 1 | -90 | 90 | 0.015808 | 0.0039635 | -0.015804 | -0.0039611
54 | 56 | 0.57501 | 0.36801 | 9.656e-10 | 0 | 0 | 0 | 0 | 0 | 1 | -90 | 90 | 0.038505 | 0.0096602 | -0.038496 | -0.0096542
56 | 83 | 0.39614 | 0.25353 | 6.6523e-10 | 0 | 0 | 0 | 0 | 0 | 1 | -90 | 90 | 0.034145 | 0.0085637 | -0.03414 | -0.0085605
56 | 67 | 0.069718 | 0.04462 | 1.1708e-10 | 0 | 0 | 0 | 0 | 0 | 1 | -90 | 90 | 0.0043507 | 0.0010904 | -0.0043507 | -0.0010904
83 | 88 | 0.37376 | 0.2392 | 6.2764e-10 | 0 | 0 | 0 | 0 | 0 | 1 | -90 | 90 | 0.030363 | 0.0076139 | -0.030359 | -0.0076114
88 | 86 | 0.39758 | 0.25445 | 6.6764e-10 | 0 | 0 | 0 | 0 | 0 | 1 | -90 | 90 | 0.026336 | 0.006603 | -0.026333 | -0.0066011
59 | 62 | 0.60387 | 0.38648 | 1.0141e-09 | 0 | 0 | 0 | 0 | 0 | 1 | -90 | 90 | 0.10622 | 0.026799 | -0.10615 | -0.026751
66 | 93 | 0.0016875 | 0.00108 | 2.8337e-12 | 0 | 0 | 0 | 0 | 0 | 1 | -90 | 90 | 0.021169 | 0.0053063 | -0.021169 | -0.0053063
93 | 91 | 0.61862 | 0.39592 | 1.0388e-09 | 0 | 0 | 0 | 0 | 0 | 1 | -90 | 90 | 0.016147 | 0.0040477 | -0.016146 | -0.0040467
91 | 90 | 0.49582 | 0.31732 | 8.3261e-10 | 0 | 0 | 0 | 0 | 0 | 1 | -90 | 90 | 0.01148 | 0.0028774 | -0.01148 | -0.002877
86 | 84 | 0.070557 | 0.045157 | 1.1848e-10 | 0 | 0 | 0 | 0 | 0 | 1 | -90 | 90 | 0.024012 | 0.0060195 | -0.024012 | -0.0060192
84 | 85 | 0.48216 | 0.30858 | 8.0968e-10 | 0 | 0 | 0 | 0 | 0 | 1 | -90 | 90 | 0.018618 | 0.0046674 | -0.018616 | -0.0046663