## bus_data
BUS_I | BUS_TYPE | Pd | Qd | Gs | Bs | area | Vm | Va | baseKV | zone | Vmax | Vmin
1 | 1 | 0.026554 | 0.0066551 | 0 | 0 | 1 | 0.99665 | -0.064409 | 0.4 | 1 | 1.1 | 0.9
2 | 1 | 0.017015 | 0.0042644 | 0 | 0 | 1 | 0.99735 | -0.051004 | 0.4 | 1 | 1.1 | 0.9
4 | 1 | 0 | 0 | 0 | 0 | 1 | 0.99805 | -0.037453 | 0.4 | 1 | 1.1 | 0.9
3 | 1 | 0 | 0 | 0 | 0 | 1 | 0.9934 | -0.12662 | 0.4 | 1 | 1.1 | 0.9
5 | 1 | 0 | 0 | 0 | 0 | 1 | 0.99374 | -0.12 | 0.4 | 1 | 1.1 | 0.9
6 | 1 | 0 | 0 | 0 | 0 | 1 | 0.99197 | -0.1542 | 0.4 | 1 | 1.1 | 0.9
8 | 3 | 0 | 0 | 0 | 0 | 1 | 1 | 0 | 0.4 | 1 | 1.1 | 0.9
9 | 1 | 0.00050253 | 0.00012595 | 0 | 0 | 1 | 0.99422 | -0.11075 | 0.4 | 1 | 1.1 | 0.9
10 | 1 | 0.00088521 | 0.00022185 | 0 | 0 | 1 | 0.99365 | -0.12163 | 0.4 | 1 | 1.1 | 0.9
34 | 1 | 0.0083902 | 0.0021028 | 0 | 0 | 1 | 0.99111 | -0.17089 | 0.4 | 1 | 1.1 | 0.9
7 | 1 | 0 | 0 | 0 | 0 | 1 | 0.99785 | -0.041101 | 0.4 | 1 | 1.1 | 0.9
32 | 1 | 0.007495 | 0.0018784 | 0 | 0 | 1 | 0.9983 | -0.032413 | 0.4 | 1 | 1.1 | 0.9
28 | 1 | 0 | 0 | 0 | 0 | 1 | 0.99528 | -0.090218 | 0.4 | 1 | 1.1 | 0.9
38 | 1 | 0.0066166 | 0.0016583 | 0 | 0 | 1 | 0.99977 | -0.0043832 | 0.4 | 1 | 1.1 | 0.9
37 | 1 | 0.00098424 | 0.00024667 | 0 | 0 | 1 | 0.99845 | -0.029497 | 0.4 | 1 | 1.1 | 0.9
40 | 1 | 0.014094 | 0.0035324 | 0 | 0 | 1 | 0.98227 | -0.34195 | 0.4 | 1 | 1.1 | 0.9
17 | 1 | 0.0012112 | 0.00030357 | 0 | 0 | 1 | 0.98617 | -0.26595 | 0.4 | 1 | 1.1 | 0.9
31 | 1 | 0 | 0 | 0 | 0 | 1 | 0.99483 | -0.098949 | 0.4 | 1 | 1.1 | 0.9
27 | 1 | 0.0010088 | 0.00025283 | 0 | 0 | 1 | 0.99432 | -0.10869 | 0.4 | 1 | 1.1 | 0.9
33 | 1 | 0 | 0 | 0 | 0 | 1 | 0.99453 | -0.10464 | 0.4 | 1 | 1.1 | 0.9
11 | 1 | 0.00052438 | 0.00013142 | 0 | 0 | 1 | 0.98601 | -0.26916 | 0.4 | 1 | 1.1 | 0.9
12 | 1 | 0 | 0 | 0 | 0 | 1 | 0.98603 | -0.26879 | 0.4 | 1 | 1.1 | 0.9
13 | 1 | 0 | 0 | 0 | 0 | 1 | 0.98604 | -0.26856 | 0.4 | 1 | 1.1 | 0.9
19 | 1 | 0 | 0 | 0 | 0 | 1 | 0.99079 | -0.17661 | 0.4 | 1 | 1.1 | 0.9
20 | 1 | 0.002663 | 0.00066742 | 0 | 0 | 1 | 0.99052 | -0.18187 | 0.4 | 1 | 1.1 | 0.9
14 | 1 | 0.00024649 | 6.1775e-05 | 0 | 0 | 1 | 0.98608 | -0.26767 | 0.4 | 1 | 1.1 | 0.9
18 | 1 | 0.0010883 | 0.00027275 | 0 | 0 | 1 | 0.9861 | -0.26737 | 0.4 | 1 | 1.1 | 0.9
16 | 1 | 0 | 0 | 0 | 0 | 1 | 0.98611 | -0.26711 | 0.4 | 1 | 1.1 | 0.9
15 | 1 | 0.00024152 | 6.053e-05 | 0 | 0 | 1 | 0.98617 | -0.26606 | 0.4 | 1 | 1.1 | 0.9
30 | 1 | 0.0051022 | 0.0012787 | 0 | 0 | 1 | 0.99045 | -0.18306 | 0.4 | 1 | 1.1 | 0.9
21 | 1 | 0.0015989 | 0.00040072 | 0 | 0 | 1 | 0.9932 | -0.13042 | 0.4 | 1 | 1.1 | 0.9
22 | 1 | 0.00065373 | 0.00016384 | 0 | 0 | 1 | 0.99322 | -0.12999 | 0.4 | 1 | 1.1 | 0.9
24 | 1 | 0.0022869 | 0.00057315 | 0 | 0 | 1 | 0.99323 | -0.12983 | 0.4 | 1 | 1.1 | 0.9
25 | 1 | 0 | 0 | 0 | 0 | 1 | 0.99348 | -0.12511 | 0.4 | 1 | 1.1 | 0.9
26 | 1 | 0 | 0 | 0 | 0 | 1 | 0.99413 | -0.11241 | 0.4 | 1 | 1.1 | 0.9
36 | 1 | 0.00052028 | 0.00013039 | 0 | 0 | 1 | 0.99428 | -0.10948 | 0.4 | 1 | 1.1 | 0.9
35 | 1 | 0.0012673 | 0.00031763 | 0 | 0 | 1 | 0.99432 | -0.1087 | 0.4 | 1 | 1.1 | 0.9

## generator_data
GEN_BUS | PG | QG | QMAX | QMIN | VG | MBASE | GEN_STATUS | PMAX | PMIN
8 | 0.10155 | 0.025656 | 10 | -10 | 1 | 100 | 1 | 10 | 0

## branch_data
F_BUS | T_BUS | BR_R | BR_X | BR_B | RATE_A | RATE_B | RATE_C | TAP | SHIFT | BR_STATUS | ANGMIN | ANGMAX | P_in | Q_in | P_out | Q_out
1 | 2 | 2.2491 | 1.4394 | 3.7769e-09 | 0 | 0 | 0 | 0 | 0 | 1 | -90 | 90 | -0.026554 | -0.0066551 | 0.026571 | 0.0066656
2 | 4 | 1.3876 | 0.88805 | 2.3301e-09 | 0 | 0 | 0 | 0 | 0 | 1 | -90 | 90 | -0.043586 | -0.01093 | 0.043614 | 0.010948
4 | 8 | 3.8454 | 2.4611 | 6.4575e-09 | 0 | 0 | 0 | 0 | 0 | 1 | -90 | 90 | -0.043614 | -0.010948 | 0.043693 | 0.010997
3 | 5 | 3.4874 | 2.2319 | 5.8563e-09 | 0 | 0 | 0 | 0 | 0 | 1 | -90 | 90 | -0.0084079 | -0.0021103 | 0.0084105 | 0.0021114
3 | 6 | 14.5077 | 9.2849 | 2.4362e-08 | 0 | 0 | 0 | 0 | 0 | 1 | -90 | 90 | 0.0084079 | 0.0021103 | -0.0083968 | -0.0021056
5 | 9 | 4.4105 | 2.8227 | 7.4065e-09 | 0 | 0 | 0 | 0 | 0 | 1 | -90 | 90 | -0.0092958 | -0.0023319 | 0.0092999 | 0.0023338
5 | 10 | 8.1018 | 5.1852 | 1.3605e-08 | 0 | 0 | 0 | 0 | 0 | 1 | -90 | 90 | 0.00088527 | 0.00022055 | -0.00088521 | -0.00022185
6 | 34 | 8.7634 | 5.6086 | 1.4716e-08 | 0 | 0 | 0 | 0 | 0 | 1 | -90 | 90 | 0.0083968 | 0.0021056 | -0.0083902 | -0.0021028
8 | 38 | 2.9684 | 1.8998 | 4.9847e-09 | 0 | 0 | 0 | 0 | 0 | 1 | -90 | 90 | 0.006618 | 0.0016587 | -0.0066166 | -0.0016583
8 | 37 | 2.5968 | 1.662 | 4.3608e-09 | 0 | 0 | 0 | 0 | 0 | 1 | -90 | 90 | 0.051241 | 0.013 | -0.051169 | -0.012954
9 | 31 | 5.3406 | 3.418 | 8.9684e-09 | 0 | 0 | 0 | 0 | 0 | 1 | -90 | 90 | -0.0098024 | -0.0024598 | 0.009808 | 0.0024624
7 | 32 | 0.91587 | 0.58616 | 1.538e-09 | 0 | 0 | 0 | 0 | 0 | 1 | -90 | 90 | -0.042664 | -0.010813 | 0.042682 | 0.010825
7 | 28 | 5.1626 | 3.304 | 8.6694e-09 | 0 | 0 | 0 | 0 | 0 | 1 | -90 | 90 | 0.042664 | 0.010813 | -0.042564 | -0.01075
32 | 37 | 0.26139 | 0.16729 | 4.3894e-10 | 0 | 0 | 0 | 0 | 0 | 1 | -90 | 90 | -0.050177 | -0.012703 | 0.050184 | 0.012708
28 | 31 | 2.4013 | 1.5368 | 4.0323e-09 | 0 | 0 | 0 | 0 | 0 | 1 | -90 | 90 | 0.016149 | 0.0040521 | -0.016143 | -0.0040482
28 | 27 | 3.1256 | 2.0004 | 5.2487e-09 | 0 | 0 | 0 | 0 | 0 | 1 | -90 | 90 | 0.026415 | 0.0066979 | -0.026391 | -0.0066834
40 | 17 | 23.4034 | 14.9782 | 3.9301e-08 | 0 | 0 | 0 | 0 | 0 | 1 | -90 | 90 | -0.014094 | -0.0035324 | 0.014146 | 0.0035614
17 | 19 | 22.4524 | 14.3695 | 3.7704e-08 | 0 | 0 | 0 | 0 | 0 | 1 | -90 | 90 | -0.017458 | -0.0043887 | 0.017532 | 0.0044329
17 | 15 | 0.21232 | 0.13589 | 3.5655e-10 | 0 | 0 | 0 | 0 | 0 | 1 | -90 | 90 | 0.0021008 | 0.00052376 | -0.0021008 | -0.00052379
31 | 33 | 3.9833 | 2.5493 | 6.689e-09 | 0 | 0 | 0 | 0 | 0 | 1 | -90 | 90 | 0.0063347 | 0.0015858 | -0.006333 | -0.0015854
27 | 19 | 11.9005 | 7.6163 | 1.9984e-08 | 0 | 0 | 0 | 0 | 0 | 1 | -90 | 90 | 0.025382 | 0.0064306 | -0.0253 | -0.0063798
33 | 35 | 2.8378 | 1.8162 | 4.7654e-09 | 0 | 0 | 0 | 0 | 0 | 1 | -90 | 90 | 0.006333 | 0.0015854 | -0.0063318 | -0.0015851
11 | 12 | 3.0345 | 1.9421 | 5.0957e-09 | 0 | 0 | 0 | 0 | 0 | 1 | -90 | 90 | -0.00052438 | -0.00013142 | 0.00052439 | 0.00013093
12 | 13 | 1.8872 | 1.2078 | 3.1691e-09 | 0 | 0 | 0 | 0 | 0 | 1 | -90 | 90 | -0.00052439 | -0.00013093 | 0.00052439 | 0.00013063
13 | 14 | 7.4177 | 4.7473 | 1.2456e-08 | 0 | 0 | 0 | 0 | 0 | 1 | -90 | 90 | -0.00052439 | -0.00013063 | 0.00052441 | 0.00012943
19 | 20 | 2.9806 | 1.9076 | 5.0053e-09 | 0 | 0 | 0 | 0 | 0 | 1 | -90 | 90 | 0.0077674 | 0.0019469 | -0.0077655 | -0.0019462
20 | 30 | 1.0279 | 0.65786 | 1.7261e-09 | 0 | 0 | 0 | 0 | 0 | 1 | -90 | 90 | 0.0051025 | 0.0012787 | -0.0051022 | -0.0012787
14 | 18 | 1.689 | 1.081 | 2.8363e-09 | 0 | 0 | 0 | 0 | 0 | 1 | -90 | 90 | -0.0007709 | -0.00019121 | 0.00077091 | 0.00019094
18 | 16 | 0.58938 | 0.37721 | 9.8973e-10 | 0 | 0 | 0 | 0 | 0 | 1 | -90 | 90 | -0.0018592 | -0.00046369 | 0.0018592 | 0.00046361
16 | 15 | 2.4696 | 1.5805 | 4.1471e-09 | 0 | 0 | 0 | 0 | 0 | 1 | -90 | 90 | -0.0018592 | -0.00046361 | 0.0018593 | 0.00046326
21 | 22 | 1.2114 | 0.77531 | 2.0343e-09 | 0 | 0 | 0 | 0 | 0 | 1 | -90 | 90 | -0.0015989 | -0.00040072 | 0.0015989 | 0.00040054
22 | 24 | 0.30555 | 0.19555 | 5.1311e-10 | 0 | 0 | 0 | 0 | 0 | 1 | -90 | 90 | -0.0022527 | -0.00056439 | 0.0022527 | 0.00056435
24 | 25 | 4.594 | 2.9401 | 7.7145e-09 | 0 | 0 | 0 | 0 | 0 | 1 | -90 | 90 | -0.0045396 | -0.0011375 | 0.0045406 | 0.0011374
25 | 26 | 12.3707 | 7.9173 | 2.0774e-08 | 0 | 0 | 0 | 0 | 0 | 1 | -90 | 90 | -0.0045406 | -0.0011374 | 0.0045434 | 0.0011371
26 | 36 | 2.8569 | 1.8284 | 4.7975e-09 | 0 | 0 | 0 | 0 | 0 | 1 | -90 | 90 | -0.0045434 | -0.0011371 | 0.004544 | 0.001137
36 | 35 | 0.68376 | 0.43761 | 1.1482e-09 | 0 | 0 | 0 | 0 | 0 | 1 | -90 | 90 | -0.0050643 | -0.0012674 | 0.0050645 | 0.0012674