## bus_data
BUS_I | BUS_TYPE | Pd | Qd | Gs | Bs | area | Vm | Va | baseKV | zone | Vmax | Vmin
1 | 1 | 0.010934 | 0.0027402 | 0 | 0 | 1 | 0.99699 | -0.057912 | 0.4 | 1 | 1.1 | 0.9
2 | 1 | 0 | 0 | 0 | 0 | 1 | 0.9971 | -0.055804 | 0.4 | 1 | 1.1 | 0.9
4 | 1 | 0 | 0 | 0 | 0 | 1 | 0.9975 | -0.048082 | 0.4 | 1 | 1.1 | 0.9
9 | 1 | 0 | 0 | 0 | 0 | 1 | 0.99783 | -0.041675 | 0.4 | 1 | 1.1 | 0.9
6 | 1 | 0 | 0 | 0 | 0 | 1 | 0.99632 | -0.070884 | 0.4 | 1 | 1.1 | 0.9
17 | 1 | 0 | 0 | 0 | 0 | 1 | 0.99633 | -0.070575 | 0.4 | 1 | 1.1 | 0.9
34 | 1 | 0.00095611 | 0.00023962 | 0 | 0 | 1 | 0.99624 | -0.072439 | 0.4 | 1 | 1.1 | 0.9
88 | 1 | 0 | 0 | 0 | 0 | 1 | 0.99802 | -0.037968 | 0.4 | 1 | 1.1 | 0.9
27 | 1 | 0.0023538 | 0.00058992 | 0 | 0 | 1 | 0.99742 | -0.049689 | 0.4 | 1 | 1.1 | 0.9
11 | 1 | 0 | 0 | 0 | 0 | 1 | 0.99727 | -0.052578 | 0.4 | 1 | 1.1 | 0.9
13 | 1 | 0 | 0 | 0 | 0 | 1 | 0.9967 | -0.063414 | 0.4 | 1 | 1.1 | 0.9
106 | 1 | 0.002412 | 0.00060452 | 0 | 0 | 1 | 0.99772 | -0.043846 | 0.4 | 1 | 1.1 | 0.9
12 | 1 | 0 | 0 | 0 | 0 | 1 | 0.98898 | -0.21224 | 0.4 | 1 | 1.1 | 0.9
75 | 1 | 0.0037707 | 0.00094502 | 0 | 0 | 1 | 0.9889 | -0.21375 | 0.4 | 1 | 1.1 | 0.9
72 | 1 | 0.0017711 | 0.00044387 | 0 | 0 | 1 | 0.98902 | -0.21148 | 0.4 | 1 | 1.1 | 0.9
105 | 1 | 0.005131 | 0.001286 | 0 | 0 | 1 | 0.99648 | -0.067639 | 0.4 | 1 | 1.1 | 0.9
14 | 1 | 0 | 0 | 0 | 0 | 1 | 0.99012 | -0.19 | 0.4 | 1 | 1.1 | 0.9
38 | 1 | 0 | 0 | 0 | 0 | 1 | 0.9899 | -0.19437 | 0.4 | 1 | 1.1 | 0.9
35 | 1 | 0.0037211 | 0.00093258 | 0 | 0 | 1 | 0.99067 | -0.17936 | 0.4 | 1 | 1.1 | 0.9
15 | 1 | 0 | 0 | 0 | 0 | 1 | 0.99294 | -0.13557 | 0.4 | 1 | 1.1 | 0.9
53 | 1 | 0 | 0 | 0 | 0 | 1 | 0.99315 | -0.13138 | 0.4 | 1 | 1.1 | 0.9
51 | 1 | 0.013544 | 0.0033946 | 0 | 0 | 1 | 0.99262 | -0.14176 | 0.4 | 1 | 1.1 | 0.9
18 | 1 | 0 | 0 | 0 | 0 | 1 | 0.99584 | -0.080084 | 0.4 | 1 | 1.1 | 0.9
29 | 1 | 0.0066702 | 0.0016717 | 0 | 0 | 1 | 0.99557 | -0.08525 | 0.4 | 1 | 1.1 | 0.9
20 | 1 | 0 | 0 | 0 | 0 | 1 | 0.99069 | -0.17929 | 0.4 | 1 | 1.1 | 0.9
26 | 1 | 0 | 0 | 0 | 0 | 1 | 0.99056 | -0.18174 | 0.4 | 1 | 1.1 | 0.9
66 | 1 | 0.0073352 | 0.0018384 | 0 | 0 | 1 | 0.99081 | -0.17696 | 0.4 | 1 | 1.1 | 0.9
50 | 1 | 0.00031093 | 7.7927e-05 | 0 | 0 | 1 | 0.99048 | -0.18332 | 0.4 | 1 | 1.1 | 0.9
7 | 1 | 0.013408 | 0.0033605 | 0 | 0 | 1 | 0.99695 | -0.0586 | 0.4 | 1 | 1.1 | 0.9
8 | 1 | 0 | 0 | 0 | 0 | 1 | 0.99721 | -0.05374 | 0.4 | 1 | 1.1 | 0.9
30 | 1 | 0.00034037 | 8.5305e-05 | 0 | 0 | 1 | 0.99042 | -0.18448 | 0.4 | 1 | 1.1 | 0.9
31 | 1 | 0 | 0 | 0 | 0 | 1 | 0.99042 | -0.18443 | 0.4 | 1 | 1.1 | 0.9
28 | 1 | 0.0032824 | 0.00082264 | 0 | 0 | 1 | 0.9972 | -0.053851 | 0.4 | 1 | 1.1 | 0.9
79 | 1 | 0 | 0 | 0 | 0 | 1 | 0.99829 | -0.032798 | 0.4 | 1 | 1.1 | 0.9
110 | 1 | 0.0062997 | 0.0015789 | 0 | 0 | 1 | 0.98866 | -0.21835 | 0.4 | 1 | 1.1 | 0.9
109 | 1 | 0.0029623 | 0.00074242 | 0 | 0 | 1 | 0.98871 | -0.21751 | 0.4 | 1 | 1.1 | 0.9
107 | 1 | 0.0026095 | 0.000654 | 0 | 0 | 1 | 0.98882 | -0.21535 | 0.4 | 1 | 1.1 | 0.9
73 | 1 | 0.0028589 | 0.00071652 | 0 | 0 | 1 | 0.98905 | -0.21086 | 0.4 | 1 | 1.1 | 0.9
78 | 1 | 0.0064672 | 0.0016208 | 0 | 0 | 1 | 0.98966 | -0.19893 | 0.4 | 1 | 1.1 | 0.9
97 | 1 | 0.0020088 | 0.00050345 | 0 | 0 | 1 | 0.98972 | -0.19777 | 0.4 | 1 | 1.1 | 0.9
36 | 1 | 0.0043613 | 0.001093 | 0 | 0 | 1 | 0.99124 | -0.16839 | 0.4 | 1 | 1.1 | 0.9
68 | 1 | 0.005773 | 0.0014469 | 0 | 0 | 1 | 0.99227 | -0.14844 | 0.4 | 1 | 1.1 | 0.9
96 | 1 | 0.0026574 | 0.00066602 | 0 | 0 | 1 | 0.99418 | -0.11159 | 0.4 | 1 | 1.1 | 0.9
52 | 1 | 0 | 0 | 0 | 0 | 1 | 0.9955 | -0.086329 | 0.4 | 1 | 1.1 | 0.9
100 | 1 | 0.0027283 | 0.00068377 | 0 | 0 | 1 | 0.99556 | -0.085252 | 0.4 | 1 | 1.1 | 0.9
98 | 1 | 0.003328 | 0.00083407 | 0 | 0 | 1 | 0.99541 | -0.088032 | 0.4 | 1 | 1.1 | 0.9
65 | 1 | 0.0076777 | 0.0019242 | 0 | 0 | 1 | 0.99093 | -0.17462 | 0.4 | 1 | 1.1 | 0.9
99 | 1 | 0.0053557 | 0.0013423 | 0 | 0 | 1 | 0.99538 | -0.088674 | 0.4 | 1 | 1.1 | 0.9
104 | 1 | 0.0028395 | 0.00071163 | 0 | 0 | 1 | 0.99566 | -0.083261 | 0.4 | 1 | 1.1 | 0.9
102 | 1 | 0 | 0 | 0 | 0 | 1 | 0.99568 | -0.082882 | 0.4 | 1 | 1.1 | 0.9
42 | 1 | 0.011595 | 0.0029061 | 0 | 0 | 1 | 0.99385 | -0.11808 | 0.4 | 1 | 1.1 | 0.9
40 | 1 | 0.0034438 | 0.0008631 | 0 | 0 | 1 | 0.99399 | -0.11546 | 0.4 | 1 | 1.1 | 0.9
101 | 1 | 0.011221 | 0.0028123 | 0 | 0 | 1 | 0.99436 | -0.10821 | 0.4 | 1 | 1.1 | 0.9
43 | 1 | 0 | 0 | 0 | 0 | 1 | 0.99446 | -0.10637 | 0.4 | 1 | 1.1 | 0.9
32 | 1 | 0.0042078 | 0.0010546 | 0 | 0 | 1 | 0.99047 | -0.18346 | 0.4 | 1 | 1.1 | 0.9
33 | 1 | 0.0036787 | 0.00092198 | 0 | 0 | 1 | 0.99041 | -0.18456 | 0.4 | 1 | 1.1 | 0.9
37 | 1 | 0.0050582 | 0.0012677 | 0 | 0 | 1 | 0.99129 | -0.16737 | 0.4 | 1 | 1.1 | 0.9
69 | 1 | 0.0025163 | 0.00063065 | 0 | 0 | 1 | 0.99168 | -0.15992 | 0.4 | 1 | 1.1 | 0.9
67 | 1 | 0.006429 | 0.0016113 | 0 | 0 | 1 | 0.99222 | -0.14938 | 0.4 | 1 | 1.1 | 0.9
76 | 1 | 0.0043963 | 0.0011018 | 0 | 0 | 1 | 0.98966 | -0.199 | 0.4 | 1 | 1.1 | 0.9
84 | 1 | 0.0058767 | 0.0014728 | 0 | 0 | 1 | 0.98939 | -0.20427 | 0.4 | 1 | 1.1 | 0.9
39 | 1 | 0.0094848 | 0.0023771 | 0 | 0 | 1 | 0.99426 | -0.11025 | 0.4 | 1 | 1.1 | 0.9
41 | 1 | 0 | 0 | 0 | 0 | 1 | 0.99451 | -0.10531 | 0.4 | 1 | 1.1 | 0.9
44 | 1 | 0.0044006 | 0.0011029 | 0 | 0 | 1 | 0.99481 | -0.099658 | 0.4 | 1 | 1.1 | 0.9
62 | 1 | 0 | 0 | 0 | 0 | 1 | 0.99506 | -0.094699 | 0.4 | 1 | 1.1 | 0.9
57 | 1 | 0.0052252 | 0.0013096 | 0 | 0 | 1 | 0.99099 | -0.17346 | 0.4 | 1 | 1.1 | 0.9
55 | 1 | 0.00459 | 0.0011504 | 0 | 0 | 1 | 0.99102 | -0.17281 | 0.4 | 1 | 1.1 | 0.9
64 | 1 | 0.008165 | 0.0020463 | 0 | 0 | 1 | 0.99528 | -0.090535 | 0.4 | 1 | 1.1 | 0.9
60 | 1 | 0.011101 | 0.0027822 | 0 | 0 | 1 | 0.99406 | -0.11404 | 0.4 | 1 | 1.1 | 0.9
45 | 1 | 0.011098 | 0.0027814 | 0 | 0 | 1 | 0.9965 | -0.067111 | 0.4 | 1 | 1.1 | 0.9
46 | 1 | 0.0025212 | 0.00063188 | 0 | 0 | 1 | 0.99599 | -0.076973 | 0.4 | 1 | 1.1 | 0.9
47 | 1 | 0.0093828 | 0.0023515 | 0 | 0 | 1 | 0.99658 | -0.06557 | 0.4 | 1 | 1.1 | 0.9
48 | 1 | 0.0067637 | 0.0016951 | 0 | 0 | 1 | 0.99597 | -0.077351 | 0.4 | 1 | 1.1 | 0.9
49 | 1 | 0 | 0 | 0 | 0 | 1 | 0.99728 | -0.052112 | 0.4 | 1 | 1.1 | 0.9
103 | 1 | 0.012742 | 0.0031933 | 0 | 0 | 1 | 0.99579 | -0.080752 | 0.4 | 1 | 1.1 | 0.9
87 | 1 | 0.007204 | 0.0018055 | 0 | 0 | 1 | 0.99638 | -0.06939 | 0.4 | 1 | 1.1 | 0.9
82 | 1 | 0.0053964 | 0.0013525 | 0 | 0 | 1 | 0.99853 | -0.028022 | 0.4 | 1 | 1.1 | 0.9
85 | 1 | 0.0057736 | 0.001447 | 0 | 0 | 1 | 0.99661 | -0.064829 | 0.4 | 1 | 1.1 | 0.9
91 | 1 | 0.0055842 | 0.0013995 | 0 | 0 | 1 | 0.99551 | -0.085945 | 0.4 | 1 | 1.1 | 0.9
80 | 1 | 0.010556 | 0.0026457 | 0 | 0 | 1 | 0.99878 | -0.023337 | 0.4 | 1 | 1.1 | 0.9
86 | 1 | 0.0076966 | 0.001929 | 0 | 0 | 1 | 0.9963 | -0.070912 | 0.4 | 1 | 1.1 | 0.9
95 | 1 | 0.013243 | 0.003319 | 0 | 0 | 1 | 0.99432 | -0.10896 | 0.4 | 1 | 1.1 | 0.9
54 | 1 | 0.0040294 | 0.0010099 | 0 | 0 | 1 | 0.99106 | -0.172 | 0.4 | 1 | 1.1 | 0.9
56 | 1 | 0.013375 | 0.0033521 | 0 | 0 | 1 | 0.99119 | -0.16944 | 0.4 | 1 | 1.1 | 0.9
58 | 1 | 0.0036262 | 0.00090882 | 0 | 0 | 1 | 0.99098 | -0.17365 | 0.4 | 1 | 1.1 | 0.9
59 | 1 | 0.0026804 | 0.00067178 | 0 | 0 | 1 | 0.99193 | -0.15516 | 0.4 | 1 | 1.1 | 0.9
70 | 1 | 0.0041009 | 0.0010278 | 0 | 0 | 1 | 0.99217 | -0.15058 | 0.4 | 1 | 1.1 | 0.9
71 | 1 | 0.0067961 | 0.0017033 | 0 | 0 | 1 | 0.99251 | -0.14403 | 0.4 | 1 | 1.1 | 0.9
61 | 1 | 0.0033516 | 0.00084 | 0 | 0 | 1 | 0.99394 | -0.11641 | 0.4 | 1 | 1.1 | 0.9
63 | 1 | 0.005392 | 0.0013514 | 0 | 0 | 1 | 0.99358 | -0.12336 | 0.4 | 1 | 1.1 | 0.9
74 | 1 | 0.0027095 | 0.00067906 | 0 | 0 | 1 | 0.98918 | -0.20824 | 0.4 | 1 | 1.1 | 0.9
108 | 1 | 0.0057248 | 0.0014348 | 0 | 0 | 1 | 0.98874 | -0.21681 | 0.4 | 1 | 1.1 | 0.9
77 | 1 | 0.012292 | 0.0030808 | 0 | 0 | 1 | 0.98962 | -0.1998 | 0.4 | 1 | 1.1 | 0.9
89 | 1 | 0.0091667 | 0.0022974 | 0 | 0 | 1 | 0.99852 | -0.028452 | 0.4 | 1 | 1.1 | 0.9
94 | 1 | 0.0034841 | 0.00087319 | 0 | 0 | 1 | 0.9987 | -0.024996 | 0.4 | 1 | 1.1 | 0.9
81 | 3 | 0.0058376 | 0.001463 | 0 | 0 | 1 | 1 | 0 | 0.4 | 1 | 1.1 | 0.9
83 | 1 | 0.0091877 | 0.0023026 | 0 | 0 | 1 | 0.99947 | -0.010208 | 0.4 | 1 | 1.1 | 0.9
90 | 1 | 0.010339 | 0.0025911 | 0 | 0 | 1 | 0.99908 | -0.017592 | 0.4 | 1 | 1.1 | 0.9
92 | 1 | 0.012774 | 0.0032015 | 0 | 0 | 1 | 0.99508 | -0.094314 | 0.4 | 1 | 1.1 | 0.9
93 | 1 | 0.0043042 | 0.0010787 | 0 | 0 | 1 | 0.99489 | -0.09788 | 0.4 | 1 | 1.1 | 0.9

## generator_data
GEN_BUS | PG | QG | QMAX | QMIN | VG | MBASE | GEN_STATUS | PMAX | PMIN
81 | 0.45485 | 0.11494 | 10 | -10 | 1 | 100 | 1 | 10 | 0

## branch_data
F_BUS | T_BUS | BR_R | BR_X | BR_B | RATE_A | RATE_B | RATE_C | TAP | SHIFT | BR_STATUS | ANGMIN | ANGMAX | P_in | Q_in | P_out | Q_out
1 | 2 | 0.85919 | 0.54988 | 1.4428e-09 | 0 | 0 | 0 | 0 | 0 | 1 | -90 | 90 | -0.010934 | -0.0027402 | 0.010935 | 0.0027408
2 | 4 | 3.1484 | 2.015 | 5.287e-09 | 0 | 0 | 0 | 0 | 0 | 1 | -90 | 90 | -0.010935 | -0.0027408 | 0.010939 | 0.0027428
4 | 9 | 2.6138 | 1.6728 | 4.3893e-09 | 0 | 0 | 0 | 0 | 0 | 1 | -90 | 90 | -0.010939 | -0.0027428 | 0.010942 | 0.0027445
9 | 88 | 0.55187 | 0.3532 | 9.2675e-10 | 0 | 0 | 0 | 0 | 0 | 1 | -90 | 90 | -0.03 | -0.0075255 | 0.030006 | 0.0075288
9 | 27 | 1.8771 | 1.2014 | 3.1522e-09 | 0 | 0 | 0 | 0 | 0 | 1 | -90 | 90 | 0.019058 | 0.004781 | -0.019051 | -0.0047766
6 | 17 | 1.4324 | 0.91674 | 2.4054e-09 | 0 | 0 | 0 | 0 | 0 | 1 | -90 | 90 | -0.00095618 | -0.00023847 | 0.0009562 | 0.00023824
6 | 34 | 7.2239 | 4.6233 | 1.2131e-08 | 0 | 0 | 0 | 0 | 0 | 1 | -90 | 90 | 0.00095618 | 0.00023847 | -0.00095611 | -0.00023962
17 | 18 | 6.3373 | 4.0559 | 1.0642e-08 | 0 | 0 | 0 | 0 | 0 | 1 | -90 | 90 | 0.0066748 | 0.0016731 | -0.0066718 | -0.0016722
17 | 105 | 1.7118 | 1.0956 | 2.8746e-09 | 0 | 0 | 0 | 0 | 0 | 1 | -90 | 90 | -0.007631 | -0.0019113 | 0.0076321 | 0.0019117
88 | 106 | 1.7281 | 1.106 | 2.9019e-09 | 0 | 0 | 0 | 0 | 0 | 1 | -90 | 90 | 0.015194 | 0.0038125 | -0.01519 | -0.00381
88 | 79 | 0.51125 | 0.3272 | 8.5853e-10 | 0 | 0 | 0 | 0 | 0 | 1 | -90 | 90 | -0.045199 | -0.011341 | 0.045211 | 0.011348
27 | 8 | 1.082 | 0.69249 | 1.817e-09 | 0 | 0 | 0 | 0 | 0 | 1 | -90 | 90 | 0.016697 | 0.0041867 | -0.016694 | -0.0041848
11 | 13 | 3.7813 | 2.42 | 6.3498e-09 | 0 | 0 | 0 | 0 | 0 | 1 | -90 | 90 | 0.012772 | 0.0032026 | -0.012766 | -0.003199
11 | 106 | 3.05 | 1.952 | 5.1218e-09 | 0 | 0 | 0 | 0 | 0 | 1 | -90 | 90 | -0.012772 | -0.0032026 | 0.012778 | 0.0032055
13 | 105 | 1.4732 | 0.94287 | 2.474e-09 | 0 | 0 | 0 | 0 | 0 | 1 | -90 | 90 | 0.012766 | 0.003199 | -0.012763 | -0.0031976
12 | 75 | 0.30925 | 0.19792 | 5.1932e-10 | 0 | 0 | 0 | 0 | 0 | 1 | -90 | 90 | 0.021371 | 0.0053576 | -0.02137 | -0.0053567
12 | 72 | 0.15712 | 0.10056 | 2.6386e-10 | 0 | 0 | 0 | 0 | 0 | 1 | -90 | 90 | -0.021371 | -0.0053576 | 0.021372 | 0.0053581
75 | 107 | 0.39822 | 0.25486 | 6.6873e-10 | 0 | 0 | 0 | 0 | 0 | 1 | -90 | 90 | 0.017599 | 0.0044117 | -0.017598 | -0.0044109
72 | 73 | 0.11765 | 0.075296 | 1.9757e-10 | 0 | 0 | 0 | 0 | 0 | 1 | -90 | 90 | -0.023143 | -0.005802 | 0.023144 | 0.0058024
14 | 38 | 0.32141 | 0.2057 | 5.3973e-10 | 0 | 0 | 0 | 0 | 0 | 1 | -90 | 90 | 0.059797 | 0.015005 | -0.059785 | -0.014997
14 | 35 | 0.78328 | 0.5013 | 1.3153e-09 | 0 | 0 | 0 | 0 | 0 | 1 | -90 | 90 | -0.059797 | -0.015005 | 0.059827 | 0.015024
38 | 78 | 0.86384 | 0.55286 | 1.4506e-09 | 0 | 0 | 0 | 0 | 0 | 1 | -90 | 90 | 0.023161 | 0.0058068 | -0.023156 | -0.0058037
38 | 97 | 0.40771 | 0.26093 | 6.8465e-10 | 0 | 0 | 0 | 0 | 0 | 1 | -90 | 90 | 0.036623 | 0.0091901 | -0.036617 | -0.0091864
35 | 36 | 0.7608 | 0.48691 | 1.2776e-09 | 0 | 0 | 0 | 0 | 0 | 1 | -90 | 90 | -0.063549 | -0.015957 | 0.063582 | 0.015978
15 | 53 | 1.3669 | 0.8748 | 2.2954e-09 | 0 | 0 | 0 | 0 | 0 | 1 | -90 | 90 | -0.013548 | -0.0033968 | 0.013551 | 0.0033983
15 | 51 | 2.0201 | 1.2929 | 3.3923e-09 | 0 | 0 | 0 | 0 | 0 | 1 | -90 | 90 | 0.013548 | 0.0033968 | -0.013544 | -0.0033946
53 | 68 | 0.86012 | 0.55048 | 1.4444e-09 | 0 | 0 | 0 | 0 | 0 | 1 | -90 | 90 | 0.087862 | 0.022118 | -0.087791 | -0.022073
53 | 96 | 0.86567 | 0.55403 | 1.4537e-09 | 0 | 0 | 0 | 0 | 0 | 1 | -90 | 90 | -0.10141 | -0.025517 | 0.10151 | 0.025578
18 | 29 | 3.4414 | 2.2025 | 5.7791e-09 | 0 | 0 | 0 | 0 | 0 | 1 | -90 | 90 | 0.0066718 | 0.0016722 | -0.0066702 | -0.0016717
20 | 26 | 1.2573 | 0.80465 | 2.1113e-09 | 0 | 0 | 0 | 0 | 0 | 1 | -90 | 90 | 0.0085397 | 0.0021403 | -0.0085387 | -0.0021399
20 | 66 | 1.2018 | 0.76913 | 2.0181e-09 | 0 | 0 | 0 | 0 | 0 | 1 | -90 | 90 | -0.0085397 | -0.0021403 | 0.0085407 | 0.0021408
26 | 50 | 0.81722 | 0.52302 | 1.3723e-09 | 0 | 0 | 0 | 0 | 0 | 1 | -90 | 90 | 0.0085387 | 0.0021399 | -0.0085381 | -0.0021396
66 | 65 | 0.64921 | 0.41549 | 1.0902e-09 | 0 | 0 | 0 | 0 | 0 | 1 | -90 | 90 | -0.015876 | -0.0039791 | 0.015878 | 0.0039801
50 | 32 | 0.071848 | 0.045983 | 1.2065e-10 | 0 | 0 | 0 | 0 | 0 | 1 | -90 | 90 | 0.0082271 | 0.0020617 | -0.0082271 | -0.0020617
7 | 8 | 1.6152 | 1.0337 | 2.7124e-09 | 0 | 0 | 0 | 0 | 0 | 1 | -90 | 90 | -0.013408 | -0.0033605 | 0.013412 | 0.0033622
8 | 28 | 0.15029 | 0.096184 | 2.5237e-10 | 0 | 0 | 0 | 0 | 0 | 1 | -90 | 90 | 0.0032824 | 0.00082263 | -0.0032824 | -0.00082264
30 | 31 | 0.63099 | 0.40384 | 1.0596e-09 | 0 | 0 | 0 | 0 | 0 | 1 | -90 | 90 | -0.00034037 | -8.5305e-05 | 0.00034037 | 8.5202e-05
31 | 32 | 1.0614 | 0.67927 | 1.7823e-09 | 0 | 0 | 0 | 0 | 0 | 1 | -90 | 90 | -0.0040191 | -0.0010072 | 0.0040193 | 0.0010071
31 | 33 | 0.1651 | 0.10566 | 2.7724e-10 | 0 | 0 | 0 | 0 | 0 | 1 | -90 | 90 | 0.0036788 | 0.00092197 | -0.0036787 | -0.00092198
79 | 89 | 0.42993 | 0.27516 | 7.2197e-10 | 0 | 0 | 0 | 0 | 0 | 1 | -90 | 90 | -0.045211 | -0.011348 | 0.04522 | 0.011354
110 | 109 | 0.58182 | 0.37237 | 9.7704e-10 | 0 | 0 | 0 | 0 | 0 | 1 | -90 | 90 | -0.0062997 | -0.0015789 | 0.0063 | 0.0015789
109 | 108 | 0.33172 | 0.2123 | 5.5705e-10 | 0 | 0 | 0 | 0 | 0 | 1 | -90 | 90 | -0.0092623 | -0.0023214 | 0.0092626 | 0.0023215
107 | 108 | 0.42768 | 0.27371 | 7.1818e-10 | 0 | 0 | 0 | 0 | 0 | 1 | -90 | 90 | 0.014988 | 0.0037569 | -0.014987 | -0.0037563
73 | 74 | 0.44103 | 0.28226 | 7.4061e-10 | 0 | 0 | 0 | 0 | 0 | 1 | -90 | 90 | -0.026003 | -0.0065189 | 0.026006 | 0.0065209
78 | 76 | 0.018407 | 0.01178 | 3.091e-11 | 0 | 0 | 0 | 0 | 0 | 1 | -90 | 90 | 0.016689 | 0.0041829 | -0.016689 | -0.0041829
97 | 84 | 0.82503 | 0.52802 | 1.3855e-09 | 0 | 0 | 0 | 0 | 0 | 1 | -90 | 90 | 0.034608 | 0.0086829 | -0.034598 | -0.0086762
36 | 37 | 0.065892 | 0.042171 | 1.1065e-10 | 0 | 0 | 0 | 0 | 0 | 1 | -90 | 90 | -0.067943 | -0.017071 | 0.067946 | 0.017073
68 | 67 | 0.050566 | 0.032363 | 8.4915e-11 | 0 | 0 | 0 | 0 | 0 | 1 | -90 | 90 | 0.082018 | 0.020626 | -0.082014 | -0.020623
96 | 95 | 0.11222 | 0.071819 | 1.8844e-10 | 0 | 0 | 0 | 0 | 0 | 1 | -90 | 90 | -0.10417 | -0.026244 | 0.10418 | 0.026252
52 | 100 | 0.55064 | 0.35241 | 9.2468e-10 | 0 | 0 | 0 | 0 | 0 | 1 | -90 | 90 | -0.0086845 | -0.0021767 | 0.008685 | 0.0021768
52 | 98 | 0.87105 | 0.55747 | 1.4627e-09 | 0 | 0 | 0 | 0 | 0 | 1 | -90 | 90 | 0.0086845 | 0.0021767 | -0.0086838 | -0.0021764
100 | 102 | 0.92279 | 0.59058 | 1.5496e-09 | 0 | 0 | 0 | 0 | 0 | 1 | -90 | 90 | -0.011413 | -0.0028606 | 0.011415 | 0.0028613
98 | 99 | 0.53271 | 0.34093 | 8.9456e-10 | 0 | 0 | 0 | 0 | 0 | 1 | -90 | 90 | 0.0053558 | 0.0013423 | -0.0053557 | -0.0013423
65 | 58 | 0.18189 | 0.11641 | 3.0544e-10 | 0 | 0 | 0 | 0 | 0 | 1 | -90 | 90 | -0.023555 | -0.0059044 | 0.023556 | 0.005905
104 | 102 | 0.59338 | 0.37977 | 9.9645e-10 | 0 | 0 | 0 | 0 | 0 | 1 | -90 | 90 | -0.0028395 | -0.00071164 | 0.0028395 | 0.00071157
102 | 103 | 0.66416 | 0.42506 | 1.1153e-09 | 0 | 0 | 0 | 0 | 0 | 1 | -90 | 90 | -0.014254 | -0.0035729 | 0.014255 | 0.0035737
42 | 40 | 1.0011 | 0.64073 | 1.6812e-09 | 0 | 0 | 0 | 0 | 0 | 1 | -90 | 90 | -0.011595 | -0.0029061 | 0.011597 | 0.0029068
40 | 39 | 1.5343 | 0.98194 | 2.5765e-09 | 0 | 0 | 0 | 0 | 0 | 1 | -90 | 90 | -0.015041 | -0.0037699 | 0.015044 | 0.0037721
101 | 43 | 0.72499 | 0.46399 | 1.2175e-09 | 0 | 0 | 0 | 0 | 0 | 1 | -90 | 90 | -0.011221 | -0.0028123 | 0.011222 | 0.0028128
43 | 41 | 0.42141 | 0.2697 | 7.0765e-10 | 0 | 0 | 0 | 0 | 0 | 1 | -90 | 90 | -0.011222 | -0.0028128 | 0.011223 | 0.0028131
37 | 69 | 0.45033 | 0.28821 | 7.5623e-10 | 0 | 0 | 0 | 0 | 0 | 1 | -90 | 90 | -0.073005 | -0.018341 | 0.073031 | 0.018357
69 | 67 | 0.61689 | 0.39481 | 1.0359e-09 | 0 | 0 | 0 | 0 | 0 | 1 | -90 | 90 | -0.075547 | -0.018988 | 0.075585 | 0.019012
76 | 77 | 0.2869 | 0.18361 | 4.8178e-10 | 0 | 0 | 0 | 0 | 0 | 1 | -90 | 90 | 0.012293 | 0.003081 | -0.012292 | -0.0030808
84 | 74 | 0.60667 | 0.38827 | 1.0188e-09 | 0 | 0 | 0 | 0 | 0 | 1 | -90 | 90 | 0.028721 | 0.0072034 | -0.028716 | -0.0072
39 | 41 | 0.89359 | 0.5719 | 1.5006e-09 | 0 | 0 | 0 | 0 | 0 | 1 | -90 | 90 | -0.024529 | -0.0061492 | 0.024535 | 0.0061527
41 | 44 | 0.70082 | 0.44852 | 1.1769e-09 | 0 | 0 | 0 | 0 | 0 | 1 | -90 | 90 | -0.035758 | -0.0089658 | 0.035767 | 0.0089719
44 | 62 | 0.5481 | 0.35078 | 9.2041e-10 | 0 | 0 | 0 | 0 | 0 | 1 | -90 | 90 | -0.040168 | -0.010075 | 0.040177 | 0.010081
62 | 64 | 0.14443 | 0.092433 | 2.4253e-10 | 0 | 0 | 0 | 0 | 0 | 1 | -90 | 90 | -0.12826 | -0.032257 | 0.12829 | 0.032273
62 | 60 | 0.97617 | 0.62475 | 1.6393e-09 | 0 | 0 | 0 | 0 | 0 | 1 | -90 | 90 | 0.088083 | 0.022176 | -0.088001 | -0.022124
57 | 55 | 0.54434 | 0.34837 | 9.1409e-10 | 0 | 0 | 0 | 0 | 0 | 1 | -90 | 90 | -0.0052252 | -0.0013096 | 0.0052253 | 0.0013096
55 | 54 | 0.36217 | 0.23179 | 6.0819e-10 | 0 | 0 | 0 | 0 | 0 | 1 | -90 | 90 | -0.0098153 | -0.0024599 | 0.0098157 | 0.0024601
64 | 86 | 0.64066 | 0.41002 | 1.0758e-09 | 0 | 0 | 0 | 0 | 0 | 1 | -90 | 90 | -0.13645 | -0.034319 | 0.13658 | 0.034401
60 | 61 | 0.1373 | 0.087872 | 2.3056e-10 | 0 | 0 | 0 | 0 | 0 | 1 | -90 | 90 | 0.0769 | 0.019342 | -0.076891 | -0.019336
45 | 46 | 1.2093 | 0.77397 | 2.0308e-09 | 0 | 0 | 0 | 0 | 0 | 1 | -90 | 90 | 0.036304 | 0.0091078 | -0.036287 | -0.0090971
45 | 47 | 0.14482 | 0.092687 | 2.432e-10 | 0 | 0 | 0 | 0 | 0 | 1 | -90 | 90 | -0.047402 | -0.011889 | 0.047405 | 0.011891
46 | 48 | 0.049709 | 0.031814 | 8.3475e-11 | 0 | 0 | 0 | 0 | 0 | 1 | -90 | 90 | 0.033766 | 0.0084652 | -0.033765 | -0.0084649
47 | 49 | 1.0562 | 0.67597 | 1.7737e-09 | 0 | 0 | 0 | 0 | 0 | 1 | -90 | 90 | -0.056788 | -0.014243 | 0.056824 | 0.014266
48 | 103 | 0.56009 | 0.35846 | 9.4054e-10 | 0 | 0 | 0 | 0 | 0 | 1 | -90 | 90 | 0.027001 | 0.0067697 | -0.026997 | -0.006767
49 | 87 | 0.52376 | 0.33521 | 1.7591e-09 | 0 | 0 | 0 | 0 | 0 | 1 | -90 | 90 | 0.14766 | 0.037293 | -0.14754 | -0.037215
49 | 82 | 0.30435 | 0.19479 | 1.5333e-09 | 0 | 0 | 0 | 0 | 0 | 1 | -90 | 90 | -0.35467 | -0.089421 | 0.35508 | 0.089683
49 | 85 | 0.37869 | 0.24236 | 1.9078e-09 | 0 | 0 | 0 | 0 | 0 | 1 | -90 | 90 | 0.15018 | 0.037862 | -0.15009 | -0.037804
87 | 91 | 0.52682 | 0.33717 | 8.8468e-10 | 0 | 0 | 0 | 0 | 0 | 1 | -90 | 90 | 0.14033 | 0.03541 | -0.14022 | -0.035338
82 | 80 | 0.058399 | 0.037375 | 2.942e-10 | 0 | 0 | 0 | 0 | 0 | 1 | -90 | 90 | -0.36047 | -0.091036 | 0.36055 | 0.091087
85 | 86 | 0.18823 | 0.12047 | 6.3219e-10 | 0 | 0 | 0 | 0 | 0 | 1 | -90 | 90 | 0.14432 | 0.036357 | -0.14428 | -0.03633
91 | 92 | 0.27702 | 0.17729 | 4.6519e-10 | 0 | 0 | 0 | 0 | 0 | 1 | -90 | 90 | 0.13464 | 0.033939 | -0.13458 | -0.033905
80 | 81 | 0.28294 | 0.18108 | 1.4254e-09 | 0 | 0 | 0 | 0 | 0 | 1 | -90 | 90 | -0.37111 | -0.093733 | 0.37152 | 0.093999
95 | 93 | 0.41989 | 0.26873 | 7.051e-10 | 0 | 0 | 0 | 0 | 0 | 1 | -90 | 90 | -0.11742 | -0.029571 | 0.11749 | 0.029611
54 | 56 | 0.81321 | 0.52046 | 1.3656e-09 | 0 | 0 | 0 | 0 | 0 | 1 | -90 | 90 | -0.013845 | -0.00347 | 0.013847 | 0.0034709
56 | 58 | 0.68071 | 0.43566 | 1.1431e-09 | 0 | 0 | 0 | 0 | 0 | 1 | -90 | 90 | 0.027188 | 0.0068172 | -0.027183 | -0.0068139
56 | 59 | 1.1571 | 0.74052 | 1.943e-09 | 0 | 0 | 0 | 0 | 0 | 1 | -90 | 90 | -0.05441 | -0.01364 | 0.054447 | 0.013664
59 | 70 | 0.35443 | 0.22683 | 5.9518e-10 | 0 | 0 | 0 | 0 | 0 | 1 | -90 | 90 | -0.057128 | -0.014336 | 0.05714 | 0.014344
70 | 71 | 0.47233 | 0.30229 | 7.9317e-10 | 0 | 0 | 0 | 0 | 0 | 1 | -90 | 90 | -0.061241 | -0.015371 | 0.06126 | 0.015383
71 | 63 | 1.344 | 0.86015 | 2.2569e-09 | 0 | 0 | 0 | 0 | 0 | 1 | -90 | 90 | -0.068056 | -0.017087 | 0.068123 | 0.01713
61 | 63 | 0.41904 | 0.26819 | 7.0369e-10 | 0 | 0 | 0 | 0 | 0 | 1 | -90 | 90 | 0.07354 | 0.018496 | -0.073515 | -0.018481
89 | 94 | 0.28427 | 0.18193 | 4.7737e-10 | 0 | 0 | 0 | 0 | 0 | 1 | -90 | 90 | -0.054387 | -0.013652 | 0.054396 | 0.013657
94 | 90 | 0.57278 | 0.36658 | 9.6185e-10 | 0 | 0 | 0 | 0 | 0 | 1 | -90 | 90 | -0.05788 | -0.01453 | 0.0579 | 0.014543
81 | 83 | 0.59126 | 0.37841 | 9.9289e-10 | 0 | 0 | 0 | 0 | 0 | 1 | -90 | 90 | 0.077488 | 0.019477 | -0.077451 | -0.019453
83 | 90 | 0.48491 | 0.31034 | 8.143e-10 | 0 | 0 | 0 | 0 | 0 | 1 | -90 | 90 | 0.068263 | 0.01715 | -0.068239 | -0.017135
92 | 93 | 0.1304 | 0.083454 | 2.1897e-10 | 0 | 0 | 0 | 0 | 0 | 1 | -90 | 90 | 0.12181 | 0.030703 | -0.12179 | -0.03069