## bus_data
BUS_I | BUS_TYPE | Pd | Qd | Gs | Bs | area | Vm | Va | baseKV | zone | Vmax | Vmin
103 | 1 | 0.0055613 | 0.0013938 | 0 | 0 | 1 | 0.98847 | -0.21927 | 0.4 | 1 | 1.1 | 0.9
133 | 1 | 0.017889 | 0.0044835 | 0 | 0 | 1 | 0.98061 | -0.37091 | 0.4 | 1 | 1.1 | 0.9
101 | 1 | 0 | 0 | 0 | 0 | 1 | 0.98941 | -0.20122 | 0.4 | 1 | 1.1 | 0.9
98 | 1 | 0.0050912 | 0.001276 | 0 | 0 | 1 | 0.99814 | -0.035423 | 0.4 | 1 | 1.1 | 0.9
97 | 1 | 0 | 0 | 0 | 0 | 1 | 0.99837 | -0.031069 | 0.4 | 1 | 1.1 | 0.9
6 | 1 | 0.071618 | 0.017949 | 0 | 0 | 1 | 0.97249 | -0.53004 | 0.4 | 1 | 1.1 | 0.9
7 | 1 | 0.0072653 | 0.0018209 | 0 | 0 | 1 | 0.97232 | -0.53342 | 0.4 | 1 | 1.1 | 0.9
8 | 1 | 0.0092998 | 0.0023308 | 0 | 0 | 1 | 0.97324 | -0.5153 | 0.4 | 1 | 1.1 | 0.9
9 | 1 | 0.0030036 | 0.00075278 | 0 | 0 | 1 | 0.97226 | -0.53451 | 0.4 | 1 | 1.1 | 0.9
10 | 1 | 0 | 0 | 0 | 0 | 1 | 0.9782 | -0.41784 | 0.4 | 1 | 1.1 | 0.9
100 | 1 | 0.010135 | 0.0025401 | 0 | 0 | 1 | 0.98726 | -0.24301 | 0.4 | 1 | 1.1 | 0.9
99 | 1 | 0.05842 | 0.014641 | 0 | 0 | 1 | 0.98758 | -0.23677 | 0.4 | 1 | 1.1 | 0.9
96 | 1 | 0.01241 | 0.0031103 | 0 | 0 | 1 | 0.9985 | -0.028439 | 0.4 | 1 | 1.1 | 0.9
140 | 1 | 0.0068312 | 0.0017121 | 0 | 0 | 1 | 0.97375 | -0.50554 | 0.4 | 1 | 1.1 | 0.9
139 | 1 | 0 | 0 | 0 | 0 | 1 | 0.97396 | -0.50144 | 0.4 | 1 | 1.1 | 0.9
50 | 1 | 0.0047339 | 0.0011864 | 0 | 0 | 1 | 0.97673 | -0.4482 | 0.4 | 1 | 1.1 | 0.9
51 | 1 | 0.0027108 | 0.00067938 | 0 | 0 | 1 | 0.97681 | -0.44655 | 0.4 | 1 | 1.1 | 0.9
52 | 1 | 0.0023579 | 0.00059094 | 0 | 0 | 1 | 0.97663 | -0.45003 | 0.4 | 1 | 1.1 | 0.9
53 | 1 | 0.0019978 | 0.0005007 | 0 | 0 | 1 | 0.97719 | -0.43901 | 0.4 | 1 | 1.1 | 0.9
54 | 1 | 0.0042043 | 0.0010537 | 0 | 0 | 1 | 0.97657 | -0.45131 | 0.4 | 1 | 1.1 | 0.9
94 | 1 | 0 | 0 | 0 | 0 | 1 | 0.97742 | -0.43466 | 0.4 | 1 | 1.1 | 0.9
124 | 1 | 0.0048201 | 0.001208 | 0 | 0 | 1 | 0.97739 | -0.43513 | 0.4 | 1 | 1.1 | 0.9
93 | 1 | 0 | 0 | 0 | 0 | 1 | 0.97798 | -0.42357 | 0.4 | 1 | 1.1 | 0.9
72 | 1 | 0.0040155 | 0.0010064 | 0 | 0 | 1 | 0.97101 | -0.55968 | 0.4 | 1 | 1.1 | 0.9
73 | 1 | 0 | 0 | 0 | 0 | 1 | 0.97104 | -0.55914 | 0.4 | 1 | 1.1 | 0.9
74 | 1 | 0 | 0 | 0 | 0 | 1 | 0.9706 | -0.56776 | 0.4 | 1 | 1.1 | 0.9
75 | 1 | 0.0044938 | 0.0011262 | 0 | 0 | 1 | 0.97113 | -0.55734 | 0.4 | 1 | 1.1 | 0.9
147 | 1 | 0.0014384 | 0.0003605 | 0 | 0 | 1 | 0.97059 | -0.56796 | 0.4 | 1 | 1.1 | 0.9
130 | 1 | 0 | 0 | 0 | 0 | 1 | 0.97054 | -0.56904 | 0.4 | 1 | 1.1 | 0.9
85 | 1 | 0 | 0 | 0 | 0 | 1 | 0.97233 | -0.53351 | 0.4 | 1 | 1.1 | 0.9
146 | 1 | 0.0016821 | 0.00042158 | 0 | 0 | 1 | 0.97052 | -0.56928 | 0.4 | 1 | 1.1 | 0.9
127 | 1 | 0 | 0 | 0 | 0 | 1 | 0.97052 | -0.56944 | 0.4 | 1 | 1.1 | 0.9
86 | 1 | 0.00097737 | 0.00024495 | 0 | 0 | 1 | 0.97232 | -0.53374 | 0.4 | 1 | 1.1 | 0.9
87 | 1 | 0 | 0 | 0 | 0 | 1 | 0.9723 | -0.53414 | 0.4 | 1 | 1.1 | 0.9
88 | 1 | 0 | 0 | 0 | 0 | 1 | 0.97231 | -0.53384 | 0.4 | 1 | 1.1 | 0.9
90 | 1 | 0 | 0 | 0 | 0 | 1 | 0.97406 | -0.49953 | 0.4 | 1 | 1.1 | 0.9
76 | 3 | 0.0051615 | 0.0012936 | 0 | 0 | 1 | 1 | 0 | 0.4 | 1 | 1.1 | 0.9
77 | 1 | 0 | 0 | 0 | 0 | 1 | 0.99905 | -0.017901 | 0.4 | 1 | 1.1 | 0.9
78 | 1 | 0 | 0 | 0 | 0 | 1 | 0.99882 | -0.022236 | 0.4 | 1 | 1.1 | 0.9
79 | 1 | 0 | 0 | 0 | 0 | 1 | 0.99143 | -0.16246 | 0.4 | 1 | 1.1 | 0.9
136 | 1 | 0.0044082 | 0.0011048 | 0 | 0 | 1 | 0.99137 | -0.16377 | 0.4 | 1 | 1.1 | 0.9
80 | 1 | 0 | 0 | 0 | 0 | 1 | 0.98875 | -0.2138 | 0.4 | 1 | 1.1 | 0.9
104 | 1 | 0 | 0 | 0 | 0 | 1 | 0.99058 | -0.17875 | 0.4 | 1 | 1.1 | 0.9
141 | 1 | 0.0072294 | 0.0018119 | 0 | 0 | 1 | 0.98868 | -0.21527 | 0.4 | 1 | 1.1 | 0.9
119 | 1 | 0 | 0 | 0 | 0 | 1 | 0.98761 | -0.23573 | 0.4 | 1 | 1.1 | 0.9
116 | 1 | 0.0064333 | 0.0016123 | 0 | 0 | 1 | 0.98715 | -0.24493 | 0.4 | 1 | 1.1 | 0.9
121 | 1 | 0.0033772 | 0.00084641 | 0 | 0 | 1 | 0.98758 | -0.23642 | 0.4 | 1 | 1.1 | 0.9
118 | 1 | 0.0030654 | 0.00076827 | 0 | 0 | 1 | 0.98631 | -0.26077 | 0.4 | 1 | 1.1 | 0.9
81 | 1 | 0.0047479 | 0.0011899 | 0 | 0 | 1 | 0.98016 | -0.38098 | 0.4 | 1 | 1.1 | 0.9
82 | 1 | 0.00947 | 0.0023734 | 0 | 0 | 1 | 0.97983 | -0.38734 | 0.4 | 1 | 1.1 | 0.9
83 | 1 | 0.011953 | 0.0029956 | 0 | 0 | 1 | 0.98043 | -0.37569 | 0.4 | 1 | 1.1 | 0.9
84 | 1 | 0 | 0 | 0 | 0 | 1 | 0.98115 | -0.36146 | 0.4 | 1 | 1.1 | 0.9
92 | 1 | 0.011579 | 0.0029018 | 0 | 0 | 1 | 0.98002 | -0.38354 | 0.4 | 1 | 1.1 | 0.9
114 | 1 | 0.0065123 | 0.0016321 | 0 | 0 | 1 | 0.98241 | -0.33694 | 0.4 | 1 | 1.1 | 0.9
91 | 1 | 0.0074586 | 0.0018693 | 0 | 0 | 1 | 0.97974 | -0.38901 | 0.4 | 1 | 1.1 | 0.9
113 | 1 | 0.0047562 | 0.001192 | 0 | 0 | 1 | 0.98539 | -0.27895 | 0.4 | 1 | 1.1 | 0.9
105 | 1 | 0.0025236 | 0.00063248 | 0 | 0 | 1 | 0.97227 | -0.53467 | 0.4 | 1 | 1.1 | 0.9
137 | 1 | 0.0012617 | 0.00031621 | 0 | 0 | 1 | 0.97231 | -0.53402 | 0.4 | 1 | 1.1 | 0.9
89 | 1 | 0 | 0 | 0 | 0 | 1 | 0.97549 | -0.47131 | 0.4 | 1 | 1.1 | 0.9
135 | 1 | 0.0048501 | 0.0012155 | 0 | 0 | 1 | 0.97543 | -0.47249 | 0.4 | 1 | 1.1 | 0.9
134 | 1 | 0.00093579 | 0.00023453 | 0 | 0 | 1 | 0.97765 | -0.42901 | 0.4 | 1 | 1.1 | 0.9
138 | 1 | 0.0083613 | 0.0020955 | 0 | 0 | 1 | 0.9739 | -0.50267 | 0.4 | 1 | 1.1 | 0.9
107 | 1 | 0 | 0 | 0 | 0 | 1 | 0.98001 | -0.38289 | 0.4 | 1 | 1.1 | 0.9
109 | 1 | 0.0019072 | 0.00047799 | 0 | 0 | 1 | 0.97845 | -0.41338 | 0.4 | 1 | 1.1 | 0.9
106 | 1 | 0.0022442 | 0.00056244 | 0 | 0 | 1 | 0.98056 | -0.37215 | 0.4 | 1 | 1.1 | 0.9
95 | 1 | 0.0096163 | 0.0024101 | 0 | 0 | 1 | 0.97767 | -0.42969 | 0.4 | 1 | 1.1 | 0.9
112 | 1 | 0.0062337 | 0.0015623 | 0 | 0 | 1 | 0.97756 | -0.43192 | 0.4 | 1 | 1.1 | 0.9
115 | 1 | 0 | 0 | 0 | 0 | 1 | 0.98689 | -0.24989 | 0.4 | 1 | 1.1 | 0.9
108 | 1 | 0 | 0 | 0 | 0 | 1 | 0.98087 | -0.36622 | 0.4 | 1 | 1.1 | 0.9
110 | 1 | 0.004181 | 0.0010479 | 0 | 0 | 1 | 0.9808 | -0.36747 | 0.4 | 1 | 1.1 | 0.9
111 | 1 | 0 | 0 | 0 | 0 | 1 | 0.98107 | -0.36239 | 0.4 | 1 | 1.1 | 0.9
142 | 1 | 0.01011 | 0.0025339 | 0 | 0 | 1 | 0.98062 | -0.37122 | 0.4 | 1 | 1.1 | 0.9
143 | 1 | 0 | 0 | 0 | 0 | 1 | 0.98236 | -0.33724 | 0.4 | 1 | 1.1 | 0.9
144 | 1 | 0.0046575 | 0.0011673 | 0 | 0 | 1 | 0.98226 | -0.33912 | 0.4 | 1 | 1.1 | 0.9
123 | 1 | 0 | 0 | 0 | 0 | 1 | 0.98272 | -0.33029 | 0.4 | 1 | 1.1 | 0.9
117 | 1 | 0.010733 | 0.00269 | 0 | 0 | 1 | 0.98624 | -0.26252 | 0.4 | 1 | 1.1 | 0.9
132 | 1 | 0.0063631 | 0.0015947 | 0 | 0 | 1 | 0.98619 | -0.26362 | 0.4 | 1 | 1.1 | 0.9
120 | 1 | 0 | 0 | 0 | 0 | 1 | 0.98503 | -0.28557 | 0.4 | 1 | 1.1 | 0.9
122 | 1 | 0.0032834 | 0.0008229 | 0 | 0 | 1 | 0.98497 | -0.28663 | 0.4 | 1 | 1.1 | 0.9
145 | 1 | 0.0028095 | 0.00070414 | 0 | 0 | 1 | 0.98267 | -0.33127 | 0.4 | 1 | 1.1 | 0.9
125 | 1 | 0.0028391 | 0.00071155 | 0 | 0 | 1 | 0.97044 | -0.57098 | 0.4 | 1 | 1.1 | 0.9
126 | 1 | 0 | 0 | 0 | 0 | 1 | 0.9704 | -0.57173 | 0.4 | 1 | 1.1 | 0.9
128 | 1 | 0.0025949 | 0.00065033 | 0 | 0 | 1 | 0.97038 | -0.5721 | 0.4 | 1 | 1.1 | 0.9
129 | 1 | 0.0040887 | 0.0010247 | 0 | 0 | 1 | 0.97045 | -0.57081 | 0.4 | 1 | 1.1 | 0.9

## generator_data
GEN_BUS | PG | QG | QMAX | QMIN | VG | MBASE | GEN_STATUS | PMAX | PMIN
76 | 0.42425 | 0.10924 | 10 | -10 | 1 | 100 | 1 | 10 | 0

## branch_data
F_BUS | T_BUS | BR_R | BR_X | BR_B | RATE_A | RATE_B | RATE_C | TAP | SHIFT | BR_STATUS | ANGMIN | ANGMAX | P_in | Q_in | P_out | Q_out
103 | 133 | 6.0398 | 3.8654 | 2.0285e-08 | 0 | 0 | 0 | 0 | 0 | 1 | -90 | 90 | 0.11057 | 0.028292 | -0.10977 | -0.027778
103 | 101 | 0.68997 | 0.44158 | 3.476e-09 | 0 | 0 | 0 | 0 | 0 | 1 | -90 | 90 | -0.11613 | -0.029686 | 0.11624 | 0.02975
133 | 10 | 2.2128 | 1.4162 | 3.7159e-09 | 0 | 0 | 0 | 0 | 0 | 1 | -90 | 90 | 0.091879 | 0.023295 | -0.091672 | -0.023163
101 | 99 | 2.2709 | 1.4534 | 3.8135e-09 | 0 | 0 | 0 | 0 | 0 | 1 | -90 | 90 | 0.068674 | 0.017257 | -0.068558 | -0.017183
101 | 104 | 0.53888 | 0.34488 | 2.7148e-09 | 0 | 0 | 0 | 0 | 0 | 1 | -90 | 90 | -0.18491 | -0.047007 | 0.18511 | 0.047135
98 | 97 | 3.8195 | 2.4445 | 6.4139e-09 | 0 | 0 | 0 | 0 | 0 | 1 | -90 | 90 | -0.0050912 | -0.001276 | 0.0050923 | 0.001276
97 | 96 | 2.3072 | 1.4766 | 3.8744e-09 | 0 | 0 | 0 | 0 | 0 | 1 | -90 | 90 | -0.0050923 | -0.001276 | 0.0050929 | 0.001276
6 | 7 | 1.3969 | 0.89398 | 2.3457e-09 | 0 | 0 | 0 | 0 | 0 | 1 | -90 | 90 | 0.010271 | 0.0025743 | -0.010269 | -0.0025735
6 | 8 | 0.76358 | 0.48869 | 1.2823e-09 | 0 | 0 | 0 | 0 | 0 | 1 | -90 | 90 | -0.081889 | -0.020523 | 0.081946 | 0.02056
7 | 9 | 1.5296 | 0.97891 | 2.5685e-09 | 0 | 0 | 0 | 0 | 0 | 1 | -90 | 90 | 0.0030038 | 0.00075264 | -0.0030036 | -0.00075278
8 | 10 | 4.5609 | 2.919 | 7.6589e-09 | 0 | 0 | 0 | 0 | 0 | 1 | -90 | 90 | -0.091246 | -0.022891 | 0.091672 | 0.023163
100 | 99 | 2.6918 | 1.7227 | 4.5202e-09 | 0 | 0 | 0 | 0 | 0 | 1 | -90 | 90 | -0.010135 | -0.0025401 | 0.010138 | 0.0025416
96 | 78 | 1.5841 | 1.0138 | 2.6602e-09 | 0 | 0 | 0 | 0 | 0 | 1 | -90 | 90 | -0.017503 | -0.0043863 | 0.017508 | 0.0043894
140 | 139 | 2.551 | 1.6326 | 4.2838e-09 | 0 | 0 | 0 | 0 | 0 | 1 | -90 | 90 | -0.0068312 | -0.0017121 | 0.0068325 | 0.0017125
139 | 90 | 1.187 | 0.75965 | 1.9932e-09 | 0 | 0 | 0 | 0 | 0 | 1 | -90 | 90 | -0.0068325 | -0.0017125 | 0.0068331 | 0.0017127
50 | 51 | 0.62766 | 0.4017 | 1.054e-09 | 0 | 0 | 0 | 0 | 0 | 1 | -90 | 90 | -0.011297 | -0.0028312 | 0.011298 | 0.0028317
50 | 52 | 1.192 | 0.76289 | 2.0017e-09 | 0 | 0 | 0 | 0 | 0 | 1 | -90 | 90 | 0.006563 | 0.0016448 | -0.0065624 | -0.0016446
51 | 53 | 2.3007 | 1.4724 | 3.8635e-09 | 0 | 0 | 0 | 0 | 0 | 1 | -90 | 90 | -0.014009 | -0.003511 | 0.014014 | 0.0035139
52 | 54 | 1.2957 | 0.82928 | 2.1759e-09 | 0 | 0 | 0 | 0 | 0 | 1 | -90 | 90 | 0.0042045 | 0.0010536 | -0.0042043 | -0.0010537
53 | 94 | 1.1658 | 0.7461 | 1.9577e-09 | 0 | 0 | 0 | 0 | 0 | 1 | -90 | 90 | -0.016011 | -0.0040146 | 0.016015 | 0.0040165
94 | 124 | 0.42023 | 0.26895 | 7.0568e-10 | 0 | 0 | 0 | 0 | 0 | 1 | -90 | 90 | 0.0048202 | 0.001208 | -0.0048201 | -0.001208
94 | 93 | 2.2799 | 1.4591 | 3.8286e-09 | 0 | 0 | 0 | 0 | 0 | 1 | -90 | 90 | -0.020835 | -0.0052246 | 0.020846 | 0.0052313
93 | 95 | 1.6549 | 1.0591 | 2.779e-09 | 0 | 0 | 0 | 0 | 0 | 1 | -90 | 90 | 0.015855 | 0.0039753 | -0.015851 | -0.0039726
93 | 91 | 4.047 | 2.5901 | 6.796e-09 | 0 | 0 | 0 | 0 | 0 | 1 | -90 | 90 | -0.036701 | -0.0092065 | 0.036762 | 0.0092446
72 | 73 | 0.57028 | 0.36498 | 9.5766e-10 | 0 | 0 | 0 | 0 | 0 | 1 | -90 | 90 | -0.0040155 | -0.0010064 | 0.0040156 | 0.0010064
73 | 74 | 2.8805 | 1.8436 | 4.8372e-09 | 0 | 0 | 0 | 0 | 0 | 1 | -90 | 90 | 0.01265 | 0.0031717 | -0.012645 | -0.0031688
73 | 75 | 0.45729 | 0.29267 | 7.6792e-10 | 0 | 0 | 0 | 0 | 0 | 1 | -90 | 90 | -0.016666 | -0.004178 | 0.016667 | 0.0041789
74 | 147 | 0.58281 | 0.373 | 9.787e-10 | 0 | 0 | 0 | 0 | 0 | 1 | -90 | 90 | 0.0014384 | 0.00036042 | -0.0014384 | -0.0003605
74 | 130 | 0.48203 | 0.3085 | 8.0946e-10 | 0 | 0 | 0 | 0 | 0 | 1 | -90 | 90 | 0.011206 | 0.0028084 | -0.011206 | -0.002808
75 | 85 | 4.7668 | 3.0508 | 8.0048e-09 | 0 | 0 | 0 | 0 | 0 | 1 | -90 | 90 | -0.021161 | -0.0053051 | 0.021185 | 0.0053197
130 | 146 | 0.60086 | 0.38455 | 1.009e-09 | 0 | 0 | 0 | 0 | 0 | 1 | -90 | 90 | 0.0016821 | 0.0004215 | -0.0016821 | -0.00042158
130 | 127 | 0.17625 | 0.1128 | 2.9597e-10 | 0 | 0 | 0 | 0 | 0 | 1 | -90 | 90 | 0.0095237 | 0.0023865 | -0.0095235 | -0.0023864
85 | 86 | 1.0159 | 0.6502 | 1.706e-09 | 0 | 0 | 0 | 0 | 0 | 1 | -90 | 90 | 0.00097738 | 0.0002448 | -0.00097737 | -0.00024495
85 | 87 | 1.0642 | 0.68107 | 1.787e-09 | 0 | 0 | 0 | 0 | 0 | 1 | -90 | 90 | 0.0025238 | 0.00063226 | -0.0025237 | -0.00063238
85 | 88 | 1.1314 | 0.72412 | 1.9e-09 | 0 | 0 | 0 | 0 | 0 | 1 | -90 | 90 | 0.0012617 | 0.00031596 | -0.0012617 | -0.00031613
85 | 90 | 5.5638 | 3.5608 | 9.3431e-09 | 0 | 0 | 0 | 0 | 0 | 1 | -90 | 90 | -0.025948 | -0.0065128 | 0.02599 | 0.0065388
127 | 129 | 1.4123 | 0.9039 | 2.3717e-09 | 0 | 0 | 0 | 0 | 0 | 1 | -90 | 90 | 0.004089 | 0.0010247 | -0.0040887 | -0.0010247
127 | 125 | 1.1953 | 0.76498 | 2.0072e-09 | 0 | 0 | 0 | 0 | 0 | 1 | -90 | 90 | 0.0054345 | 0.0013617 | -0.0054341 | -0.0013617
87 | 105 | 0.88966 | 0.56938 | 1.494e-09 | 0 | 0 | 0 | 0 | 0 | 1 | -90 | 90 | 0.0025237 | 0.00063238 | -0.0025236 | -0.00063248
88 | 137 | 0.58297 | 0.3731 | 9.7896e-10 | 0 | 0 | 0 | 0 | 0 | 1 | -90 | 90 | 0.0012617 | 0.00031613 | -0.0012617 | -0.00031621
90 | 138 | 1.5987 | 1.0232 | 2.6847e-09 | 0 | 0 | 0 | 0 | 0 | 1 | -90 | 90 | 0.0083625 | 0.0020961 | -0.0083613 | -0.0020955
90 | 89 | 2.9229 | 1.8706 | 4.9083e-09 | 0 | 0 | 0 | 0 | 0 | 1 | -90 | 90 | -0.041186 | -0.010348 | 0.041241 | 0.010383
76 | 77 | 0.19476 | 0.12465 | 9.8117e-10 | 0 | 0 | 0 | 0 | 0 | 1 | -90 | 90 | 0.41909 | 0.10795 | -0.41873 | -0.10772
77 | 78 | 1.1075 | 0.7088 | 1.8598e-09 | 0 | 0 | 0 | 0 | 0 | 1 | -90 | 90 | 0.017512 | 0.0043915 | -0.017508 | -0.0043894
77 | 79 | 1.6285 | 1.0422 | 8.204e-09 | 0 | 0 | 0 | 0 | 0 | 1 | -90 | 90 | 0.40122 | 0.10332 | -0.39842 | -0.10153
79 | 136 | 1.3113 | 0.8392 | 2.2019e-09 | 0 | 0 | 0 | 0 | 0 | 1 | -90 | 90 | 0.0044085 | 0.0011048 | -0.0044082 | -0.0011048
79 | 80 | 2.5129 | 1.6082 | 8.4396e-09 | 0 | 0 | 0 | 0 | 0 | 1 | -90 | 90 | 0.090911 | 0.023222 | -0.090686 | -0.023079
79 | 104 | 0.23919 | 0.15308 | 1.205e-09 | 0 | 0 | 0 | 0 | 0 | 1 | -90 | 90 | 0.3031 | 0.077207 | -0.30286 | -0.077054
80 | 141 | 0.88859 | 0.5687 | 1.4922e-09 | 0 | 0 | 0 | 0 | 0 | 1 | -90 | 90 | 0.0072299 | 0.001812 | -0.0072294 | -0.0018119
80 | 119 | 1.1625 | 0.74402 | 3.9044e-09 | 0 | 0 | 0 | 0 | 0 | 1 | -90 | 90 | 0.083456 | 0.021267 | -0.083368 | -0.02121
104 | 116 | 2.4856 | 1.5908 | 4.174e-09 | 0 | 0 | 0 | 0 | 0 | 1 | -90 | 90 | 0.11775 | 0.029919 | -0.11737 | -0.02968
119 | 121 | 0.88758 | 0.56805 | 1.4905e-09 | 0 | 0 | 0 | 0 | 0 | 1 | -90 | 90 | 0.0033773 | 0.00084634 | -0.0033772 | -0.00084641
119 | 118 | 1.3807 | 0.88367 | 2.3186e-09 | 0 | 0 | 0 | 0 | 0 | 1 | -90 | 90 | 0.07999 | 0.020364 | -0.079894 | -0.020303
116 | 115 | 0.1965 | 0.12576 | 3.2998e-10 | 0 | 0 | 0 | 0 | 0 | 1 | -90 | 90 | 0.11094 | 0.028068 | -0.11091 | -0.028051
118 | 120 | 1.4188 | 0.90803 | 2.3825e-09 | 0 | 0 | 0 | 0 | 0 | 1 | -90 | 90 | 0.076829 | 0.019534 | -0.076737 | -0.019476
81 | 82 | 2.8914 | 1.8505 | 4.8554e-09 | 0 | 0 | 0 | 0 | 0 | 1 | -90 | 90 | 0.0094729 | 0.0023748 | -0.00947 | -0.0023734
81 | 83 | 1.6049 | 1.0271 | 2.6951e-09 | 0 | 0 | 0 | 0 | 0 | 1 | -90 | 90 | -0.014221 | -0.0035647 | 0.014224 | 0.0035668
83 | 84 | 2.3434 | 1.4998 | 3.9352e-09 | 0 | 0 | 0 | 0 | 0 | 1 | -90 | 90 | -0.026177 | -0.0065624 | 0.026195 | 0.0065734
84 | 92 | 1.7079 | 1.0931 | 2.8681e-09 | 0 | 0 | 0 | 0 | 0 | 1 | -90 | 90 | 0.055869 | 0.014061 | -0.055811 | -0.014023
84 | 114 | 1.2938 | 0.82802 | 2.1726e-09 | 0 | 0 | 0 | 0 | 0 | 1 | -90 | 90 | -0.082064 | -0.020634 | 0.082161 | 0.020695
92 | 91 | 0.53312 | 0.3412 | 8.9525e-10 | 0 | 0 | 0 | 0 | 0 | 1 | -90 | 90 | 0.044232 | 0.011121 | -0.044221 | -0.011114
114 | 113 | 2.8462 | 1.8216 | 4.7795e-09 | 0 | 0 | 0 | 0 | 0 | 1 | -90 | 90 | -0.088673 | -0.022327 | 0.088919 | 0.022485
113 | 115 | 1.3597 | 0.87018 | 2.2832e-09 | 0 | 0 | 0 | 0 | 0 | 1 | -90 | 90 | -0.093676 | -0.023677 | 0.093806 | 0.02376
89 | 135 | 1.0398 | 0.6655 | 1.7462e-09 | 0 | 0 | 0 | 0 | 0 | 1 | -90 | 90 | 0.0048503 | 0.0012156 | -0.0048501 | -0.0012155
89 | 134 | 3.9337 | 2.5175 | 6.6057e-09 | 0 | 0 | 0 | 0 | 0 | 1 | -90 | 90 | -0.046092 | -0.011598 | 0.046185 | 0.011657
134 | 109 | 1.4286 | 0.91428 | 2.3989e-09 | 0 | 0 | 0 | 0 | 0 | 1 | -90 | 90 | -0.047121 | -0.011892 | 0.047156 | 0.011914
107 | 109 | 2.6841 | 1.7179 | 4.5074e-09 | 0 | 0 | 0 | 0 | 0 | 1 | -90 | 90 | 0.049135 | 0.012438 | -0.049063 | -0.012392
107 | 106 | 0.94786 | 0.60663 | 1.5917e-09 | 0 | 0 | 0 | 0 | 0 | 1 | -90 | 90 | -0.049135 | -0.012438 | 0.04916 | 0.012454
106 | 108 | 0.50085 | 0.32055 | 8.4107e-10 | 0 | 0 | 0 | 0 | 0 | 1 | -90 | 90 | -0.051405 | -0.013016 | 0.051419 | 0.013026
95 | 112 | 1.5277 | 0.97772 | 2.5654e-09 | 0 | 0 | 0 | 0 | 0 | 1 | -90 | 90 | 0.0062343 | 0.0015625 | -0.0062337 | -0.0015623
115 | 117 | 3.2229 | 2.0627 | 5.4121e-09 | 0 | 0 | 0 | 0 | 0 | 1 | -90 | 90 | 0.017107 | 0.0042909 | -0.017097 | -0.0042848
108 | 110 | 1.2966 | 0.8298 | 2.1773e-09 | 0 | 0 | 0 | 0 | 0 | 1 | -90 | 90 | 0.0041813 | 0.0010478 | -0.004181 | -0.0010479
108 | 111 | 0.29906 | 0.1914 | 5.0221e-10 | 0 | 0 | 0 | 0 | 0 | 1 | -90 | 90 | -0.0556 | -0.014073 | 0.055611 | 0.01408
111 | 142 | 3.7696 | 2.4125 | 6.3302e-09 | 0 | 0 | 0 | 0 | 0 | 1 | -90 | 90 | 0.010114 | 0.002536 | -0.01011 | -0.0025339
111 | 143 | 1.6622 | 1.0638 | 2.7913e-09 | 0 | 0 | 0 | 0 | 0 | 1 | -90 | 90 | -0.065725 | -0.016616 | 0.065805 | 0.016666
143 | 144 | 1.7445 | 1.1164 | 2.9294e-09 | 0 | 0 | 0 | 0 | 0 | 1 | -90 | 90 | 0.0046579 | 0.0011673 | -0.0046575 | -0.0011673
143 | 123 | 0.42945 | 0.27485 | 7.2117e-10 | 0 | 0 | 0 | 0 | 0 | 1 | -90 | 90 | -0.070462 | -0.017834 | 0.070486 | 0.017849
123 | 145 | 1.5067 | 0.9643 | 2.5302e-09 | 0 | 0 | 0 | 0 | 0 | 1 | -90 | 90 | 0.0028097 | 0.00070398 | -0.0028095 | -0.00070414
123 | 120 | 2.6647 | 1.7054 | 4.4747e-09 | 0 | 0 | 0 | 0 | 0 | 1 | -90 | 90 | -0.073296 | -0.018553 | 0.073453 | 0.018653
117 | 132 | 0.7543 | 0.48275 | 1.2667e-09 | 0 | 0 | 0 | 0 | 0 | 1 | -90 | 90 | 0.0063634 | 0.0015948 | -0.0063631 | -0.0015947
120 | 122 | 1.405 | 0.89918 | 2.3593e-09 | 0 | 0 | 0 | 0 | 0 | 1 | -90 | 90 | 0.0032836 | 0.00082277 | -0.0032834 | -0.0008229
125 | 126 | 1.2225 | 0.78239 | 2.0529e-09 | 0 | 0 | 0 | 0 | 0 | 1 | -90 | 90 | 0.002595 | 0.00065013 | -0.0025949 | -0.00065027
126 | 128 | 0.59648 | 0.38175 | 1.0017e-09 | 0 | 0 | 0 | 0 | 0 | 1 | -90 | 90 | 0.0025949 | 0.00065027 | -0.0025949 | -0.00065033