## bus_data
BUS_I | BUS_TYPE | Pd | Qd | Gs | Bs | area | Vm | Va | baseKV | zone | Vmax | Vmin
1 | 1 | 0.0036129 | 0.00090547 | 0 | 0 | 1 | 0.97089 | -0.56165 | 0.4 | 1 | 1.1 | 0.9
2 | 1 | 0.0041941 | 0.0010511 | 0 | 0 | 1 | 0.97041 | -0.57127 | 0.4 | 1 | 1.1 | 0.9
3 | 1 | 0 | 0 | 0 | 0 | 1 | 0.97126 | -0.55436 | 0.4 | 1 | 1.1 | 0.9
4 | 1 | 0.0027343 | 0.00068528 | 0 | 0 | 1 | 0.97038 | -0.57185 | 0.4 | 1 | 1.1 | 0.9
5 | 1 | 0 | 0 | 0 | 0 | 1 | 0.97135 | -0.55255 | 0.4 | 1 | 1.1 | 0.9
6 | 1 | 0.0041485 | 0.0010397 | 0 | 0 | 1 | 0.97114 | -0.55683 | 0.4 | 1 | 1.1 | 0.9
7 | 1 | 0 | 0 | 0 | 0 | 1 | 0.97077 | -0.56415 | 0.4 | 1 | 1.1 | 0.9
31 | 1 | 0.0033108 | 0.00082975 | 0 | 0 | 1 | 0.97029 | -0.57365 | 0.4 | 1 | 1.1 | 0.9
36 | 1 | 0 | 0 | 0 | 0 | 1 | 0.97282 | -0.52348 | 0.4 | 1 | 1.1 | 0.9
51 | 1 | 0.0012388 | 0.00031048 | 0 | 0 | 1 | 0.97124 | -0.55467 | 0.4 | 1 | 1.1 | 0.9
8 | 1 | 0.0018332 | 0.00045944 | 0 | 0 | 1 | 0.9706 | -0.56739 | 0.4 | 1 | 1.1 | 0.9
53 | 1 | 0 | 0 | 0 | 0 | 1 | 0.97303 | -0.51943 | 0.4 | 1 | 1.1 | 0.9
158 | 1 | 0.0022312 | 0.00055919 | 0 | 0 | 1 | 0.97279 | -0.52412 | 0.4 | 1 | 1.1 | 0.9
33 | 1 | 0 | 0 | 0 | 0 | 1 | 0.97256 | -0.52874 | 0.4 | 1 | 1.1 | 0.9
35 | 1 | 0.0019287 | 0.00048338 | 0 | 0 | 1 | 0.97252 | -0.52952 | 0.4 | 1 | 1.1 | 0.9
32 | 1 | 0.0034903 | 0.00087475 | 0 | 0 | 1 | 0.97243 | -0.53126 | 0.4 | 1 | 1.1 | 0.9
52 | 1 | 0.0021644 | 0.00054246 | 0 | 0 | 1 | 0.97124 | -0.55474 | 0.4 | 1 | 1.1 | 0.9
9 | 1 | 0.004123 | 0.0010333 | 0 | 0 | 1 | 0.9702 | -0.57527 | 0.4 | 1 | 1.1 | 0.9
10 | 1 | 0.0027269 | 0.00068343 | 0 | 0 | 1 | 0.97852 | -0.41153 | 0.4 | 1 | 1.1 | 0.9
11 | 1 | 0 | 0 | 0 | 0 | 1 | 0.97736 | -0.43432 | 0.4 | 1 | 1.1 | 0.9
12 | 1 | 0 | 0 | 0 | 0 | 1 | 0.98108 | -0.36163 | 0.4 | 1 | 1.1 | 0.9
13 | 1 | 0 | 0 | 0 | 0 | 1 | 0.97706 | -0.44022 | 0.4 | 1 | 1.1 | 0.9
14 | 1 | 0 | 0 | 0 | 0 | 1 | 0.97708 | -0.43989 | 0.4 | 1 | 1.1 | 0.9
15 | 1 | 0.0028046 | 0.0007029 | 0 | 0 | 1 | 0.9755 | -0.47073 | 0.4 | 1 | 1.1 | 0.9
16 | 1 | 0.0016962 | 0.00042512 | 0 | 0 | 1 | 0.98108 | -0.36179 | 0.4 | 1 | 1.1 | 0.9
17 | 1 | 0 | 0 | 0 | 0 | 1 | 0.98161 | -0.35137 | 0.4 | 1 | 1.1 | 0.9
149 | 1 | 0.0020415 | 0.00051164 | 0 | 0 | 1 | 0.97704 | -0.44062 | 0.4 | 1 | 1.1 | 0.9
150 | 1 | 0 | 0 | 0 | 0 | 1 | 0.97695 | -0.44241 | 0.4 | 1 | 1.1 | 0.9
151 | 1 | 0.0043544 | 0.0010913 | 0 | 0 | 1 | 0.97704 | -0.44053 | 0.4 | 1 | 1.1 | 0.9
25 | 1 | 0 | 0 | 0 | 0 | 1 | 0.97705 | -0.44045 | 0.4 | 1 | 1.1 | 0.9
40 | 1 | 0.0034658 | 0.0008686 | 0 | 0 | 1 | 0.97546 | -0.4716 | 0.4 | 1 | 1.1 | 0.9
160 | 1 | 0.0019268 | 0.00048289 | 0 | 0 | 1 | 0.98157 | -0.35211 | 0.4 | 1 | 1.1 | 0.9
22 | 1 | 0 | 0 | 0 | 0 | 1 | 0.98209 | -0.34214 | 0.4 | 1 | 1.1 | 0.9
156 | 1 | 0.0022538 | 0.00056486 | 0 | 0 | 1 | 0.97693 | -0.44273 | 0.4 | 1 | 1.1 | 0.9
152 | 1 | 0 | 0 | 0 | 0 | 1 | 0.97691 | -0.4431 | 0.4 | 1 | 1.1 | 0.9
26 | 1 | 0.002545 | 0.00063783 | 0 | 0 | 1 | 0.97703 | -0.44089 | 0.4 | 1 | 1.1 | 0.9
24 | 1 | 0.0017204 | 0.00043117 | 0 | 0 | 1 | 0.97698 | -0.44178 | 0.4 | 1 | 1.1 | 0.9
41 | 1 | 0 | 0 | 0 | 0 | 1 | 0.97492 | -0.48215 | 0.4 | 1 | 1.1 | 0.9
23 | 1 | 0.0023353 | 0.00058529 | 0 | 0 | 1 | 0.98398 | -0.30549 | 0.4 | 1 | 1.1 | 0.9
21 | 1 | 0.0034752 | 0.00087097 | 0 | 0 | 1 | 0.9819 | -0.34586 | 0.4 | 1 | 1.1 | 0.9
18 | 1 | 0.0026152 | 0.00065544 | 0 | 0 | 1 | 0.98171 | -0.34952 | 0.4 | 1 | 1.1 | 0.9
19 | 1 | 0.0027963 | 0.00070081 | 0 | 0 | 1 | 0.98182 | -0.34737 | 0.4 | 1 | 1.1 | 0.9
20 | 1 | 0.0040919 | 0.0010255 | 0 | 0 | 1 | 0.98168 | -0.35012 | 0.4 | 1 | 1.1 | 0.9
29 | 1 | 0.0020734 | 0.00051964 | 0 | 0 | 1 | 0.98582 | -0.26988 | 0.4 | 1 | 1.1 | 0.9
27 | 1 | 0.0027712 | 0.00069453 | 0 | 0 | 1 | 0.99002 | -0.18926 | 0.4 | 1 | 1.1 | 0.9
28 | 1 | 0.0045822 | 0.0011484 | 0 | 0 | 1 | 0.99299 | -0.13269 | 0.4 | 1 | 1.1 | 0.9
30 | 1 | 0 | 0 | 0 | 0 | 1 | 0.99378 | -0.11761 | 0.4 | 1 | 1.1 | 0.9
39 | 1 | 0 | 0 | 0 | 0 | 1 | 0.9955 | -0.085167 | 0.4 | 1 | 1.1 | 0.9
37 | 1 | 0 | 0 | 0 | 0 | 1 | 0.99582 | -0.080172 | 0.4 | 1 | 1.1 | 0.9
44 | 1 | 0 | 0 | 0 | 0 | 1 | 0.99352 | -0.12458 | 0.4 | 1 | 1.1 | 0.9
46 | 1 | 0 | 0 | 0 | 0 | 1 | 0.99897 | -0.019696 | 0.4 | 1 | 1.1 | 0.9
42 | 1 | 0.010998 | 0.0027563 | 0 | 0 | 1 | 0.99459 | -0.10399 | 0.4 | 1 | 1.1 | 0.9
87 | 1 | 0.0067857 | 0.0017006 | 0 | 0 | 1 | 0.99534 | -0.088178 | 0.4 | 1 | 1.1 | 0.9
88 | 1 | 0.0063803 | 0.0015991 | 0 | 0 | 1 | 0.99256 | -0.14122 | 0.4 | 1 | 1.1 | 0.9
84 | 1 | 0.012813 | 0.0032112 | 0 | 0 | 1 | 0.9972 | -0.052933 | 0.4 | 1 | 1.1 | 0.9
34 | 1 | 0.00093089 | 0.0002333 | 0 | 0 | 1 | 0.97242 | -0.53145 | 0.4 | 1 | 1.1 | 0.9
161 | 1 | 0.0033295 | 0.00083445 | 0 | 0 | 1 | 0.97301 | -0.51984 | 0.4 | 1 | 1.1 | 0.9
50 | 1 | 0 | 0 | 0 | 0 | 1 | 0.97367 | -0.50676 | 0.4 | 1 | 1.1 | 0.9
45 | 1 | 0 | 0 | 0 | 0 | 1 | 0.99325 | -0.12973 | 0.4 | 1 | 1.1 | 0.9
59 | 1 | 0.012303 | 0.0030834 | 0 | 0 | 1 | 0.99262 | -0.14201 | 0.4 | 1 | 1.1 | 0.9
157 | 1 | 0.016081 | 0.0040303 | 0 | 0 | 1 | 0.99292 | -0.13623 | 0.4 | 1 | 1.1 | 0.9
103 | 1 | 0.0065392 | 0.0016389 | 0 | 0 | 1 | 0.99918 | -0.015617 | 0.4 | 1 | 1.1 | 0.9
76 | 1 | 0.0029417 | 0.00073725 | 0 | 0 | 1 | 0.9983 | -0.032651 | 0.4 | 1 | 1.1 | 0.9
43 | 1 | 0.0027219 | 0.00068217 | 0 | 0 | 1 | 0.99456 | -0.10458 | 0.4 | 1 | 1.1 | 0.9
148 | 1 | 0.01357 | 0.0034009 | 0 | 0 | 1 | 0.984 | -0.3066 | 0.4 | 1 | 1.1 | 0.9
82 | 1 | 0 | 0 | 0 | 0 | 1 | 0.98409 | -0.30495 | 0.4 | 1 | 1.1 | 0.9
89 | 1 | 0.014178 | 0.0035532 | 0 | 0 | 1 | 0.9905 | -0.18079 | 0.4 | 1 | 1.1 | 0.9
85 | 1 | 0.011168 | 0.002799 | 0 | 0 | 1 | 0.99772 | -0.042999 | 0.4 | 1 | 1.1 | 0.9
49 | 1 | 0.0063655 | 0.0015953 | 0 | 0 | 1 | 0.97333 | -0.51355 | 0.4 | 1 | 1.1 | 0.9
60 | 1 | 0.011786 | 0.0029538 | 0 | 0 | 1 | 0.99237 | -0.1468 | 0.4 | 1 | 1.1 | 0.9
86 | 3 | 0 | 0 | 0 | 0 | 1 | 1 | 0 | 0.4 | 1 | 1.1 | 0.9
75 | 1 | 0.0063803 | 0.0015991 | 0 | 0 | 1 | 0.9979 | -0.040326 | 0.4 | 1 | 1.1 | 0.9
47 | 1 | 0.00439 | 0.0011002 | 0 | 0 | 1 | 0.973 | -0.52001 | 0.4 | 1 | 1.1 | 0.9
48 | 1 | 0.0026543 | 0.00066524 | 0 | 0 | 1 | 0.97306 | -0.51872 | 0.4 | 1 | 1.1 | 0.9
54 | 1 | 0.0044121 | 0.0011058 | 0 | 0 | 1 | 0.97169 | -0.54677 | 0.4 | 1 | 1.1 | 0.9
55 | 1 | 0.0023417 | 0.0005869 | 0 | 0 | 1 | 0.97277 | -0.52541 | 0.4 | 1 | 1.1 | 0.9
56 | 1 | 0.0018075 | 0.00045299 | 0 | 0 | 1 | 0.97136 | -0.55341 | 0.4 | 1 | 1.1 | 0.9
57 | 1 | 0 | 0 | 0 | 0 | 1 | 0.97369 | -0.50738 | 0.4 | 1 | 1.1 | 0.9
58 | 1 | 0.003783 | 0.00094811 | 0 | 0 | 1 | 0.97102 | -0.55996 | 0.4 | 1 | 1.1 | 0.9
139 | 1 | 0.0020239 | 0.00050723 | 0 | 0 | 1 | 0.97091 | -0.56214 | 0.4 | 1 | 1.1 | 0.9
68 | 1 | 0.0035127 | 0.00088038 | 0 | 0 | 1 | 0.97459 | -0.48955 | 0.4 | 1 | 1.1 | 0.9
65 | 1 | 0.0024039 | 0.00060246 | 0 | 0 | 1 | 0.97351 | -0.51085 | 0.4 | 1 | 1.1 | 0.9
115 | 1 | 0 | 0 | 0 | 0 | 1 | 0.97099 | -0.56068 | 0.4 | 1 | 1.1 | 0.9
137 | 1 | 0.014894 | 0.0037328 | 0 | 0 | 1 | 0.97069 | -0.56657 | 0.4 | 1 | 1.1 | 0.9
112 | 1 | 0.0043359 | 0.0010867 | 0 | 0 | 1 | 0.9755 | -0.47168 | 0.4 | 1 | 1.1 | 0.9
66 | 1 | 0.0071092 | 0.0017817 | 0 | 0 | 1 | 0.97333 | -0.51446 | 0.4 | 1 | 1.1 | 0.9
116 | 1 | 0.0030749 | 0.00077065 | 0 | 0 | 1 | 0.97089 | -0.56264 | 0.4 | 1 | 1.1 | 0.9
61 | 1 | 0.0021098 | 0.00052876 | 0 | 0 | 1 | 0.97893 | -0.4046 | 0.4 | 1 | 1.1 | 0.9
62 | 1 | 0.0020758 | 0.00052024 | 0 | 0 | 1 | 0.97892 | -0.40482 | 0.4 | 1 | 1.1 | 0.9
63 | 1 | 0.0020749 | 0.00052003 | 0 | 0 | 1 | 0.97897 | -0.40381 | 0.4 | 1 | 1.1 | 0.9
64 | 1 | 0.0021098 | 0.00052876 | 0 | 0 | 1 | 0.97899 | -0.40333 | 0.4 | 1 | 1.1 | 0.9
94 | 1 | 0 | 0 | 0 | 0 | 1 | 0.97906 | -0.40204 | 0.4 | 1 | 1.1 | 0.9
96 | 1 | 0 | 0 | 0 | 0 | 1 | 0.97826 | -0.41769 | 0.4 | 1 | 1.1 | 0.9
93 | 1 | 0.0034977 | 0.00087661 | 0 | 0 | 1 | 0.98056 | -0.37285 | 0.4 | 1 | 1.1 | 0.9
67 | 1 | 0.0027599 | 0.00069169 | 0 | 0 | 1 | 0.97333 | -0.51446 | 0.4 | 1 | 1.1 | 0.9
111 | 1 | 0.0048152 | 0.0012068 | 0 | 0 | 1 | 0.97591 | -0.46365 | 0.4 | 1 | 1.1 | 0.9
70 | 1 | 0.0017295 | 0.00043345 | 0 | 0 | 1 | 0.99726 | -0.05263 | 0.4 | 1 | 1.1 | 0.9
71 | 1 | 0.0017287 | 0.00043327 | 0 | 0 | 1 | 0.99729 | -0.052114 | 0.4 | 1 | 1.1 | 0.9
72 | 1 | 0.0017561 | 0.00044012 | 0 | 0 | 1 | 0.99711 | -0.055458 | 0.4 | 1 | 1.1 | 0.9
73 | 1 | 0.0017559 | 0.00044006 | 0 | 0 | 1 | 0.99732 | -0.051389 | 0.4 | 1 | 1.1 | 0.9
74 | 1 | 0.0017314 | 0.00043392 | 0 | 0 | 1 | 0.99706 | -0.056469 | 0.4 | 1 | 1.1 | 0.9
92 | 1 | 0.0017566 | 0.00044024 | 0 | 0 | 1 | 0.99737 | -0.050492 | 0.4 | 1 | 1.1 | 0.9
108 | 1 | 0.0084519 | 0.0021182 | 0 | 0 | 1 | 0.99702 | -0.057169 | 0.4 | 1 | 1.1 | 0.9
91 | 1 | 0.0028955 | 0.00072567 | 0 | 0 | 1 | 0.99757 | -0.046657 | 0.4 | 1 | 1.1 | 0.9
77 | 1 | 0.0029441 | 0.00073785 | 0 | 0 | 1 | 0.99775 | -0.04319 | 0.4 | 1 | 1.1 | 0.9
78 | 1 | 0.0028986 | 0.00072646 | 0 | 0 | 1 | 0.99762 | -0.045644 | 0.4 | 1 | 1.1 | 0.9
79 | 1 | 0.0044199 | 0.0011077 | 0 | 0 | 1 | 0.98414 | -0.30399 | 0.4 | 1 | 1.1 | 0.9
80 | 1 | 0 | 0 | 0 | 0 | 1 | 0.98453 | -0.29632 | 0.4 | 1 | 1.1 | 0.9
162 | 1 | 0.001422 | 0.00035639 | 0 | 0 | 1 | 0.98399 | -0.30696 | 0.4 | 1 | 1.1 | 0.9
81 | 1 | 0 | 0 | 0 | 0 | 1 | 0.98355 | -0.31545 | 0.4 | 1 | 1.1 | 0.9
83 | 1 | 0 | 0 | 0 | 0 | 1 | 0.98507 | -0.28583 | 0.4 | 1 | 1.1 | 0.9
100 | 1 | 0 | 0 | 0 | 0 | 1 | 0.98322 | -0.32196 | 0.4 | 1 | 1.1 | 0.9
140 | 1 | 0.003617 | 0.00090649 | 0 | 0 | 1 | 0.98344 | -0.3176 | 0.4 | 1 | 1.1 | 0.9
117 | 1 | 0.0048107 | 0.0012057 | 0 | 0 | 1 | 0.98501 | -0.28706 | 0.4 | 1 | 1.1 | 0.9
105 | 1 | 0.0075876 | 0.0019016 | 0 | 0 | 1 | 0.98629 | -0.26197 | 0.4 | 1 | 1.1 | 0.9
102 | 1 | 0 | 0 | 0 | 0 | 1 | 0.98312 | -0.32395 | 0.4 | 1 | 1.1 | 0.9
99 | 1 | 0.013162 | 0.0032987 | 0 | 0 | 1 | 0.9828 | -0.33014 | 0.4 | 1 | 1.1 | 0.9
141 | 1 | 0.0024877 | 0.00062348 | 0 | 0 | 1 | 0.98342 | -0.31806 | 0.4 | 1 | 1.1 | 0.9
90 | 1 | 0 | 0 | 0 | 0 | 1 | 0.98809 | -0.22701 | 0.4 | 1 | 1.1 | 0.9
104 | 1 | 0 | 0 | 0 | 0 | 1 | 0.9861 | -0.26541 | 0.4 | 1 | 1.1 | 0.9
106 | 1 | 0.0153 | 0.0038345 | 0 | 0 | 1 | 0.98696 | -0.249 | 0.4 | 1 | 1.1 | 0.9
109 | 1 | 0 | 0 | 0 | 0 | 1 | 0.98572 | -0.27279 | 0.4 | 1 | 1.1 | 0.9
107 | 1 | 0.0039796 | 0.00099738 | 0 | 0 | 1 | 0.98422 | -0.30173 | 0.4 | 1 | 1.1 | 0.9
120 | 1 | 0 | 0 | 0 | 0 | 1 | 0.98657 | -0.25665 | 0.4 | 1 | 1.1 | 0.9
95 | 1 | 0 | 0 | 0 | 0 | 1 | 0.98252 | -0.33462 | 0.4 | 1 | 1.1 | 0.9
97 | 1 | 0.0039808 | 0.00099768 | 0 | 0 | 1 | 0.98273 | -0.33068 | 0.4 | 1 | 1.1 | 0.9
98 | 1 | 0.0091672 | 0.0022975 | 0 | 0 | 1 | 0.9821 | -0.34289 | 0.4 | 1 | 1.1 | 0.9
159 | 1 | 0.010661 | 0.002672 | 0 | 0 | 1 | 0.97806 | -0.4215 | 0.4 | 1 | 1.1 | 0.9
114 | 1 | 0 | 0 | 0 | 0 | 1 | 0.97698 | -0.44261 | 0.4 | 1 | 1.1 | 0.9
136 | 1 | 0.00236 | 0.00059148 | 0 | 0 | 1 | 0.97696 | -0.44316 | 0.4 | 1 | 1.1 | 0.9
113 | 1 | 0.0021092 | 0.0005286 | 0 | 0 | 1 | 0.9764 | -0.45411 | 0.4 | 1 | 1.1 | 0.9
101 | 1 | 0.0026325 | 0.00065978 | 0 | 0 | 1 | 0.98276 | -0.33094 | 0.4 | 1 | 1.1 | 0.9
110 | 1 | 0.0024597 | 0.00061646 | 0 | 0 | 1 | 0.98309 | -0.32444 | 0.4 | 1 | 1.1 | 0.9
119 | 1 | 0.0072664 | 0.0018211 | 0 | 0 | 1 | 0.98548 | -0.27755 | 0.4 | 1 | 1.1 | 0.9
121 | 1 | 0.0056111 | 0.0014063 | 0 | 0 | 1 | 0.98647 | -0.25862 | 0.4 | 1 | 1.1 | 0.9
122 | 1 | 0 | 0 | 0 | 0 | 1 | 0.98613 | -0.26527 | 0.4 | 1 | 1.1 | 0.9
118 | 1 | 0.0072494 | 0.0018169 | 0 | 0 | 1 | 0.98547 | -0.27773 | 0.4 | 1 | 1.1 | 0.9
125 | 1 | 0.002762 | 0.00069221 | 0 | 0 | 1 | 0.98555 | -0.27654 | 0.4 | 1 | 1.1 | 0.9
123 | 1 | 0.0026681 | 0.00066869 | 0 | 0 | 1 | 0.9857 | -0.27357 | 0.4 | 1 | 1.1 | 0.9
133 | 1 | 0 | 0 | 0 | 0 | 1 | 0.98538 | -0.27978 | 0.4 | 1 | 1.1 | 0.9
124 | 1 | 0 | 0 | 0 | 0 | 1 | 0.985 | -0.28715 | 0.4 | 1 | 1.1 | 0.9
126 | 1 | 0 | 0 | 0 | 0 | 1 | 0.98461 | -0.29492 | 0.4 | 1 | 1.1 | 0.9
129 | 1 | 0.002843 | 0.00071252 | 0 | 0 | 1 | 0.98436 | -0.29969 | 0.4 | 1 | 1.1 | 0.9
127 | 1 | 0.0012139 | 0.00030424 | 0 | 0 | 1 | 0.98433 | -0.30033 | 0.4 | 1 | 1.1 | 0.9
134 | 1 | 0.0039382 | 0.00098699 | 0 | 0 | 1 | 0.98537 | -0.28008 | 0.4 | 1 | 1.1 | 0.9
132 | 1 | 0.0037549 | 0.00094108 | 0 | 0 | 1 | 0.98526 | -0.28208 | 0.4 | 1 | 1.1 | 0.9
144 | 1 | 0 | 0 | 0 | 0 | 1 | 0.98404 | -0.30596 | 0.4 | 1 | 1.1 | 0.9
128 | 1 | 0 | 0 | 0 | 0 | 1 | 0.98431 | -0.30061 | 0.4 | 1 | 1.1 | 0.9
130 | 1 | 0 | 0 | 0 | 0 | 1 | 0.98425 | -0.30189 | 0.4 | 1 | 1.1 | 0.9
131 | 1 | 0.0023442 | 0.00058752 | 0 | 0 | 1 | 0.98428 | -0.30122 | 0.4 | 1 | 1.1 | 0.9
163 | 1 | 0.0031682 | 0.00079401 | 0 | 0 | 1 | 0.98421 | -0.30262 | 0.4 | 1 | 1.1 | 0.9
145 | 1 | 0.0040697 | 0.00102 | 0 | 0 | 1 | 0.98388 | -0.30917 | 0.4 | 1 | 1.1 | 0.9
143 | 1 | 0 | 0 | 0 | 0 | 1 | 0.98378 | -0.311 | 0.4 | 1 | 1.1 | 0.9
142 | 1 | 0.0052116 | 0.0013062 | 0 | 0 | 1 | 0.98359 | -0.3148 | 0.4 | 1 | 1.1 | 0.9
146 | 1 | 0.0048542 | 0.0012166 | 0 | 0 | 1 | 0.98375 | -0.31155 | 0.4 | 1 | 1.1 | 0.9
153 | 1 | 0.0020598 | 0.00051624 | 0 | 0 | 1 | 0.9769 | -0.44336 | 0.4 | 1 | 1.1 | 0.9
154 | 1 | 0 | 0 | 0 | 0 | 1 | 0.97651 | -0.45107 | 0.4 | 1 | 1.1 | 0.9
155 | 1 | 0.0062728 | 0.0015721 | 0 | 0 | 1 | 0.9762 | -0.45715 | 0.4 | 1 | 1.1 | 0.9

## generator_data
GEN_BUS | PG | QG | QMAX | QMIN | VG | MBASE | GEN_STATUS | PMAX | PMIN
86 | 0.4971 | 0.12737 | 10 | -10 | 1 | 100 | 1 | 10 | 0

## branch_data
F_BUS | T_BUS | BR_R | BR_X | BR_B | RATE_A | RATE_B | RATE_C | TAP | SHIFT | BR_STATUS | ANGMIN | ANGMAX | P_in | Q_in | P_out | Q_out
1 | 2 | 3.9674 | 2.5391 | 6.6623e-09 | 0 | 0 | 0 | 0 | 0 | 1 | -90 | 90 | 0.010244 | 0.0025685 | -0.010239 | -0.0025662
1 | 3 | 2.2234 | 1.4229 | 3.7336e-09 | 0 | 0 | 0 | 0 | 0 | 1 | -90 | 90 | -0.013857 | -0.003474 | 0.013862 | 0.0034768
2 | 4 | 0.40486 | 0.25911 | 6.7986e-10 | 0 | 0 | 0 | 0 | 0 | 1 | -90 | 90 | 0.0060453 | 0.001515 | -0.0060451 | -0.0015149
3 | 5 | 0.31977 | 0.20465 | 5.3697e-10 | 0 | 0 | 0 | 0 | 0 | 1 | -90 | 90 | -0.023972 | -0.0060099 | 0.023974 | 0.0060112
3 | 6 | 2.5125 | 1.608 | 4.2191e-09 | 0 | 0 | 0 | 0 | 0 | 1 | -90 | 90 | 0.0041488 | 0.0010397 | -0.0041483 | -0.0010398
3 | 7 | 6.9391 | 4.441 | 1.1653e-08 | 0 | 0 | 0 | 0 | 0 | 1 | -90 | 90 | 0.0059612 | 0.0014935 | -0.0059585 | -0.0014928
4 | 31 | 2.2908 | 1.4661 | 3.8468e-09 | 0 | 0 | 0 | 0 | 0 | 1 | -90 | 90 | 0.0033109 | 0.00082962 | -0.0033106 | -0.0008298
5 | 36 | 4.4987 | 2.8792 | 7.5545e-09 | 0 | 0 | 0 | 0 | 0 | 1 | -90 | 90 | -0.027377 | -0.0068639 | 0.027415 | 0.0068875
5 | 51 | 2.6386 | 1.6887 | 4.4309e-09 | 0 | 0 | 0 | 0 | 0 | 1 | -90 | 90 | 0.0034035 | 0.00085277 | -0.0034032 | -0.00085296
7 | 8 | 2.2963 | 1.4696 | 3.8561e-09 | 0 | 0 | 0 | 0 | 0 | 1 | -90 | 90 | 0.0059585 | 0.0014928 | -0.0059575 | -0.0014926
36 | 53 | 0.47773 | 0.30575 | 8.0224e-10 | 0 | 0 | 0 | 0 | 0 | 1 | -90 | 90 | -0.035998 | -0.0090381 | 0.036005 | 0.0090424
36 | 158 | 1.2169 | 0.7788 | 2.0435e-09 | 0 | 0 | 0 | 0 | 0 | 1 | -90 | 90 | 0.0022312 | 0.00055907 | -0.0022311 | -0.00055922
36 | 33 | 3.5133 | 2.2485 | 5.8998e-09 | 0 | 0 | 0 | 0 | 0 | 1 | -90 | 90 | 0.0063519 | 0.0015916 | -0.0063503 | -0.0015911
51 | 52 | 0.13738 | 0.087924 | 2.307e-10 | 0 | 0 | 0 | 0 | 0 | 1 | -90 | 90 | 0.0021644 | 0.00054247 | -0.0021644 | -0.00054248
8 | 9 | 8.0663 | 5.1624 | 1.3545e-08 | 0 | 0 | 0 | 0 | 0 | 1 | -90 | 90 | 0.0041244 | 0.0010331 | -0.0041229 | -0.0010334
53 | 161 | 0.52922 | 0.3387 | 8.887e-10 | 0 | 0 | 0 | 0 | 0 | 1 | -90 | 90 | 0.0033295 | 0.00083444 | -0.0033294 | -0.00083448
53 | 50 | 1.3695 | 0.87645 | 2.2997e-09 | 0 | 0 | 0 | 0 | 0 | 1 | -90 | 90 | -0.039335 | -0.0098768 | 0.039358 | 0.0098918
33 | 35 | 1.7133 | 1.0965 | 2.8771e-09 | 0 | 0 | 0 | 0 | 0 | 1 | -90 | 90 | 0.0019287 | 0.00048318 | -0.0019287 | -0.0004834
33 | 32 | 2.4171 | 1.5469 | 4.0589e-09 | 0 | 0 | 0 | 0 | 0 | 1 | -90 | 90 | 0.0044216 | 0.0011079 | -0.004421 | -0.001108
32 | 34 | 0.87919 | 0.56268 | 1.4764e-09 | 0 | 0 | 0 | 0 | 0 | 1 | -90 | 90 | 0.00093087 | 0.00023318 | -0.00093086 | -0.00023331
10 | 11 | 1.2177 | 0.77934 | 2.0449e-09 | 0 | 0 | 0 | 0 | 0 | 1 | -90 | 90 | 0.080586 | 0.020336 | -0.080498 | -0.02028
10 | 12 | 2.5888 | 1.6569 | 4.3474e-09 | 0 | 0 | 0 | 0 | 0 | 1 | -90 | 90 | -0.083313 | -0.021019 | 0.083512 | 0.021146
11 | 13 | 1.9963 | 1.2776 | 3.3524e-09 | 0 | 0 | 0 | 0 | 0 | 1 | -90 | 90 | 0.012637 | 0.0031685 | -0.012633 | -0.0031665
11 | 14 | 2.7658 | 1.7701 | 4.6445e-09 | 0 | 0 | 0 | 0 | 0 | 1 | -90 | 90 | 0.0086223 | 0.0021608 | -0.00862 | -0.0021598
11 | 15 | 2.6386 | 1.6887 | 4.4309e-09 | 0 | 0 | 0 | 0 | 0 | 1 | -90 | 90 | 0.059239 | 0.01495 | -0.059136 | -0.014885
12 | 16 | 0.42781 | 0.2738 | 7.1841e-10 | 0 | 0 | 0 | 0 | 0 | 1 | -90 | 90 | 0.0016962 | 0.00042506 | -0.0016962 | -0.00042512
12 | 17 | 0.52305 | 0.33475 | 8.7834e-10 | 0 | 0 | 0 | 0 | 0 | 1 | -90 | 90 | -0.085209 | -0.021571 | 0.085251 | 0.021598
13 | 149 | 0.83703 | 0.5357 | 1.4056e-09 | 0 | 0 | 0 | 0 | 0 | 1 | -90 | 90 | 0.0020415 | 0.00051155 | -0.0020414 | -0.00051166
13 | 150 | 0.88773 | 0.56815 | 1.4907e-09 | 0 | 0 | 0 | 0 | 0 | 1 | -90 | 90 | 0.010592 | 0.002655 | -0.010591 | -0.0026544
14 | 151 | 0.62375 | 0.3992 | 1.0474e-09 | 0 | 0 | 0 | 0 | 0 | 1 | -90 | 90 | 0.0043544 | 0.0010913 | -0.0043543 | -0.0010913
14 | 25 | 0.55484 | 0.3551 | 9.3173e-10 | 0 | 0 | 0 | 0 | 0 | 1 | -90 | 90 | 0.0042655 | 0.0010685 | -0.0042654 | -0.0010685
15 | 40 | 0.066146 | 0.042334 | 1.1108e-10 | 0 | 0 | 0 | 0 | 0 | 1 | -90 | 90 | 0.056331 | 0.014182 | -0.056329 | -0.014181
17 | 160 | 1.6638 | 1.0649 | 2.794e-09 | 0 | 0 | 0 | 0 | 0 | 1 | -90 | 90 | 0.0019268 | 0.00048267 | -0.0019267 | -0.0004829
17 | 22 | 0.46047 | 0.2947 | 7.7325e-10 | 0 | 0 | 0 | 0 | 0 | 1 | -90 | 90 | -0.087177 | -0.022081 | 0.087216 | 0.022105
150 | 156 | 0.60234 | 0.3855 | 1.0115e-09 | 0 | 0 | 0 | 0 | 0 | 1 | -90 | 90 | 0.0022538 | 0.0005648 | -0.0022538 | -0.00056487
150 | 152 | 0.35289 | 0.22585 | 5.926e-10 | 0 | 0 | 0 | 0 | 0 | 1 | -90 | 90 | 0.008337 | 0.0020896 | -0.0083367 | -0.0020895
25 | 26 | 0.73773 | 0.47215 | 1.2389e-09 | 0 | 0 | 0 | 0 | 0 | 1 | -90 | 90 | 0.002545 | 0.00063776 | -0.0025449 | -0.00063785
25 | 24 | 3.3007 | 2.1125 | 5.5428e-09 | 0 | 0 | 0 | 0 | 0 | 1 | -90 | 90 | 0.0017205 | 0.00043072 | -0.0017203 | -0.00043118
40 | 41 | 0.85323 | 0.54606 | 1.4328e-09 | 0 | 0 | 0 | 0 | 0 | 1 | -90 | 90 | 0.052863 | 0.013312 | -0.052836 | -0.013295
22 | 23 | 1.5947 | 1.0206 | 2.6779e-09 | 0 | 0 | 0 | 0 | 0 | 1 | -90 | 90 | -0.1002 | -0.02536 | 0.10038 | 0.025472
22 | 21 | 1.2377 | 0.79212 | 2.0784e-09 | 0 | 0 | 0 | 0 | 0 | 1 | -90 | 90 | 0.012982 | 0.0032546 | -0.01298 | -0.0032533
152 | 153 | 0.54523 | 0.34895 | 9.156e-10 | 0 | 0 | 0 | 0 | 0 | 1 | -90 | 90 | 0.0020598 | 0.00051619 | -0.0020598 | -0.00051626
152 | 154 | 5.4302 | 3.4753 | 9.1187e-09 | 0 | 0 | 0 | 0 | 0 | 1 | -90 | 90 | 0.0062769 | 0.0015733 | -0.0062745 | -0.0015727
41 | 50 | 1.9866 | 1.2714 | 3.3361e-09 | 0 | 0 | 0 | 0 | 0 | 1 | -90 | 90 | 0.052836 | 0.013295 | -0.052774 | -0.013256
23 | 29 | 1.5194 | 0.97239 | 2.5514e-09 | 0 | 0 | 0 | 0 | 0 | 1 | -90 | 90 | -0.10271 | -0.026058 | 0.10289 | 0.02617
21 | 19 | 0.68614 | 0.43913 | 1.1522e-09 | 0 | 0 | 0 | 0 | 0 | 1 | -90 | 90 | 0.0095048 | 0.0023823 | -0.0095041 | -0.002382
18 | 19 | 1.3896 | 0.88934 | 2.3335e-09 | 0 | 0 | 0 | 0 | 0 | 1 | -90 | 90 | -0.0067072 | -0.001681 | 0.0067079 | 0.0016812
18 | 20 | 0.62546 | 0.4003 | 1.0503e-09 | 0 | 0 | 0 | 0 | 0 | 1 | -90 | 90 | 0.004092 | 0.0010255 | -0.0040919 | -0.0010256
29 | 27 | 3.3921 | 2.1709 | 5.6962e-09 | 0 | 0 | 0 | 0 | 0 | 1 | -90 | 90 | -0.10496 | -0.026689 | 0.10537 | 0.026951
27 | 28 | 2.335 | 1.4944 | 3.9211e-09 | 0 | 0 | 0 | 0 | 0 | 1 | -90 | 90 | -0.10814 | -0.027645 | 0.10844 | 0.027835
28 | 30 | 0.59948 | 0.38367 | 3.0201e-09 | 0 | 0 | 0 | 0 | 0 | 1 | -90 | 90 | -0.11302 | -0.028983 | 0.1131 | 0.029036
30 | 39 | 1.2921 | 0.82694 | 6.5093e-09 | 0 | 0 | 0 | 0 | 0 | 1 | -90 | 90 | -0.1131 | -0.029036 | 0.11328 | 0.029149
39 | 87 | 1.9709 | 1.2613 | 3.3096e-09 | 0 | 0 | 0 | 0 | 0 | 1 | -90 | 90 | 0.0067866 | 0.0017009 | -0.0067857 | -0.0017007
39 | 88 | 0.99135 | 0.63446 | 4.9942e-09 | 0 | 0 | 0 | 0 | 0 | 1 | -90 | 90 | 0.25362 | 0.0648 | -0.25293 | -0.064362
39 | 84 | 0.38916 | 0.24906 | 1.9605e-09 | 0 | 0 | 0 | 0 | 0 | 1 | -90 | 90 | -0.37368 | -0.09565 | 0.37427 | 0.096024
37 | 44 | 4.9023 | 3.1375 | 8.2323e-09 | 0 | 0 | 0 | 0 | 0 | 1 | -90 | 90 | 0.040287 | 0.01014 | -0.040201 | -0.010086
37 | 46 | 5.0031 | 3.202 | 8.4015e-09 | 0 | 0 | 0 | 0 | 0 | 1 | -90 | 90 | -0.054022 | -0.013587 | 0.054179 | 0.013687
37 | 42 | 7.7057 | 4.9317 | 1.294e-08 | 0 | 0 | 0 | 0 | 0 | 1 | -90 | 90 | 0.013735 | 0.0034471 | -0.01372 | -0.0034384
44 | 45 | 1.4158 | 0.9061 | 2.3775e-09 | 0 | 0 | 0 | 0 | 0 | 1 | -90 | 90 | 0.01609 | 0.0040355 | -0.016086 | -0.0040332
44 | 59 | 3.1981 | 2.0468 | 5.3704e-09 | 0 | 0 | 0 | 0 | 0 | 1 | -90 | 90 | 0.024112 | 0.0060509 | -0.024092 | -0.0060387
46 | 103 | 0.20084 | 0.12854 | 3.3726e-10 | 0 | 0 | 0 | 0 | 0 | 1 | -90 | 90 | -0.091199 | -0.022983 | 0.091217 | 0.022995
46 | 76 | 1.5663 | 1.0025 | 2.6303e-09 | 0 | 0 | 0 | 0 | 0 | 1 | -90 | 90 | 0.037021 | 0.0092967 | -0.036998 | -0.0092823
42 | 43 | 0.95794 | 0.61308 | 1.6086e-09 | 0 | 0 | 0 | 0 | 0 | 1 | -90 | 90 | 0.002722 | 0.00068206 | -0.0027219 | -0.00068217
88 | 89 | 0.71451 | 0.45729 | 3.5996e-09 | 0 | 0 | 0 | 0 | 0 | 1 | -90 | 90 | 0.24655 | 0.062763 | -0.24608 | -0.062463
84 | 85 | 0.11617 | 0.074347 | 5.8523e-10 | 0 | 0 | 0 | 0 | 0 | 1 | -90 | 90 | -0.38708 | -0.099235 | 0.38727 | 0.099354
50 | 49 | 2.1505 | 1.3763 | 3.6112e-09 | 0 | 0 | 0 | 0 | 0 | 1 | -90 | 90 | 0.013416 | 0.003364 | -0.013411 | -0.0033615
45 | 157 | 1.7867 | 1.1435 | 3.0004e-09 | 0 | 0 | 0 | 0 | 0 | 1 | -90 | 90 | 0.016086 | 0.0040332 | -0.016081 | -0.0040303
59 | 60 | 1.7948 | 1.1487 | 3.014e-09 | 0 | 0 | 0 | 0 | 0 | 1 | -90 | 90 | 0.011789 | 0.0029553 | -0.011786 | -0.0029538
103 | 86 | 0.71801 | 0.45952 | 1.2057e-09 | 0 | 0 | 0 | 0 | 0 | 1 | -90 | 90 | -0.097756 | -0.024634 | 0.097829 | 0.02468
76 | 75 | 1.007 | 0.6445 | 1.6911e-09 | 0 | 0 | 0 | 0 | 0 | 1 | -90 | 90 | 0.034056 | 0.0085451 | -0.034044 | -0.0085373
148 | 82 | 0.52654 | 0.33699 | 8.8421e-10 | 0 | 0 | 0 | 0 | 0 | 1 | -90 | 90 | -0.013569 | -0.0034009 | 0.013571 | 0.0034015
82 | 80 | 2.762 | 1.7677 | 4.6381e-09 | 0 | 0 | 0 | 0 | 0 | 1 | -90 | 90 | -0.013571 | -0.0034015 | 0.013576 | 0.0034046
89 | 90 | 0.88197 | 0.56446 | 2.9621e-09 | 0 | 0 | 0 | 0 | 0 | 1 | -90 | 90 | 0.2319 | 0.05891 | -0.23139 | -0.058581
85 | 86 | 0.48988 | 0.31352 | 2.4679e-09 | 0 | 0 | 0 | 0 | 0 | 1 | -90 | 90 | -0.39844 | -0.10215 | 0.39927 | 0.10269
49 | 48 | 3.1187 | 1.996 | 5.2372e-09 | 0 | 0 | 0 | 0 | 0 | 1 | -90 | 90 | 0.0070461 | 0.0017661 | -0.0070444 | -0.0017655
75 | 77 | 0.46226 | 0.29585 | 7.7626e-10 | 0 | 0 | 0 | 0 | 0 | 1 | -90 | 90 | 0.027663 | 0.0069382 | -0.02766 | -0.0069359
47 | 48 | 1.2393 | 0.79317 | 2.0812e-09 | 0 | 0 | 0 | 0 | 0 | 1 | -90 | 90 | -0.0043899 | -0.0011003 | 0.0043901 | 0.0011003
54 | 55 | 3.017 | 1.9309 | 5.0663e-09 | 0 | 0 | 0 | 0 | 0 | 1 | -90 | 90 | -0.030016 | -0.0075293 | 0.030046 | 0.0075484
54 | 56 | 1.0975 | 0.70242 | 1.8431e-09 | 0 | 0 | 0 | 0 | 0 | 1 | -90 | 90 | 0.025604 | 0.0064235 | -0.025595 | -0.0064185
55 | 57 | 2.3664 | 1.5145 | 3.9738e-09 | 0 | 0 | 0 | 0 | 0 | 1 | -90 | 90 | -0.032388 | -0.0081352 | 0.032416 | 0.0081527
56 | 58 | 4.0392 | 2.5851 | 6.783e-09 | 0 | 0 | 0 | 0 | 0 | 1 | -90 | 90 | 0.0068602 | 0.0017192 | -0.0068581 | -0.0017185
56 | 139 | 2.1806 | 1.3956 | 3.6618e-09 | 0 | 0 | 0 | 0 | 0 | 1 | -90 | 90 | 0.016928 | 0.0042462 | -0.016921 | -0.0042421
57 | 68 | 1.7 | 1.088 | 2.8548e-09 | 0 | 0 | 0 | 0 | 0 | 1 | -90 | 90 | -0.044692 | -0.011231 | 0.04473 | 0.011255
57 | 65 | 1.2002 | 0.76813 | 2.0155e-09 | 0 | 0 | 0 | 0 | 0 | 1 | -90 | 90 | 0.012276 | 0.0030779 | -0.012274 | -0.0030768
58 | 115 | 0.98359 | 0.6295 | 1.6517e-09 | 0 | 0 | 0 | 0 | 0 | 1 | -90 | 90 | 0.0030752 | 0.00077036 | -0.0030751 | -0.00077045
139 | 137 | 1.2561 | 0.80391 | 2.1093e-09 | 0 | 0 | 0 | 0 | 0 | 1 | -90 | 90 | 0.014897 | 0.0037348 | -0.014894 | -0.003733
68 | 112 | 1.5827 | 1.0129 | 2.6578e-09 | 0 | 0 | 0 | 0 | 0 | 1 | -90 | 90 | -0.048243 | -0.012135 | 0.048284 | 0.012161
65 | 66 | 1.5517 | 0.99312 | 2.6058e-09 | 0 | 0 | 0 | 0 | 0 | 1 | -90 | 90 | 0.0098705 | 0.0024744 | -0.0098688 | -0.0024735
115 | 116 | 2.6933 | 1.7237 | 4.5228e-09 | 0 | 0 | 0 | 0 | 0 | 1 | -90 | 90 | 0.0030751 | 0.00077045 | -0.0030749 | -0.00077069
112 | 111 | 0.6526 | 0.41767 | 1.0959e-09 | 0 | 0 | 0 | 0 | 0 | 1 | -90 | 90 | -0.05262 | -0.013248 | 0.05264 | 0.013261
66 | 67 | 0.011467 | 0.0073389 | 1.9256e-11 | 0 | 0 | 0 | 0 | 0 | 1 | -90 | 90 | 0.0027598 | 0.00069171 | -0.0027598 | -0.00069171
61 | 62 | 0.44209 | 0.28294 | 7.424e-10 | 0 | 0 | 0 | 0 | 0 | 1 | -90 | 90 | 0.0020758 | 0.0005202 | -0.0020758 | -0.00052025
61 | 63 | 0.81528 | 0.52178 | 1.3691e-09 | 0 | 0 | 0 | 0 | 0 | 1 | -90 | 90 | -0.0041855 | -0.001049 | 0.0041857 | 0.0010489
63 | 64 | 0.32631 | 0.20884 | 5.4796e-10 | 0 | 0 | 0 | 0 | 0 | 1 | -90 | 90 | -0.0062606 | -0.001569 | 0.0062607 | 0.001569
64 | 94 | 0.6633 | 0.42451 | 1.1139e-09 | 0 | 0 | 0 | 0 | 0 | 1 | -90 | 90 | -0.0083705 | -0.0020978 | 0.008371 | 0.002098
94 | 96 | 0.9275 | 0.5936 | 1.5575e-09 | 0 | 0 | 0 | 0 | 0 | 1 | -90 | 90 | 0.072775 | 0.01838 | -0.072721 | -0.018345
94 | 93 | 1.5549 | 0.99511 | 2.611e-09 | 0 | 0 | 0 | 0 | 0 | 1 | -90 | 90 | -0.081146 | -0.020478 | 0.08126 | 0.02055
96 | 159 | 1.5337 | 0.9816 | 2.5756e-09 | 0 | 0 | 0 | 0 | 0 | 1 | -90 | 90 | 0.010663 | 0.0026731 | -0.010661 | -0.0026721
96 | 114 | 1.7288 | 1.1064 | 2.9032e-09 | 0 | 0 | 0 | 0 | 0 | 1 | -90 | 90 | 0.062057 | 0.015672 | -0.061983 | -0.015625
93 | 95 | 1.9589 | 1.2537 | 3.2895e-09 | 0 | 0 | 0 | 0 | 0 | 1 | -90 | 90 | -0.084758 | -0.021426 | 0.084913 | 0.021526
111 | 113 | 0.71134 | 0.45526 | 1.1945e-09 | 0 | 0 | 0 | 0 | 0 | 1 | -90 | 90 | -0.057455 | -0.014467 | 0.057481 | 0.014484
70 | 71 | 0.16802 | 0.10753 | 2.8214e-10 | 0 | 0 | 0 | 0 | 0 | 1 | -90 | 90 | -0.013671 | -0.0034269 | 0.013672 | 0.0034271
70 | 72 | 1.0557 | 0.67568 | 1.7729e-09 | 0 | 0 | 0 | 0 | 0 | 1 | -90 | 90 | 0.011942 | 0.0029935 | -0.01194 | -0.0029926
71 | 73 | 0.21007 | 0.13444 | 3.5276e-10 | 0 | 0 | 0 | 0 | 0 | 1 | -90 | 90 | -0.0154 | -0.0038604 | 0.015401 | 0.0038607
72 | 74 | 0.44242 | 0.28315 | 7.4295e-10 | 0 | 0 | 0 | 0 | 0 | 1 | -90 | 90 | 0.010184 | 0.0025525 | -0.010183 | -0.0025523
73 | 92 | 0.2332 | 0.14925 | 3.916e-10 | 0 | 0 | 0 | 0 | 0 | 1 | -90 | 90 | -0.017157 | -0.0043008 | 0.017157 | 0.0043012
74 | 108 | 0.3694 | 0.23641 | 6.2032e-10 | 0 | 0 | 0 | 0 | 0 | 1 | -90 | 90 | 0.0084521 | 0.0021184 | -0.0084519 | -0.0021182
92 | 91 | 0.90434 | 0.57878 | 1.5186e-09 | 0 | 0 | 0 | 0 | 0 | 1 | -90 | 90 | -0.018914 | -0.0047414 | 0.018917 | 0.0047435
91 | 78 | 0.20708 | 0.13253 | 3.4774e-10 | 0 | 0 | 0 | 0 | 0 | 1 | -90 | 90 | -0.021813 | -0.0054692 | 0.021814 | 0.0054698
77 | 78 | 0.44324 | 0.28367 | 7.4431e-10 | 0 | 0 | 0 | 0 | 0 | 1 | -90 | 90 | 0.024715 | 0.006198 | -0.024713 | -0.0061963
79 | 80 | 5.6935 | 3.6438 | 9.5609e-09 | 0 | 0 | 0 | 0 | 0 | 1 | -90 | 90 | -0.005842 | -0.0014628 | 0.0058442 | 0.0014632
79 | 162 | 9.0649 | 5.8015 | 1.5222e-08 | 0 | 0 | 0 | 0 | 0 | 1 | -90 | 90 | 0.0014222 | 0.00035505 | -0.001422 | -0.00035639
80 | 81 | 3.4086 | 2.1815 | 5.7239e-09 | 0 | 0 | 0 | 0 | 0 | 1 | -90 | 90 | 0.024394 | 0.006125 | -0.024371 | -0.0061113
80 | 83 | 1.0419 | 0.66679 | 1.7496e-09 | 0 | 0 | 0 | 0 | 0 | 1 | -90 | 90 | -0.043814 | -0.010993 | 0.043836 | 0.011007
81 | 100 | 1.5448 | 0.98865 | 2.5941e-09 | 0 | 0 | 0 | 0 | 0 | 1 | -90 | 90 | 0.018266 | 0.0045812 | -0.018261 | -0.0045779
81 | 140 | 1.5218 | 0.97398 | 2.5556e-09 | 0 | 0 | 0 | 0 | 0 | 1 | -90 | 90 | 0.0061053 | 0.00153 | -0.0061047 | -0.0015299
83 | 117 | 1.1097 | 0.7102 | 1.8635e-09 | 0 | 0 | 0 | 0 | 0 | 1 | -90 | 90 | 0.004811 | 0.0012057 | -0.0048107 | -0.0012057
83 | 105 | 2.1385 | 1.3686 | 3.5911e-09 | 0 | 0 | 0 | 0 | 0 | 1 | -90 | 90 | -0.048647 | -0.012212 | 0.048702 | 0.012247
100 | 102 | 3.5013 | 2.2409 | 5.8797e-09 | 0 | 0 | 0 | 0 | 0 | 1 | -90 | 90 | 0.00246 | 0.00061595 | -0.0024597 | -0.00061636
100 | 99 | 2.2423 | 1.4351 | 3.7655e-09 | 0 | 0 | 0 | 0 | 0 | 1 | -90 | 90 | 0.015801 | 0.0039619 | -0.015794 | -0.0039584
140 | 141 | 0.80673 | 0.5163 | 1.3547e-09 | 0 | 0 | 0 | 0 | 0 | 1 | -90 | 90 | 0.0024877 | 0.00062339 | -0.0024877 | -0.00062348
105 | 90 | 2.7177 | 1.7393 | 4.5638e-09 | 0 | 0 | 0 | 0 | 0 | 1 | -90 | 90 | -0.05629 | -0.014149 | 0.056384 | 0.014209
102 | 110 | 0.86338 | 0.55256 | 1.4499e-09 | 0 | 0 | 0 | 0 | 0 | 1 | -90 | 90 | 0.0024597 | 0.00061636 | -0.0024597 | -0.00061647
99 | 101 | 1.3123 | 0.83986 | 2.2037e-09 | 0 | 0 | 0 | 0 | 0 | 1 | -90 | 90 | 0.0026326 | 0.00065964 | -0.0026325 | -0.00065979
90 | 104 | 1.4466 | 0.9258 | 4.8583e-09 | 0 | 0 | 0 | 0 | 0 | 1 | -90 | 90 | 0.11712 | 0.029813 | -0.1169 | -0.029675
90 | 106 | 1.6647 | 1.0654 | 2.7954e-09 | 0 | 0 | 0 | 0 | 0 | 1 | -90 | 90 | 0.057887 | 0.014559 | -0.057826 | -0.01452
104 | 109 | 2.2163 | 1.4184 | 3.7218e-09 | 0 | 0 | 0 | 0 | 0 | 1 | -90 | 90 | 0.014524 | 0.0036428 | -0.014519 | -0.0036399
104 | 107 | 1.5579 | 0.99703 | 2.6161e-09 | 0 | 0 | 0 | 0 | 0 | 1 | -90 | 90 | 0.10238 | 0.026033 | -0.1022 | -0.025918
106 | 120 | 0.78584 | 0.50294 | 1.3196e-09 | 0 | 0 | 0 | 0 | 0 | 1 | -90 | 90 | 0.042526 | 0.010686 | -0.042511 | -0.010676
109 | 119 | 1.426 | 0.91265 | 2.3947e-09 | 0 | 0 | 0 | 0 | 0 | 1 | -90 | 90 | 0.014519 | 0.0036399 | -0.014516 | -0.0036381
107 | 97 | 1.2883 | 0.82452 | 2.1634e-09 | 0 | 0 | 0 | 0 | 0 | 1 | -90 | 90 | 0.098219 | 0.024921 | -0.098083 | -0.024834
120 | 121 | 1.532 | 0.98045 | 2.5726e-09 | 0 | 0 | 0 | 0 | 0 | 1 | -90 | 90 | 0.0056116 | 0.0014064 | -0.0056111 | -0.0014063
120 | 122 | 1.0209 | 0.65335 | 1.7143e-09 | 0 | 0 | 0 | 0 | 0 | 1 | -90 | 90 | 0.036899 | 0.0092696 | -0.036884 | -0.0092601
95 | 97 | 0.18234 | 0.1167 | 3.0619e-10 | 0 | 0 | 0 | 0 | 0 | 1 | -90 | 90 | -0.094084 | -0.023825 | 0.094102 | 0.023836
95 | 98 | 3.903 | 2.4979 | 6.5542e-09 | 0 | 0 | 0 | 0 | 0 | 1 | -90 | 90 | 0.0091707 | 0.0022992 | -0.0091671 | -0.0022975
114 | 136 | 1.0082 | 0.64525 | 1.6931e-09 | 0 | 0 | 0 | 0 | 0 | 1 | -90 | 90 | 0.00236 | 0.00059137 | -0.00236 | -0.00059149
114 | 113 | 0.82854 | 0.53027 | 1.3913e-09 | 0 | 0 | 0 | 0 | 0 | 1 | -90 | 90 | 0.059623 | 0.015034 | -0.059591 | -0.015013
119 | 118 | 0.1064 | 0.068093 | 1.7867e-10 | 0 | 0 | 0 | 0 | 0 | 1 | -90 | 90 | 0.0072494 | 0.0018169 | -0.0072494 | -0.0018169
122 | 125 | 4.6923 | 3.0031 | 7.8797e-09 | 0 | 0 | 0 | 0 | 0 | 1 | -90 | 90 | 0.010462 | 0.0026234 | -0.010457 | -0.0026206
122 | 123 | 1.3701 | 0.87684 | 2.3007e-09 | 0 | 0 | 0 | 0 | 0 | 1 | -90 | 90 | 0.026422 | 0.0066367 | -0.026411 | -0.0066302
125 | 133 | 1.8361 | 1.1751 | 3.0833e-09 | 0 | 0 | 0 | 0 | 0 | 1 | -90 | 90 | 0.0076947 | 0.0019284 | -0.0076935 | -0.0019279
123 | 124 | 2.4928 | 1.5954 | 4.1861e-09 | 0 | 0 | 0 | 0 | 0 | 1 | -90 | 90 | 0.023743 | 0.0059615 | -0.023728 | -0.0059521
133 | 134 | 0.32543 | 0.20828 | 5.4649e-10 | 0 | 0 | 0 | 0 | 0 | 1 | -90 | 90 | 0.0039382 | 0.00098699 | -0.0039381 | -0.000987
133 | 132 | 2.6575 | 1.7008 | 4.4627e-09 | 0 | 0 | 0 | 0 | 0 | 1 | -90 | 90 | 0.0037553 | 0.00094092 | -0.0037549 | -0.00094109
124 | 126 | 1.4243 | 0.91155 | 2.3918e-09 | 0 | 0 | 0 | 0 | 0 | 1 | -90 | 90 | 0.023728 | 0.0059521 | -0.023719 | -0.0059467
126 | 129 | 1.219 | 0.78018 | 2.0471e-09 | 0 | 0 | 0 | 0 | 0 | 1 | -90 | 90 | 0.016991 | 0.0042607 | -0.016987 | -0.0042585
126 | 127 | 3.4939 | 2.2361 | 5.8672e-09 | 0 | 0 | 0 | 0 | 0 | 1 | -90 | 90 | 0.0067284 | 0.0016859 | -0.0067267 | -0.0016854
129 | 144 | 1.9251 | 1.2321 | 3.2328e-09 | 0 | 0 | 0 | 0 | 0 | 1 | -90 | 90 | 0.014144 | 0.003546 | -0.01414 | -0.0035436
127 | 128 | 0.21474 | 0.13743 | 3.606e-10 | 0 | 0 | 0 | 0 | 0 | 1 | -90 | 90 | 0.0055128 | 0.0013812 | -0.0055127 | -0.0013812
144 | 145 | 1.5616 | 0.99946 | 2.6224e-09 | 0 | 0 | 0 | 0 | 0 | 1 | -90 | 90 | 0.0089257 | 0.0022372 | -0.0089244 | -0.0022366
144 | 143 | 4.193 | 2.6835 | 7.0411e-09 | 0 | 0 | 0 | 0 | 0 | 1 | -90 | 90 | 0.0052138 | 0.0013064 | -0.0052125 | -0.0013063
128 | 130 | 1.7588 | 1.1256 | 2.9534e-09 | 0 | 0 | 0 | 0 | 0 | 1 | -90 | 90 | 0.0031684 | 0.00079377 | -0.0031682 | -0.00079393
128 | 131 | 1.1384 | 0.72855 | 1.9116e-09 | 0 | 0 | 0 | 0 | 0 | 1 | -90 | 90 | 0.0023443 | 0.00058739 | -0.0023442 | -0.00058753
130 | 163 | 0.99383 | 0.63605 | 1.6689e-09 | 0 | 0 | 0 | 0 | 0 | 1 | -90 | 90 | 0.0031682 | 0.00079393 | -0.0031681 | -0.00079402
145 | 146 | 2.1304 | 1.3634 | 3.5775e-09 | 0 | 0 | 0 | 0 | 0 | 1 | -90 | 90 | 0.0048547 | 0.0012166 | -0.0048541 | -0.0012166
143 | 142 | 3.1674 | 2.0271 | 5.3189e-09 | 0 | 0 | 0 | 0 | 0 | 1 | -90 | 90 | 0.0052125 | 0.0013063 | -0.0052116 | -0.0013062
154 | 155 | 4.1387 | 2.6487 | 6.9499e-09 | 0 | 0 | 0 | 0 | 0 | 1 | -90 | 90 | 0.0062745 | 0.0015727 | -0.0062727 | -0.0015722