## bus_data
BUS_I | BUS_TYPE | Pd | Qd | Gs | Bs | area | Vm | Va | baseKV | zone | Vmax | Vmin
1 | 1 | 0.00641 | 0.0016065 | 0 | 0 | 1 | 0.97164 | -0.54693 | 0.4 | 1 | 1.1 | 0.9
2 | 1 | 0 | 0 | 0 | 0 | 1 | 0.97183 | -0.54319 | 0.4 | 1 | 1.1 | 0.9
3 | 1 | 0 | 0 | 0 | 0 | 1 | 0.97268 | -0.52629 | 0.4 | 1 | 1.1 | 0.9
39 | 1 | 0.0031104 | 0.00077954 | 0 | 0 | 1 | 0.97033 | -0.57273 | 0.4 | 1 | 1.1 | 0.9
40 | 1 | 0.0020469 | 0.00051299 | 0 | 0 | 1 | 0.97044 | -0.5706 | 0.4 | 1 | 1.1 | 0.9
7 | 1 | 0.0062963 | 0.001578 | 0 | 0 | 1 | 0.97023 | -0.57508 | 0.4 | 1 | 1.1 | 0.9
8 | 1 | 0.0041503 | 0.0010402 | 0 | 0 | 1 | 0.97036 | -0.57251 | 0.4 | 1 | 1.1 | 0.9
4 | 1 | 0.0017736 | 0.00044451 | 0 | 0 | 1 | 0.97271 | -0.52585 | 0.4 | 1 | 1.1 | 0.9
11 | 1 | 0.0038872 | 0.00097424 | 0 | 0 | 1 | 0.9729 | -0.52201 | 0.4 | 1 | 1.1 | 0.9
17 | 1 | 0.00352 | 0.00088219 | 0 | 0 | 1 | 0.97322 | -0.51563 | 0.4 | 1 | 1.1 | 0.9
5 | 1 | 0.0007648 | 0.00019168 | 0 | 0 | 1 | 0.9722 | -0.53616 | 0.4 | 1 | 1.1 | 0.9
178 | 1 | 0.00080221 | 0.00020105 | 0 | 0 | 1 | 0.97232 | -0.53382 | 0.4 | 1 | 1.1 | 0.9
63 | 1 | 0 | 0 | 0 | 0 | 1 | 0.97256 | -0.52903 | 0.4 | 1 | 1.1 | 0.9
9 | 1 | 0 | 0 | 0 | 0 | 1 | 0.9708 | -0.56375 | 0.4 | 1 | 1.1 | 0.9
10 | 1 | 0.001737 | 0.00043532 | 0 | 0 | 1 | 0.97103 | -0.55917 | 0.4 | 1 | 1.1 | 0.9
14 | 1 | 0 | 0 | 0 | 0 | 1 | 0.97115 | -0.55678 | 0.4 | 1 | 1.1 | 0.9
15 | 1 | 0 | 0 | 0 | 0 | 1 | 0.97151 | -0.54979 | 0.4 | 1 | 1.1 | 0.9
13 | 1 | 0 | 0 | 0 | 0 | 1 | 0.9711 | -0.55787 | 0.4 | 1 | 1.1 | 0.9
16 | 1 | 0.0032366 | 0.00081117 | 0 | 0 | 1 | 0.97356 | -0.50897 | 0.4 | 1 | 1.1 | 0.9
32 | 1 | 0.0012514 | 0.00031362 | 0 | 0 | 1 | 0.97517 | -0.4772 | 0.4 | 1 | 1.1 | 0.9
18 | 1 | 0.00329 | 0.00082456 | 0 | 0 | 1 | 0.97382 | -0.50385 | 0.4 | 1 | 1.1 | 0.9
20 | 1 | 0.0021339 | 0.0005348 | 0 | 0 | 1 | 0.97559 | -0.46895 | 0.4 | 1 | 1.1 | 0.9
25 | 1 | 0 | 0 | 0 | 0 | 1 | 0.97278 | -0.52437 | 0.4 | 1 | 1.1 | 0.9
12 | 1 | 0.0013867 | 0.00034755 | 0 | 0 | 1 | 0.97108 | -0.55828 | 0.4 | 1 | 1.1 | 0.9
58 | 1 | 0.001373 | 0.00034411 | 0 | 0 | 1 | 0.97186 | -0.54288 | 0.4 | 1 | 1.1 | 0.9
59 | 1 | 0 | 0 | 0 | 0 | 1 | 0.97144 | -0.55116 | 0.4 | 1 | 1.1 | 0.9
65 | 1 | 0.002994 | 0.00075036 | 0 | 0 | 1 | 0.97203 | -0.53954 | 0.4 | 1 | 1.1 | 0.9
96 | 1 | 0.0046121 | 0.0011559 | 0 | 0 | 1 | 0.97131 | -0.5536 | 0.4 | 1 | 1.1 | 0.9
60 | 1 | 0 | 0 | 0 | 0 | 1 | 0.97525 | -0.47604 | 0.4 | 1 | 1.1 | 0.9
70 | 1 | 0.0013752 | 0.00034466 | 0 | 0 | 1 | 0.97521 | -0.47672 | 0.4 | 1 | 1.1 | 0.9
52 | 1 | 0 | 0 | 0 | 0 | 1 | 0.97532 | -0.47461 | 0.4 | 1 | 1.1 | 0.9
19 | 1 | 0 | 0 | 0 | 0 | 1 | 0.9776 | -0.42958 | 0.4 | 1 | 1.1 | 0.9
21 | 1 | 0 | 0 | 0 | 0 | 1 | 0.98014 | -0.3801 | 0.4 | 1 | 1.1 | 0.9
130 | 1 | 0 | 0 | 0 | 0 | 1 | 0.98112 | -0.36102 | 0.4 | 1 | 1.1 | 0.9
105 | 1 | 0.004705 | 0.0011792 | 0 | 0 | 1 | 0.97771 | -0.42773 | 0.4 | 1 | 1.1 | 0.9
22 | 1 | 0 | 0 | 0 | 0 | 1 | 0.98105 | -0.3623 | 0.4 | 1 | 1.1 | 0.9
143 | 1 | 0.0025577 | 0.00064101 | 0 | 0 | 1 | 0.98082 | -0.36695 | 0.4 | 1 | 1.1 | 0.9
27 | 1 | 0 | 0 | 0 | 0 | 1 | 0.97263 | -0.52735 | 0.4 | 1 | 1.1 | 0.9
30 | 1 | 0.0038078 | 0.00095432 | 0 | 0 | 1 | 0.97259 | -0.52804 | 0.4 | 1 | 1.1 | 0.9
31 | 1 | 0.00079467 | 0.00019916 | 0 | 0 | 1 | 0.97261 | -0.52768 | 0.4 | 1 | 1.1 | 0.9
42 | 1 | 0 | 0 | 0 | 0 | 1 | 0.97258 | -0.52821 | 0.4 | 1 | 1.1 | 0.9
43 | 1 | 0.0036344 | 0.00091087 | 0 | 0 | 1 | 0.9724 | -0.53188 | 0.4 | 1 | 1.1 | 0.9
146 | 1 | 0.013625 | 0.0034147 | 0 | 0 | 1 | 0.98274 | -0.32966 | 0.4 | 1 | 1.1 | 0.9
103 | 1 | 0.013225 | 0.0033145 | 0 | 0 | 1 | 0.97694 | -0.44279 | 0.4 | 1 | 1.1 | 0.9
144 | 1 | 0 | 0 | 0 | 0 | 1 | 0.98069 | -0.36949 | 0.4 | 1 | 1.1 | 0.9
23 | 1 | 0.0019365 | 0.00048534 | 0 | 0 | 1 | 0.97277 | -0.52453 | 0.4 | 1 | 1.1 | 0.9
24 | 1 | 0.0016525 | 0.00041415 | 0 | 0 | 1 | 0.97187 | -0.54235 | 0.4 | 1 | 1.1 | 0.9
26 | 1 | 0 | 0 | 0 | 0 | 1 | 0.9713 | -0.55349 | 0.4 | 1 | 1.1 | 0.9
28 | 1 | 0 | 0 | 0 | 0 | 1 | 0.97096 | -0.56037 | 0.4 | 1 | 1.1 | 0.9
29 | 1 | 0.0022386 | 0.00056105 | 0 | 0 | 1 | 0.97116 | -0.55634 | 0.4 | 1 | 1.1 | 0.9
36 | 1 | 0.0021359 | 0.00053531 | 0 | 0 | 1 | 0.97067 | -0.56594 | 0.4 | 1 | 1.1 | 0.9
34 | 1 | 0.0030325 | 0.00076 | 0 | 0 | 1 | 0.9708 | -0.56347 | 0.4 | 1 | 1.1 | 0.9
37 | 1 | 0.0013848 | 0.00034707 | 0 | 0 | 1 | 0.97114 | -0.55676 | 0.4 | 1 | 1.1 | 0.9
41 | 1 | 0 | 0 | 0 | 0 | 1 | 0.9706 | -0.56742 | 0.4 | 1 | 1.1 | 0.9
44 | 1 | 0.0020621 | 0.00051681 | 0 | 0 | 1 | 0.97061 | -0.56721 | 0.4 | 1 | 1.1 | 0.9
33 | 1 | 0.0037394 | 0.00093719 | 0 | 0 | 1 | 0.97062 | -0.56706 | 0.4 | 1 | 1.1 | 0.9
38 | 1 | 0.0011396 | 0.00028561 | 0 | 0 | 1 | 0.97113 | -0.55692 | 0.4 | 1 | 1.1 | 0.9
35 | 1 | 0.0030456 | 0.0007633 | 0 | 0 | 1 | 0.9706 | -0.56747 | 0.4 | 1 | 1.1 | 0.9
45 | 1 | 0.0019511 | 0.00048899 | 0 | 0 | 1 | 0.97664 | -0.44868 | 0.4 | 1 | 1.1 | 0.9
46 | 1 | 0.0032673 | 0.00081886 | 0 | 0 | 1 | 0.97636 | -0.45413 | 0.4 | 1 | 1.1 | 0.9
47 | 1 | 0 | 0 | 0 | 0 | 1 | 0.97693 | -0.44296 | 0.4 | 1 | 1.1 | 0.9
48 | 1 | 0.0071531 | 0.0017927 | 0 | 0 | 1 | 0.97544 | -0.47222 | 0.4 | 1 | 1.1 | 0.9
49 | 1 | 0 | 0 | 0 | 0 | 1 | 0.97564 | -0.46821 | 0.4 | 1 | 1.1 | 0.9
50 | 1 | 0 | 0 | 0 | 0 | 1 | 0.97763 | -0.42933 | 0.4 | 1 | 1.1 | 0.9
51 | 1 | 0.0044275 | 0.0011096 | 0 | 0 | 1 | 0.97672 | -0.44717 | 0.4 | 1 | 1.1 | 0.9
53 | 1 | 0.0025986 | 0.00065126 | 0 | 0 | 1 | 0.97555 | -0.47001 | 0.4 | 1 | 1.1 | 0.9
54 | 1 | 0 | 0 | 0 | 0 | 1 | 0.97492 | -0.48247 | 0.4 | 1 | 1.1 | 0.9
55 | 1 | 0 | 0 | 0 | 0 | 1 | 0.9737 | -0.50658 | 0.4 | 1 | 1.1 | 0.9
56 | 1 | 0.012185 | 0.0030538 | 0 | 0 | 1 | 0.97828 | -0.41646 | 0.4 | 1 | 1.1 | 0.9
57 | 1 | 0.004329 | 0.001085 | 0 | 0 | 1 | 0.97751 | -0.43157 | 0.4 | 1 | 1.1 | 0.9
67 | 1 | 0.0017506 | 0.00043874 | 0 | 0 | 1 | 0.97505 | -0.47984 | 0.4 | 1 | 1.1 | 0.9
177 | 1 | 0.0015841 | 0.00039701 | 0 | 0 | 1 | 0.97489 | -0.48303 | 0.4 | 1 | 1.1 | 0.9
175 | 1 | 0 | 0 | 0 | 0 | 1 | 0.97465 | -0.48773 | 0.4 | 1 | 1.1 | 0.9
74 | 1 | 0 | 0 | 0 | 0 | 1 | 0.97351 | -0.5102 | 0.4 | 1 | 1.1 | 0.9
72 | 1 | 0.0031245 | 0.00078308 | 0 | 0 | 1 | 0.97333 | -0.51384 | 0.4 | 1 | 1.1 | 0.9
88 | 1 | 0 | 0 | 0 | 0 | 1 | 0.97876 | -0.40709 | 0.4 | 1 | 1.1 | 0.9
68 | 1 | 0 | 0 | 0 | 0 | 1 | 0.97476 | -0.48553 | 0.4 | 1 | 1.1 | 0.9
176 | 1 | 0.0036923 | 0.00092537 | 0 | 0 | 1 | 0.97458 | -0.48922 | 0.4 | 1 | 1.1 | 0.9
174 | 1 | 0.0074075 | 0.0018565 | 0 | 0 | 1 | 0.97427 | -0.49528 | 0.4 | 1 | 1.1 | 0.9
77 | 1 | 0.0059232 | 0.0014845 | 0 | 0 | 1 | 0.97334 | -0.51363 | 0.4 | 1 | 1.1 | 0.9
78 | 1 | 0.0072721 | 0.0018226 | 0 | 0 | 1 | 0.97336 | -0.51313 | 0.4 | 1 | 1.1 | 0.9
73 | 1 | 0 | 0 | 0 | 0 | 1 | 0.97296 | -0.52117 | 0.4 | 1 | 1.1 | 0.9
92 | 1 | 0 | 0 | 0 | 0 | 1 | 0.97895 | -0.4034 | 0.4 | 1 | 1.1 | 0.9
142 | 1 | 0.004606 | 0.0011544 | 0 | 0 | 1 | 0.97868 | -0.40876 | 0.4 | 1 | 1.1 | 0.9
64 | 1 | 0 | 0 | 0 | 0 | 1 | 0.97278 | -0.52468 | 0.4 | 1 | 1.1 | 0.9
86 | 1 | 0.00135 | 0.00033833 | 0 | 0 | 1 | 0.97515 | -0.47785 | 0.4 | 1 | 1.1 | 0.9
61 | 1 | 0.0021977 | 0.00055079 | 0 | 0 | 1 | 0.97262 | -0.52789 | 0.4 | 1 | 1.1 | 0.9
62 | 1 | 0.0014501 | 0.00036342 | 0 | 0 | 1 | 0.97264 | -0.52739 | 0.4 | 1 | 1.1 | 0.9
66 | 1 | 0.0023623 | 0.00059206 | 0 | 0 | 1 | 0.97304 | -0.51946 | 0.4 | 1 | 1.1 | 0.9
71 | 1 | 0.0016412 | 0.00041133 | 0 | 0 | 1 | 0.97372 | -0.50601 | 0.4 | 1 | 1.1 | 0.9
69 | 1 | 0.0027684 | 0.00069383 | 0 | 0 | 1 | 0.97464 | -0.48788 | 0.4 | 1 | 1.1 | 0.9
82 | 1 | 0.011028 | 0.0027639 | 0 | 0 | 1 | 0.97398 | -0.50108 | 0.4 | 1 | 1.1 | 0.9
81 | 1 | 0.0014431 | 0.00036168 | 0 | 0 | 1 | 0.97395 | -0.50165 | 0.4 | 1 | 1.1 | 0.9
87 | 1 | 0.0022029 | 0.00055209 | 0 | 0 | 1 | 0.97509 | -0.47908 | 0.4 | 1 | 1.1 | 0.9
75 | 1 | 0.0034905 | 0.0008748 | 0 | 0 | 1 | 0.97275 | -0.52524 | 0.4 | 1 | 1.1 | 0.9
76 | 1 | 0.0025712 | 0.0006444 | 0 | 0 | 1 | 0.97287 | -0.52292 | 0.4 | 1 | 1.1 | 0.9
79 | 1 | 0.0023249 | 0.00058267 | 0 | 0 | 1 | 0.97248 | -0.53066 | 0.4 | 1 | 1.1 | 0.9
80 | 1 | 0.0026704 | 0.00066926 | 0 | 0 | 1 | 0.97287 | -0.52294 | 0.4 | 1 | 1.1 | 0.9
83 | 1 | 0.0024438 | 0.00061248 | 0 | 0 | 1 | 0.97238 | -0.53253 | 0.4 | 1 | 1.1 | 0.9
84 | 1 | 0.0047173 | 0.0011823 | 0 | 0 | 1 | 0.97219 | -0.53638 | 0.4 | 1 | 1.1 | 0.9
85 | 1 | 0.0030703 | 0.00076949 | 0 | 0 | 1 | 0.97219 | -0.5364 | 0.4 | 1 | 1.1 | 0.9
95 | 1 | 0.010812 | 0.0027098 | 0 | 0 | 1 | 0.97876 | -0.40722 | 0.4 | 1 | 1.1 | 0.9
90 | 1 | 0 | 0 | 0 | 0 | 1 | 0.97901 | -0.40226 | 0.4 | 1 | 1.1 | 0.9
89 | 1 | 0.0077395 | 0.0019397 | 0 | 0 | 1 | 0.97869 | -0.40859 | 0.4 | 1 | 1.1 | 0.9
91 | 1 | 0 | 0 | 0 | 0 | 1 | 0.97939 | -0.3949 | 0.4 | 1 | 1.1 | 0.9
93 | 1 | 0.0091885 | 0.0023029 | 0 | 0 | 1 | 0.97914 | -0.39967 | 0.4 | 1 | 1.1 | 0.9
94 | 1 | 0.0048812 | 0.0012233 | 0 | 0 | 1 | 0.97996 | -0.38377 | 0.4 | 1 | 1.1 | 0.9
108 | 1 | 0 | 0 | 0 | 0 | 1 | 0.9821 | -0.34198 | 0.4 | 1 | 1.1 | 0.9
109 | 1 | 0.0024634 | 0.00061739 | 0 | 0 | 1 | 0.98265 | -0.33129 | 0.4 | 1 | 1.1 | 0.9
107 | 1 | 0.0062549 | 0.0015676 | 0 | 0 | 1 | 0.982 | -0.34408 | 0.4 | 1 | 1.1 | 0.9
97 | 1 | 0.0061162 | 0.0015329 | 0 | 0 | 1 | 0.98598 | -0.26702 | 0.4 | 1 | 1.1 | 0.9
98 | 1 | 0.0084161 | 0.0021093 | 0 | 0 | 1 | 0.98641 | -0.25872 | 0.4 | 1 | 1.1 | 0.9
99 | 1 | 0.005549 | 0.0013907 | 0 | 0 | 1 | 0.98586 | -0.26936 | 0.4 | 1 | 1.1 | 0.9
100 | 1 | 0.002645 | 0.00066291 | 0 | 0 | 1 | 0.98645 | -0.25785 | 0.4 | 1 | 1.1 | 0.9
101 | 1 | 0 | 0 | 0 | 0 | 1 | 0.98687 | -0.24966 | 0.4 | 1 | 1.1 | 0.9
131 | 1 | 0 | 0 | 0 | 0 | 1 | 0.98751 | -0.23738 | 0.4 | 1 | 1.1 | 0.9
132 | 1 | 0 | 0 | 0 | 0 | 1 | 0.98554 | -0.27546 | 0.4 | 1 | 1.1 | 0.9
133 | 1 | 0.0054693 | 0.0013707 | 0 | 0 | 1 | 0.98722 | -0.24299 | 0.4 | 1 | 1.1 | 0.9
134 | 1 | 0 | 0 | 0 | 0 | 1 | 0.98685 | -0.25004 | 0.4 | 1 | 1.1 | 0.9
135 | 1 | 0 | 0 | 0 | 0 | 1 | 0.9946 | -0.10188 | 0.4 | 1 | 1.1 | 0.9
136 | 1 | 0.0098154 | 0.00246 | 0 | 0 | 1 | 0.98506 | -0.28467 | 0.4 | 1 | 1.1 | 0.9
121 | 1 | 0 | 0 | 0 | 0 | 1 | 0.98466 | -0.29235 | 0.4 | 1 | 1.1 | 0.9
102 | 1 | 0.0043817 | 0.0010982 | 0 | 0 | 1 | 0.97614 | -0.45854 | 0.4 | 1 | 1.1 | 0.9
104 | 1 | 0.010787 | 0.0027035 | 0 | 0 | 1 | 0.97602 | -0.46094 | 0.4 | 1 | 1.1 | 0.9
106 | 1 | 0.014589 | 0.0036562 | 0 | 0 | 1 | 0.97597 | -0.46198 | 0.4 | 1 | 1.1 | 0.9
110 | 1 | 0.0056618 | 0.001419 | 0 | 0 | 1 | 0.98387 | -0.30771 | 0.4 | 1 | 1.1 | 0.9
120 | 1 | 0 | 0 | 0 | 0 | 1 | 0.98106 | -0.36249 | 0.4 | 1 | 1.1 | 0.9
111 | 1 | 0.0066216 | 0.0016595 | 0 | 0 | 1 | 0.97796 | -0.4231 | 0.4 | 1 | 1.1 | 0.9
112 | 1 | 0 | 0 | 0 | 0 | 1 | 0.97807 | -0.42093 | 0.4 | 1 | 1.1 | 0.9
114 | 1 | 0 | 0 | 0 | 0 | 1 | 0.97832 | -0.41603 | 0.4 | 1 | 1.1 | 0.9
113 | 1 | 0 | 0 | 0 | 0 | 1 | 0.97686 | -0.44482 | 0.4 | 1 | 1.1 | 0.9
161 | 1 | 0 | 0 | 0 | 0 | 1 | 0.97654 | -0.45115 | 0.4 | 1 | 1.1 | 0.9
157 | 1 | 0.0042251 | 0.0010589 | 0 | 0 | 1 | 0.9767 | -0.4479 | 0.4 | 1 | 1.1 | 0.9
122 | 1 | 0 | 0 | 0 | 0 | 1 | 0.97929 | -0.39708 | 0.4 | 1 | 1.1 | 0.9
156 | 1 | 0.0054782 | 0.001373 | 0 | 0 | 1 | 0.97824 | -0.41766 | 0.4 | 1 | 1.1 | 0.9
163 | 1 | 0.0072341 | 0.001813 | 0 | 0 | 1 | 0.97643 | -0.45331 | 0.4 | 1 | 1.1 | 0.9
164 | 1 | 0.0060706 | 0.0015214 | 0 | 0 | 1 | 0.97643 | -0.45317 | 0.4 | 1 | 1.1 | 0.9
158 | 1 | 0 | 0 | 0 | 0 | 1 | 0.97638 | -0.45419 | 0.4 | 1 | 1.1 | 0.9
127 | 1 | 0.0078624 | 0.0019705 | 0 | 0 | 1 | 0.97828 | -0.41691 | 0.4 | 1 | 1.1 | 0.9
129 | 1 | 0 | 0 | 0 | 0 | 1 | 0.97907 | -0.40141 | 0.4 | 1 | 1.1 | 0.9
128 | 1 | 0.0034903 | 0.00087476 | 0 | 0 | 1 | 0.97896 | -0.40352 | 0.4 | 1 | 1.1 | 0.9
115 | 1 | 0.0048379 | 0.0012125 | 0 | 0 | 1 | 0.9802 | -0.37926 | 0.4 | 1 | 1.1 | 0.9
116 | 1 | 0.0068103 | 0.0017068 | 0 | 0 | 1 | 0.9805 | -0.37338 | 0.4 | 1 | 1.1 | 0.9
117 | 1 | 0.0027447 | 0.00068789 | 0 | 0 | 1 | 0.98012 | -0.38082 | 0.4 | 1 | 1.1 | 0.9
118 | 1 | 0.0043531 | 0.001091 | 0 | 0 | 1 | 0.9806 | -0.37149 | 0.4 | 1 | 1.1 | 0.9
119 | 1 | 0.0059994 | 0.0015036 | 0 | 0 | 1 | 0.97992 | -0.38475 | 0.4 | 1 | 1.1 | 0.9
125 | 1 | 0 | 0 | 0 | 0 | 1 | 0.97805 | -0.42152 | 0.4 | 1 | 1.1 | 0.9
123 | 1 | 0.0049807 | 0.0012483 | 0 | 0 | 1 | 0.97789 | -0.42454 | 0.4 | 1 | 1.1 | 0.9
124 | 1 | 0.0060122 | 0.0015068 | 0 | 0 | 1 | 0.97791 | -0.42416 | 0.4 | 1 | 1.1 | 0.9
126 | 1 | 0.008031 | 0.0020128 | 0 | 0 | 1 | 0.9779 | -0.42435 | 0.4 | 1 | 1.1 | 0.9
153 | 1 | 0 | 0 | 0 | 0 | 1 | 0.98386 | -0.30795 | 0.4 | 1 | 1.1 | 0.9
152 | 1 | 0.0081725 | 0.0020482 | 0 | 0 | 1 | 0.98601 | -0.26642 | 0.4 | 1 | 1.1 | 0.9
167 | 1 | 0 | 0 | 0 | 0 | 1 | 0.98605 | -0.26552 | 0.4 | 1 | 1.1 | 0.9
172 | 1 | 0.0035524 | 0.0008903 | 0 | 0 | 1 | 0.99448 | -0.10412 | 0.4 | 1 | 1.1 | 0.9
173 | 1 | 0.0034183 | 0.00085671 | 0 | 0 | 1 | 0.99439 | -0.10596 | 0.4 | 1 | 1.1 | 0.9
170 | 1 | 0 | 0 | 0 | 0 | 1 | 0.99824 | -0.033053 | 0.4 | 1 | 1.1 | 0.9
150 | 1 | 0 | 0 | 0 | 0 | 1 | 0.98557 | -0.27513 | 0.4 | 1 | 1.1 | 0.9
141 | 1 | 0 | 0 | 0 | 0 | 1 | 0.98588 | -0.26875 | 0.4 | 1 | 1.1 | 0.9
169 | 3 | 0.0036254 | 0.00090862 | 0 | 0 | 1 | 1 | 0 | 0.4 | 1 | 1.1 | 0.9
137 | 1 | 0.0036418 | 0.00091271 | 0 | 0 | 1 | 0.98507 | -0.28448 | 0.4 | 1 | 1.1 | 0.9
138 | 1 | 0.0025787 | 0.00064628 | 0 | 0 | 1 | 0.98513 | -0.28327 | 0.4 | 1 | 1.1 | 0.9
139 | 1 | 0 | 0 | 0 | 0 | 1 | 0.98526 | -0.28081 | 0.4 | 1 | 1.1 | 0.9
140 | 1 | 0 | 0 | 0 | 0 | 1 | 0.98477 | -0.2902 | 0.4 | 1 | 1.1 | 0.9
155 | 1 | 0.0031117 | 0.00077986 | 0 | 0 | 1 | 0.98471 | -0.29146 | 0.4 | 1 | 1.1 | 0.9
166 | 1 | 0.0024719 | 0.00061951 | 0 | 0 | 1 | 0.98583 | -0.26987 | 0.4 | 1 | 1.1 | 0.9
154 | 1 | 0.0016259 | 0.00040748 | 0 | 0 | 1 | 0.98383 | -0.30845 | 0.4 | 1 | 1.1 | 0.9
145 | 1 | 0.002553 | 0.00063984 | 0 | 0 | 1 | 0.98063 | -0.37061 | 0.4 | 1 | 1.1 | 0.9
147 | 1 | 0.0038979 | 0.00097689 | 0 | 0 | 1 | 0.98528 | -0.28082 | 0.4 | 1 | 1.1 | 0.9
148 | 1 | 0.0035818 | 0.00089769 | 0 | 0 | 1 | 0.98544 | -0.27759 | 0.4 | 1 | 1.1 | 0.9
149 | 1 | 0.003669 | 0.00091953 | 0 | 0 | 1 | 0.98524 | -0.28145 | 0.4 | 1 | 1.1 | 0.9
151 | 1 | 0 | 0 | 0 | 0 | 1 | 0.9853 | -0.28024 | 0.4 | 1 | 1.1 | 0.9
165 | 1 | 0.011514 | 0.0028857 | 0 | 0 | 1 | 0.98514 | -0.28351 | 0.4 | 1 | 1.1 | 0.9
159 | 1 | 0 | 0 | 0 | 0 | 1 | 0.97635 | -0.45476 | 0.4 | 1 | 1.1 | 0.9
160 | 1 | 0.0057072 | 0.0014304 | 0 | 0 | 1 | 0.97619 | -0.45794 | 0.4 | 1 | 1.1 | 0.9
162 | 1 | 0.0050227 | 0.0012588 | 0 | 0 | 1 | 0.97623 | -0.45711 | 0.4 | 1 | 1.1 | 0.9
168 | 1 | 0.0046825 | 0.0011736 | 0 | 0 | 1 | 0.97615 | -0.45883 | 0.4 | 1 | 1.1 | 0.9
171 | 1 | 0.00074182 | 0.00018592 | 0 | 0 | 1 | 1 | -7.5928e-05 | 0.4 | 1 | 1.1 | 0.9

## generator_data
GEN_BUS | PG | QG | QMAX | QMIN | VG | MBASE | GEN_STATUS | PMAX | PMIN
169 | 0.5235 | 0.13524 | 10 | -10 | 1 | 100 | 1 | 10 | 0

## branch_data
F_BUS | T_BUS | BR_R | BR_X | BR_B | RATE_A | RATE_B | RATE_C | TAP | SHIFT | BR_STATUS | ANGMIN | ANGMAX | P_in | Q_in | P_out | Q_out
1 | 2 | 2.4703 | 1.581 | 4.1483e-09 | 0 | 0 | 0 | 0 | 0 | 1 | -90 | 90 | -0.00641 | -0.0016065 | 0.0064111 | 0.0016068
2 | 3 | 11.1606 | 7.1428 | 1.8742e-08 | 0 | 0 | 0 | 0 | 0 | 1 | -90 | 90 | -0.0064111 | -0.0016068 | 0.0064163 | 0.0016084
3 | 4 | 0.29145 | 0.18653 | 4.8943e-10 | 0 | 0 | 0 | 0 | 0 | 1 | -90 | 90 | -0.0064163 | -0.0016084 | 0.0064164 | 0.0016084
39 | 40 | 2.8874 | 1.8479 | 4.8487e-09 | 0 | 0 | 0 | 0 | 0 | 1 | -90 | 90 | -0.0031104 | -0.00077954 | 0.0031107 | 0.00077929
40 | 41 | 2.601 | 1.6646 | 4.3678e-09 | 0 | 0 | 0 | 0 | 0 | 1 | -90 | 90 | -0.0051576 | -0.0012923 | 0.0051584 | 0.0012924
7 | 8 | 1.7234 | 1.103 | 2.8941e-09 | 0 | 0 | 0 | 0 | 0 | 1 | -90 | 90 | -0.0062963 | -0.001578 | 0.006297 | 0.0015782
8 | 9 | 3.5377 | 2.2641 | 5.9408e-09 | 0 | 0 | 0 | 0 | 0 | 1 | -90 | 90 | -0.010447 | -0.0026184 | 0.010452 | 0.0026206
4 | 11 | 1.9923 | 1.2751 | 3.3456e-09 | 0 | 0 | 0 | 0 | 0 | 1 | -90 | 90 | -0.00819 | -0.0020529 | 0.0081915 | 0.0020536
11 | 17 | 2.2415 | 1.4346 | 3.7641e-09 | 0 | 0 | 0 | 0 | 0 | 1 | -90 | 90 | -0.012079 | -0.0030278 | 0.012082 | 0.0030298
17 | 16 | 1.8116 | 1.1594 | 3.0421e-09 | 0 | 0 | 0 | 0 | 0 | 1 | -90 | 90 | -0.015602 | -0.003912 | 0.015607 | 0.0039148
5 | 178 | 12.9598 | 8.2943 | 2.1763e-08 | 0 | 0 | 0 | 0 | 0 | 1 | -90 | 90 | -0.0007648 | -0.00019168 | 0.00076488 | 0.00018967
178 | 63 | 12.8939 | 8.2521 | 2.1652e-08 | 0 | 0 | 0 | 0 | 0 | 1 | -90 | 90 | -0.0015671 | -0.00039073 | 0.0015674 | 0.00038891
63 | 61 | 3.0483 | 1.9509 | 5.1188e-09 | 0 | 0 | 0 | 0 | 0 | 1 | -90 | 90 | -0.0015674 | -0.00038891 | 0.0015675 | 0.00038848
9 | 10 | 1.8535 | 1.1863 | 3.1126e-09 | 0 | 0 | 0 | 0 | 0 | 1 | -90 | 90 | -0.010452 | -0.0026206 | 0.010454 | 0.0026218
10 | 14 | 0.8296 | 0.53094 | 1.3931e-09 | 0 | 0 | 0 | 0 | 0 | 1 | -90 | 90 | -0.012191 | -0.0030571 | 0.012192 | 0.0030579
14 | 15 | 2.1763 | 1.3928 | 3.6545e-09 | 0 | 0 | 0 | 0 | 0 | 1 | -90 | 90 | -0.013579 | -0.0034047 | 0.013584 | 0.0034073
14 | 13 | 3.3201 | 2.1248 | 5.5753e-09 | 0 | 0 | 0 | 0 | 0 | 1 | -90 | 90 | 0.0013868 | 0.00034689 | -0.0013868 | -0.00034737
15 | 58 | 1.6075 | 1.0288 | 2.6994e-09 | 0 | 0 | 0 | 0 | 0 | 1 | -90 | 90 | -0.018197 | -0.0045632 | 0.018203 | 0.0045668
15 | 59 | 1.2551 | 0.80329 | 2.1077e-09 | 0 | 0 | 0 | 0 | 0 | 1 | -90 | 90 | 0.004613 | 0.0011559 | -0.0046127 | -0.0011559
13 | 12 | 1.2515 | 0.80094 | 2.1016e-09 | 0 | 0 | 0 | 0 | 0 | 1 | -90 | 90 | 0.0013868 | 0.00034737 | -0.0013867 | -0.00034755
16 | 18 | 1.1551 | 0.73927 | 1.9397e-09 | 0 | 0 | 0 | 0 | 0 | 1 | -90 | 90 | -0.018844 | -0.004726 | 0.018849 | 0.0047288
32 | 18 | 5.1271 | 3.2813 | 8.6098e-09 | 0 | 0 | 0 | 0 | 0 | 1 | -90 | 90 | 0.022167 | 0.0055705 | -0.022139 | -0.0055533
32 | 20 | 0.59477 | 0.38065 | 9.9877e-10 | 0 | 0 | 0 | 0 | 0 | 1 | -90 | 90 | -0.059311 | -0.014925 | 0.059334 | 0.01494
32 | 25 | 5.6062 | 3.588 | 9.4144e-09 | 0 | 0 | 0 | 0 | 0 | 1 | -90 | 90 | 0.035893 | 0.0090405 | -0.035812 | -0.0089897
20 | 19 | 2.7459 | 1.7574 | 4.6111e-09 | 0 | 0 | 0 | 0 | 0 | 1 | -90 | 90 | -0.061468 | -0.015474 | 0.061584 | 0.015548
25 | 27 | 1.532 | 0.9805 | 2.5727e-09 | 0 | 0 | 0 | 0 | 0 | 1 | -90 | 90 | 0.008239 | 0.0020645 | -0.0082378 | -0.002064
25 | 23 | 0.023932 | 0.015317 | 4.0188e-11 | 0 | 0 | 0 | 0 | 0 | 1 | -90 | 90 | 0.027573 | 0.0069252 | -0.027573 | -0.0069251
58 | 65 | 0.72438 | 0.46361 | 1.2164e-09 | 0 | 0 | 0 | 0 | 0 | 1 | -90 | 90 | -0.019576 | -0.0049109 | 0.019579 | 0.0049128
59 | 96 | 2.2369 | 1.4316 | 3.7563e-09 | 0 | 0 | 0 | 0 | 0 | 1 | -90 | 90 | 0.0046127 | 0.0011559 | -0.0046121 | -0.0011559
65 | 64 | 2.7906 | 1.786 | 4.6862e-09 | 0 | 0 | 0 | 0 | 0 | 1 | -90 | 90 | -0.022573 | -0.0056631 | 0.022589 | 0.0056729
60 | 70 | 0.59037 | 0.37783 | 9.9138e-10 | 0 | 0 | 0 | 0 | 0 | 1 | -90 | 90 | 0.0049285 | 0.0012347 | -0.0049284 | -0.0012347
60 | 52 | 1.2312 | 0.78795 | 2.0675e-09 | 0 | 0 | 0 | 0 | 0 | 1 | -90 | 90 | -0.0049285 | -0.0012347 | 0.0049289 | 0.0012347
70 | 86 | 1.3607 | 0.87084 | 2.285e-09 | 0 | 0 | 0 | 0 | 0 | 1 | -90 | 90 | 0.0035531 | 0.00089003 | -0.003553 | -0.00089013
52 | 67 | 0.45627 | 0.29201 | 3.831e-09 | 0 | 0 | 0 | 0 | 0 | 1 | -90 | 90 | 0.04889 | 0.012294 | -0.048878 | -0.012286
52 | 48 | 0.19029 | 0.12178 | 1.5977e-09 | 0 | 0 | 0 | 0 | 0 | 1 | -90 | 90 | -0.053819 | -0.013528 | 0.053826 | 0.013532
19 | 21 | 3.4674 | 2.2191 | 5.8227e-09 | 0 | 0 | 0 | 0 | 0 | 1 | -90 | 90 | -0.061584 | -0.015548 | 0.061731 | 0.015641
21 | 130 | 0.75461 | 0.48295 | 1.2672e-09 | 0 | 0 | 0 | 0 | 0 | 1 | -90 | 90 | -0.10958 | -0.027697 | 0.10968 | 0.027761
21 | 105 | 4.2903 | 2.7458 | 7.2046e-09 | 0 | 0 | 0 | 0 | 0 | 1 | -90 | 90 | 0.047853 | 0.012056 | -0.047744 | -0.011987
130 | 146 | 1.1879 | 0.76024 | 3.9895e-09 | 0 | 0 | 0 | 0 | 0 | 1 | -90 | 90 | -0.1148 | -0.029042 | 0.11497 | 0.029152
130 | 22 | 1.078 | 0.6899 | 1.8102e-09 | 0 | 0 | 0 | 0 | 0 | 1 | -90 | 90 | 0.0051125 | 0.0012803 | -0.0051122 | -0.0012802
105 | 103 | 1.4996 | 0.95973 | 2.5182e-09 | 0 | 0 | 0 | 0 | 0 | 1 | -90 | 90 | 0.043039 | 0.010808 | -0.043008 | -0.010789
22 | 143 | 3.9212 | 2.5096 | 6.5847e-09 | 0 | 0 | 0 | 0 | 0 | 1 | -90 | 90 | 0.0051122 | 0.0012802 | -0.0051111 | -0.0012801
143 | 144 | 4.2859 | 2.743 | 7.1972e-09 | 0 | 0 | 0 | 0 | 0 | 1 | -90 | 90 | 0.0025534 | 0.00063912 | -0.0025531 | -0.00063962
27 | 30 | 0.77211 | 0.49415 | 1.2966e-09 | 0 | 0 | 0 | 0 | 0 | 1 | -90 | 90 | 0.0038079 | 0.00095428 | -0.0038078 | -0.00095432
27 | 31 | 0.31231 | 0.19988 | 5.2445e-10 | 0 | 0 | 0 | 0 | 0 | 1 | -90 | 90 | 0.0044299 | 0.0011097 | -0.0044298 | -0.0011097
31 | 42 | 0.6262 | 0.40077 | 1.0516e-09 | 0 | 0 | 0 | 0 | 0 | 1 | -90 | 90 | 0.0036352 | 0.00091056 | -0.0036351 | -0.0009106
42 | 43 | 4.2772 | 2.7374 | 7.1825e-09 | 0 | 0 | 0 | 0 | 0 | 1 | -90 | 90 | 0.0036351 | 0.0009106 | -0.0036344 | -0.00091087
146 | 153 | 0.73659 | 0.47142 | 2.4739e-09 | 0 | 0 | 0 | 0 | 0 | 1 | -90 | 90 | -0.12859 | -0.032567 | 0.12873 | 0.032652
103 | 102 | 2.2632 | 1.4484 | 3.8005e-09 | 0 | 0 | 0 | 0 | 0 | 1 | -90 | 90 | 0.029783 | 0.0074741 | -0.029761 | -0.0074601
144 | 145 | 1.888 | 1.2083 | 3.1704e-09 | 0 | 0 | 0 | 0 | 0 | 1 | -90 | 90 | 0.0025531 | 0.00063962 | -0.002553 | -0.00063984
23 | 24 | 2.9501 | 1.888 | 4.9539e-09 | 0 | 0 | 0 | 0 | 0 | 1 | -90 | 90 | 0.025637 | 0.0064397 | -0.025615 | -0.0064263
24 | 26 | 1.9681 | 1.2596 | 3.3049e-09 | 0 | 0 | 0 | 0 | 0 | 1 | -90 | 90 | 0.023962 | 0.0060121 | -0.02395 | -0.0060043
26 | 28 | 1.5179 | 0.97145 | 2.5489e-09 | 0 | 0 | 0 | 0 | 0 | 1 | -90 | 90 | 0.019186 | 0.0048107 | -0.01918 | -0.0048069
26 | 29 | 2.5367 | 1.6235 | 4.2598e-09 | 0 | 0 | 0 | 0 | 0 | 1 | -90 | 90 | 0.0047637 | 0.0011936 | -0.0047631 | -0.0011936
28 | 36 | 2.5149 | 1.6096 | 4.2232e-09 | 0 | 0 | 0 | 0 | 0 | 1 | -90 | 90 | 0.0093593 | 0.0023454 | -0.0093568 | -0.0023442
28 | 34 | 1.3337 | 0.85359 | 2.2397e-09 | 0 | 0 | 0 | 0 | 0 | 1 | -90 | 90 | 0.0098202 | 0.0024616 | -0.0098187 | -0.0024608
29 | 37 | 0.69023 | 0.44175 | 1.1591e-09 | 0 | 0 | 0 | 0 | 0 | 1 | -90 | 90 | 0.0025245 | 0.00063251 | -0.0025244 | -0.00063259
36 | 41 | 1.2092 | 0.7739 | 2.0306e-09 | 0 | 0 | 0 | 0 | 0 | 1 | -90 | 90 | 0.0051587 | 0.0012924 | -0.0051584 | -0.0012924
36 | 44 | 2.5887 | 1.6567 | 4.3471e-09 | 0 | 0 | 0 | 0 | 0 | 1 | -90 | 90 | 0.0020622 | 0.00051648 | -0.0020621 | -0.00051681
34 | 33 | 2.2327 | 1.4289 | 3.7493e-09 | 0 | 0 | 0 | 0 | 0 | 1 | -90 | 90 | 0.0067863 | 0.0017008 | -0.0067851 | -0.0017004
37 | 38 | 0.61068 | 0.39083 | 1.0255e-09 | 0 | 0 | 0 | 0 | 0 | 1 | -90 | 90 | 0.0011396 | 0.00028552 | -0.0011396 | -0.00028561
33 | 35 | 0.56215 | 0.35978 | 9.4401e-10 | 0 | 0 | 0 | 0 | 0 | 1 | -90 | 90 | 0.0030457 | 0.00076325 | -0.0030456 | -0.0007633
45 | 46 | 0.36337 | 0.23256 | 3.051e-09 | 0 | 0 | 0 | 0 | 0 | 1 | -90 | 90 | 0.064315 | 0.016187 | -0.064299 | -0.016177
45 | 47 | 0.37022 | 0.23694 | 3.1085e-09 | 0 | 0 | 0 | 0 | 0 | 1 | -90 | 90 | -0.066266 | -0.016676 | 0.066285 | 0.016687
46 | 48 | 1.2684 | 0.81177 | 1.065e-08 | 0 | 0 | 0 | 0 | 0 | 1 | -90 | 90 | 0.061031 | 0.015358 | -0.060979 | -0.015325
47 | 49 | 2.0394 | 1.3052 | 3.4247e-09 | 0 | 0 | 0 | 0 | 0 | 1 | -90 | 90 | 0.053068 | 0.013363 | -0.053004 | -0.013322
47 | 50 | 0.47273 | 0.30255 | 3.9692e-09 | 0 | 0 | 0 | 0 | 0 | 1 | -90 | 90 | -0.12378 | -0.031159 | 0.12386 | 0.031211
47 | 51 | 4.0666 | 2.6026 | 6.8289e-09 | 0 | 0 | 0 | 0 | 0 | 1 | -90 | 90 | 0.0044284 | 0.0011096 | -0.0044275 | -0.0011096
49 | 53 | 2.9456 | 1.8852 | 4.9465e-09 | 0 | 0 | 0 | 0 | 0 | 1 | -90 | 90 | 0.0025988 | 0.00065094 | -0.0025986 | -0.00065126
49 | 54 | 4.79 | 3.0656 | 8.0437e-09 | 0 | 0 | 0 | 0 | 0 | 1 | -90 | 90 | 0.012698 | 0.0031858 | -0.01269 | -0.003181
49 | 55 | 4.3438 | 2.78 | 7.2944e-09 | 0 | 0 | 0 | 0 | 0 | 1 | -90 | 90 | 0.037707 | 0.0094853 | -0.037638 | -0.0094418
50 | 56 | 0.43174 | 0.27631 | 3.625e-09 | 0 | 0 | 0 | 0 | 0 | 1 | -90 | 90 | -0.12819 | -0.032296 | 0.12827 | 0.032346
50 | 57 | 2.2212 | 1.4216 | 3.7301e-09 | 0 | 0 | 0 | 0 | 0 | 1 | -90 | 90 | 0.0043295 | 0.0010849 | -0.004329 | -0.001085
54 | 177 | 1.5099 | 0.96635 | 2.5356e-09 | 0 | 0 | 0 | 0 | 0 | 1 | -90 | 90 | 0.0015841 | 0.0003968 | -0.0015841 | -0.00039701
54 | 175 | 2.0198 | 1.2927 | 3.3917e-09 | 0 | 0 | 0 | 0 | 0 | 1 | -90 | 90 | 0.011105 | 0.0027842 | -0.011103 | -0.0027828
55 | 74 | 1.1657 | 0.74605 | 1.9575e-09 | 0 | 0 | 0 | 0 | 0 | 1 | -90 | 90 | 0.0132 | 0.0033089 | -0.013197 | -0.0033077
55 | 72 | 1.2633 | 0.80851 | 2.1214e-09 | 0 | 0 | 0 | 0 | 0 | 1 | -90 | 90 | 0.024438 | 0.0061329 | -0.024429 | -0.0061277
56 | 88 | 0.28744 | 0.18396 | 2.4134e-09 | 0 | 0 | 0 | 0 | 0 | 1 | -90 | 90 | -0.14045 | -0.0354 | 0.14052 | 0.03544
67 | 68 | 0.51605 | 0.33027 | 1.7332e-09 | 0 | 0 | 0 | 0 | 0 | 1 | -90 | 90 | 0.047128 | 0.011848 | -0.047115 | -0.011839
175 | 176 | 1.7188 | 1.1 | 2.8864e-09 | 0 | 0 | 0 | 0 | 0 | 1 | -90 | 90 | 0.0036925 | 0.00092526 | -0.0036923 | -0.00092537
175 | 174 | 4.3376 | 2.7761 | 7.284e-09 | 0 | 0 | 0 | 0 | 0 | 1 | -90 | 90 | 0.0074102 | 0.0018575 | -0.0074075 | -0.0018565
74 | 77 | 2.4565 | 1.5721 | 4.1251e-09 | 0 | 0 | 0 | 0 | 0 | 1 | -90 | 90 | 0.0059242 | 0.0014847 | -0.0059232 | -0.0014845
74 | 78 | 1.7077 | 1.0929 | 2.8676e-09 | 0 | 0 | 0 | 0 | 0 | 1 | -90 | 90 | 0.0072731 | 0.0018229 | -0.0072721 | -0.0018226
72 | 73 | 1.4599 | 0.93434 | 2.4516e-09 | 0 | 0 | 0 | 0 | 0 | 1 | -90 | 90 | 0.021305 | 0.0053446 | -0.021297 | -0.0053401
88 | 92 | 0.10967 | 0.07019 | 9.2084e-10 | 0 | 0 | 0 | 0 | 0 | 1 | -90 | 90 | -0.14512 | -0.036594 | 0.14515 | 0.03661
88 | 142 | 1.5617 | 0.99951 | 2.6226e-09 | 0 | 0 | 0 | 0 | 0 | 1 | -90 | 90 | 0.0046063 | 0.0011544 | -0.004606 | -0.0011544
68 | 69 | 0.2123 | 0.13587 | 3.5652e-10 | 0 | 0 | 0 | 0 | 0 | 1 | -90 | 90 | 0.047115 | 0.011839 | -0.04711 | -0.011836
73 | 75 | 1.0776 | 0.68964 | 1.8095e-09 | 0 | 0 | 0 | 0 | 0 | 1 | -90 | 90 | 0.016055 | 0.0040263 | -0.016052 | -0.0040245
73 | 76 | 1.4187 | 0.90794 | 2.3823e-09 | 0 | 0 | 0 | 0 | 0 | 1 | -90 | 90 | 0.005242 | 0.0013137 | -0.0052416 | -0.0013137
92 | 95 | 1.5189 | 0.9721 | 2.5507e-09 | 0 | 0 | 0 | 0 | 0 | 1 | -90 | 90 | 0.010814 | 0.0027108 | -0.010812 | -0.0027098
92 | 90 | 0.0315 | 0.02016 | 2.6448e-10 | 0 | 0 | 0 | 0 | 0 | 1 | -90 | 90 | -0.15596 | -0.039321 | 0.15597 | 0.039327
64 | 66 | 0.79828 | 0.5109 | 1.3405e-09 | 0 | 0 | 0 | 0 | 0 | 1 | -90 | 90 | -0.027805 | -0.0069757 | 0.027812 | 0.00698
64 | 62 | 2.192 | 1.4029 | 3.6809e-09 | 0 | 0 | 0 | 0 | 0 | 1 | -90 | 90 | 0.005216 | 0.0013027 | -0.0052154 | -0.0013027
86 | 87 | 2.3678 | 1.5154 | 3.9761e-09 | 0 | 0 | 0 | 0 | 0 | 1 | -90 | 90 | 0.002203 | 0.0005518 | -0.0022029 | -0.00055209
61 | 62 | 0.56763 | 0.36329 | 9.5321e-10 | 0 | 0 | 0 | 0 | 0 | 1 | -90 | 90 | -0.0037652 | -0.00093927 | 0.0037653 | 0.00093924
66 | 71 | 1.894 | 1.2122 | 3.1805e-09 | 0 | 0 | 0 | 0 | 0 | 1 | -90 | 90 | -0.030174 | -0.007572 | 0.030193 | 0.0075841
71 | 69 | 2.4262 | 1.5528 | 4.0742e-09 | 0 | 0 | 0 | 0 | 0 | 1 | -90 | 90 | -0.031835 | -0.0079954 | 0.031862 | 0.0080127
69 | 82 | 4.5037 | 2.8824 | 7.563e-09 | 0 | 0 | 0 | 0 | 0 | 1 | -90 | 90 | 0.012479 | 0.0031296 | -0.012471 | -0.0031253
82 | 81 | 1.6773 | 1.0735 | 2.8166e-09 | 0 | 0 | 0 | 0 | 0 | 1 | -90 | 90 | 0.0014432 | 0.00036144 | -0.0014431 | -0.00036168
75 | 79 | 1.831 | 1.1718 | 3.0747e-09 | 0 | 0 | 0 | 0 | 0 | 1 | -90 | 90 | 0.012562 | 0.0031497 | -0.012559 | -0.0031479
76 | 80 | 0.028332 | 0.018133 | 4.7578e-11 | 0 | 0 | 0 | 0 | 0 | 1 | -90 | 90 | 0.0026704 | 0.00066926 | -0.0026704 | -0.00066926
79 | 83 | 0.77215 | 0.49417 | 1.2966e-09 | 0 | 0 | 0 | 0 | 0 | 1 | -90 | 90 | 0.010234 | 0.0025653 | -0.010233 | -0.0025648
83 | 84 | 2.0975 | 1.3424 | 3.5222e-09 | 0 | 0 | 0 | 0 | 0 | 1 | -90 | 90 | 0.007789 | 0.0019523 | -0.0077876 | -0.0019518
84 | 85 | 0.015558 | 0.0099573 | 2.6127e-11 | 0 | 0 | 0 | 0 | 0 | 1 | -90 | 90 | 0.0030703 | 0.00076949 | -0.0030703 | -0.00076949
90 | 91 | 0.1938 | 0.12403 | 1.6272e-09 | 0 | 0 | 0 | 0 | 0 | 1 | -90 | 90 | -0.16371 | -0.041267 | 0.16377 | 0.041304
90 | 89 | 3.5158 | 2.2501 | 5.9039e-09 | 0 | 0 | 0 | 0 | 0 | 1 | -90 | 90 | 0.0077418 | 0.0019406 | -0.0077395 | -0.0019397
91 | 93 | 2.2313 | 1.4281 | 3.747e-09 | 0 | 0 | 0 | 0 | 0 | 1 | -90 | 90 | 0.0091906 | 0.0023038 | -0.0091885 | -0.0023029
91 | 94 | 0.2779 | 0.17785 | 2.3333e-09 | 0 | 0 | 0 | 0 | 0 | 1 | -90 | 90 | -0.17296 | -0.043608 | 0.17305 | 0.043667
94 | 108 | 1.0175 | 0.65121 | 8.5434e-09 | 0 | 0 | 0 | 0 | 0 | 1 | -90 | 90 | -0.17794 | -0.04489 | 0.17829 | 0.045117
108 | 109 | 0.25215 | 0.16138 | 2.1172e-09 | 0 | 0 | 0 | 0 | 0 | 1 | -90 | 90 | -0.18455 | -0.046685 | 0.18464 | 0.046746
108 | 107 | 1.4511 | 0.92869 | 2.4368e-09 | 0 | 0 | 0 | 0 | 0 | 1 | -90 | 90 | 0.0062556 | 0.0015678 | -0.0062549 | -0.0015676
109 | 110 | 0.54965 | 0.35177 | 4.615e-09 | 0 | 0 | 0 | 0 | 0 | 1 | -90 | 90 | -0.18711 | -0.047363 | 0.18732 | 0.047498
97 | 98 | 3.1034 | 1.9862 | 5.2114e-09 | 0 | 0 | 0 | 0 | 0 | 1 | -90 | 90 | -0.011666 | -0.0029237 | 0.01167 | 0.0029261
97 | 99 | 1.8376 | 1.1761 | 3.0858e-09 | 0 | 0 | 0 | 0 | 0 | 1 | -90 | 90 | 0.0055496 | 0.0013908 | -0.005549 | -0.0013907
98 | 100 | 0.18916 | 0.12107 | 3.1766e-10 | 0 | 0 | 0 | 0 | 0 | 1 | -90 | 90 | -0.020087 | -0.0050354 | 0.020087 | 0.0050359
100 | 101 | 1.571 | 1.0055 | 2.6382e-09 | 0 | 0 | 0 | 0 | 0 | 1 | -90 | 90 | -0.022732 | -0.0056988 | 0.022741 | 0.0057042
101 | 131 | 0.16541 | 0.10586 | 1.3888e-09 | 0 | 0 | 0 | 0 | 0 | 1 | -90 | 90 | -0.32708 | -0.083059 | 0.32728 | 0.083183
101 | 132 | 0.37297 | 0.2387 | 3.1316e-09 | 0 | 0 | 0 | 0 | 0 | 1 | -90 | 90 | 0.30434 | 0.077355 | -0.30396 | -0.077114
131 | 133 | 4.4777 | 2.8657 | 7.5193e-09 | 0 | 0 | 0 | 0 | 0 | 1 | -90 | 90 | 0.0054707 | 0.0013709 | -0.0054693 | -0.0013707
131 | 134 | 0.32131 | 0.20564 | 2.6979e-09 | 0 | 0 | 0 | 0 | 0 | 1 | -90 | 90 | 0.17352 | 0.04408 | -0.17342 | -0.044013
131 | 135 | 1.1889 | 0.7609 | 9.9825e-09 | 0 | 0 | 0 | 0 | 0 | 1 | -90 | 90 | -0.50627 | -0.12863 | 0.5096 | 0.13076
132 | 136 | 4.082 | 2.6125 | 6.8549e-09 | 0 | 0 | 0 | 0 | 0 | 1 | -90 | 90 | 0.0098197 | 0.0024621 | -0.0098154 | -0.00246
132 | 121 | 0.25181 | 0.16116 | 2.1143e-09 | 0 | 0 | 0 | 0 | 0 | 1 | -90 | 90 | 0.29414 | 0.074652 | -0.29391 | -0.074499
134 | 152 | 2.3168 | 1.4828 | 3.8906e-09 | 0 | 0 | 0 | 0 | 0 | 1 | -90 | 90 | 0.030876 | 0.0077523 | -0.030852 | -0.0077373
134 | 167 | 0.47842 | 0.30619 | 4.017e-09 | 0 | 0 | 0 | 0 | 0 | 1 | -90 | 90 | 0.14254 | 0.03626 | -0.14243 | -0.036193
135 | 172 | 2.7966 | 1.7898 | 4.6962e-09 | 0 | 0 | 0 | 0 | 0 | 1 | -90 | 90 | 0.0035527 | 0.00089008 | -0.0035524 | -0.0008903
135 | 173 | 5.291 | 3.3862 | 8.8849e-09 | 0 | 0 | 0 | 0 | 0 | 1 | -90 | 90 | 0.003419 | 0.00085626 | -0.0034183 | -0.00085671
135 | 170 | 0.60206 | 0.38532 | 5.0551e-09 | 0 | 0 | 0 | 0 | 0 | 1 | -90 | 90 | -0.51657 | -0.13251 | 0.5183 | 0.13362
121 | 120 | 3.0313 | 1.9401 | 5.0904e-09 | 0 | 0 | 0 | 0 | 0 | 1 | -90 | 90 | 0.10078 | 0.025491 | -0.10044 | -0.025275
121 | 110 | 0.34811 | 0.22279 | 2.9228e-09 | 0 | 0 | 0 | 0 | 0 | 1 | -90 | 90 | 0.19312 | 0.049008 | -0.19298 | -0.048917
102 | 104 | 0.4037 | 0.25837 | 6.7792e-10 | 0 | 0 | 0 | 0 | 0 | 1 | -90 | 90 | 0.025379 | 0.006362 | -0.025376 | -0.0063602
104 | 106 | 0.30282 | 0.1938 | 5.0851e-10 | 0 | 0 | 0 | 0 | 0 | 1 | -90 | 90 | 0.014589 | 0.0036566 | -0.014589 | -0.0036562
120 | 122 | 1.9745 | 1.2637 | 3.3158e-09 | 0 | 0 | 0 | 0 | 0 | 1 | -90 | 90 | 0.075681 | 0.019063 | -0.075556 | -0.018983
120 | 118 | 1.5687 | 1.004 | 2.6343e-09 | 0 | 0 | 0 | 0 | 0 | 1 | -90 | 90 | 0.024763 | 0.0062121 | -0.024753 | -0.0062056
111 | 112 | 1.4041 | 0.8986 | 2.3578e-09 | 0 | 0 | 0 | 0 | 0 | 1 | -90 | 90 | -0.0066216 | -0.0016595 | 0.0066223 | 0.0016597
112 | 114 | 3.1686 | 2.0279 | 5.321e-09 | 0 | 0 | 0 | 0 | 0 | 1 | -90 | 90 | -0.0066223 | -0.0016597 | 0.0066239 | 0.0016602
114 | 122 | 1.8069 | 1.1564 | 3.0343e-09 | 0 | 0 | 0 | 0 | 0 | 1 | -90 | 90 | -0.045106 | -0.011326 | 0.045146 | 0.011352
114 | 156 | 1.2732 | 0.81486 | 2.1381e-09 | 0 | 0 | 0 | 0 | 0 | 1 | -90 | 90 | 0.0054786 | 0.001373 | -0.0054782 | -0.001373
114 | 113 | 3.7424 | 2.3951 | 6.2844e-09 | 0 | 0 | 0 | 0 | 0 | 1 | -90 | 90 | 0.033003 | 0.0082924 | -0.032958 | -0.008264
113 | 161 | 2.0343 | 1.3019 | 3.4161e-09 | 0 | 0 | 0 | 0 | 0 | 1 | -90 | 90 | 0.01331 | 0.0033371 | -0.013306 | -0.0033349
113 | 157 | 0.6711 | 0.4295 | 1.127e-09 | 0 | 0 | 0 | 0 | 0 | 1 | -90 | 90 | 0.019648 | 0.0049269 | -0.019645 | -0.0049252
161 | 163 | 1.2776 | 0.81765 | 2.1454e-09 | 0 | 0 | 0 | 0 | 0 | 1 | -90 | 90 | 0.0072348 | 0.0018133 | -0.0072341 | -0.001813
161 | 164 | 1.4255 | 0.9123 | 2.3937e-09 | 0 | 0 | 0 | 0 | 0 | 1 | -90 | 90 | 0.0060712 | 0.0015216 | -0.0060706 | -0.0015214
157 | 158 | 1.7454 | 1.117 | 2.9309e-09 | 0 | 0 | 0 | 0 | 0 | 1 | -90 | 90 | 0.01542 | 0.0038662 | -0.015415 | -0.0038636
122 | 127 | 3.167 | 2.0269 | 5.3183e-09 | 0 | 0 | 0 | 0 | 0 | 1 | -90 | 90 | 0.026919 | 0.0067578 | -0.026893 | -0.006742
122 | 129 | 5.3268 | 3.4092 | 8.9452e-09 | 0 | 0 | 0 | 0 | 0 | 1 | -90 | 90 | 0.0034914 | 0.00087417 | -0.0034907 | -0.00087457
158 | 159 | 0.24914 | 0.15945 | 4.1837e-10 | 0 | 0 | 0 | 0 | 0 | 1 | -90 | 90 | 0.009707 | 0.002433 | -0.0097067 | -0.0024329
158 | 160 | 2.8006 | 1.7924 | 4.703e-09 | 0 | 0 | 0 | 0 | 0 | 1 | -90 | 90 | 0.0057082 | 0.0014306 | -0.0057072 | -0.0014304
127 | 125 | 1.0401 | 0.66564 | 1.7465e-09 | 0 | 0 | 0 | 0 | 0 | 1 | -90 | 90 | 0.019031 | 0.0047715 | -0.019026 | -0.004769
129 | 128 | 2.5961 | 1.6615 | 4.3595e-09 | 0 | 0 | 0 | 0 | 0 | 1 | -90 | 90 | 0.0034907 | 0.00087457 | -0.0034903 | -0.00087476
115 | 116 | 1.8648 | 1.1935 | 3.1315e-09 | 0 | 0 | 0 | 0 | 0 | 1 | -90 | 90 | -0.013584 | -0.0034045 | 0.013588 | 0.0034067
115 | 117 | 0.76535 | 0.48982 | 1.2852e-09 | 0 | 0 | 0 | 0 | 0 | 1 | -90 | 90 | 0.0087458 | 0.002192 | -0.0087452 | -0.0021917
116 | 118 | 0.39958 | 0.25573 | 6.7101e-10 | 0 | 0 | 0 | 0 | 0 | 1 | -90 | 90 | -0.020398 | -0.0051135 | 0.0204 | 0.0051146
117 | 119 | 2.8234 | 1.807 | 4.7412e-09 | 0 | 0 | 0 | 0 | 0 | 1 | -90 | 90 | 0.0060005 | 0.0015038 | -0.0059994 | -0.0015036
125 | 126 | 1.5097 | 0.96621 | 2.5352e-09 | 0 | 0 | 0 | 0 | 0 | 1 | -90 | 90 | 0.0080321 | 0.0020132 | -0.008031 | -0.0020128
125 | 124 | 1.0292 | 0.65869 | 1.7283e-09 | 0 | 0 | 0 | 0 | 0 | 1 | -90 | 90 | 0.010994 | 0.0027558 | -0.010993 | -0.0027551
123 | 124 | 0.32246 | 0.20637 | 5.415e-10 | 0 | 0 | 0 | 0 | 0 | 1 | -90 | 90 | -0.0049807 | -0.0012483 | 0.0049808 | 0.0012483
153 | 154 | 1.3406 | 0.858 | 2.2513e-09 | 0 | 0 | 0 | 0 | 0 | 1 | -90 | 90 | 0.0016259 | 0.00040729 | -0.0016259 | -0.00040748
153 | 140 | 0.59581 | 0.38132 | 5.0026e-09 | 0 | 0 | 0 | 0 | 0 | 1 | -90 | 90 | -0.13035 | -0.03306 | 0.13047 | 0.03313
152 | 150 | 1.6743 | 1.0716 | 2.8117e-09 | 0 | 0 | 0 | 0 | 0 | 1 | -90 | 90 | 0.022679 | 0.0056891 | -0.02267 | -0.0056833
167 | 141 | 0.099742 | 0.063835 | 8.3746e-10 | 0 | 0 | 0 | 0 | 0 | 1 | -90 | 90 | 0.14243 | 0.036193 | -0.14241 | -0.036179
170 | 169 | 0.2907 | 0.18605 | 2.4409e-09 | 0 | 0 | 0 | 0 | 0 | 1 | -90 | 90 | -0.5183 | -0.13362 | 0.51913 | 0.13415
150 | 151 | 1.9324 | 1.2368 | 3.2451e-09 | 0 | 0 | 0 | 0 | 0 | 1 | -90 | 90 | 0.011519 | 0.0028881 | -0.011516 | -0.0028866
150 | 148 | 0.96104 | 0.61507 | 1.6139e-09 | 0 | 0 | 0 | 0 | 0 | 1 | -90 | 90 | 0.011151 | 0.0027952 | -0.01115 | -0.0027945
141 | 166 | 1.9754 | 1.2643 | 3.3172e-09 | 0 | 0 | 0 | 0 | 0 | 1 | -90 | 90 | 0.002472 | 0.00061927 | -0.0024719 | -0.00061951
141 | 139 | 0.37841 | 0.24218 | 3.1772e-09 | 0 | 0 | 0 | 0 | 0 | 1 | -90 | 90 | 0.13994 | 0.035559 | -0.13986 | -0.035508
169 | 171 | 0.45872 | 0.29358 | 7.7032e-10 | 0 | 0 | 0 | 0 | 0 | 1 | -90 | 90 | 0.00074182 | 0.00018584 | -0.00074182 | -0.00018592
137 | 138 | 1.4496 | 0.92774 | 2.4343e-09 | 0 | 0 | 0 | 0 | 0 | 1 | -90 | 90 | -0.0036418 | -0.00091271 | 0.003642 | 0.00091261
138 | 139 | 1.7207 | 1.1013 | 2.8896e-09 | 0 | 0 | 0 | 0 | 0 | 1 | -90 | 90 | -0.0062207 | -0.0015589 | 0.0062214 | 0.0015591
139 | 140 | 0.30859 | 0.1975 | 2.5911e-09 | 0 | 0 | 0 | 0 | 0 | 1 | -90 | 90 | 0.13364 | 0.033949 | -0.13358 | -0.03391
140 | 155 | 1.7472 | 1.1182 | 2.9341e-09 | 0 | 0 | 0 | 0 | 0 | 1 | -90 | 90 | 0.0031119 | 0.0007797 | -0.0031117 | -0.00077986
147 | 148 | 1.8541 | 1.1867 | 3.1136e-09 | 0 | 0 | 0 | 0 | 0 | 1 | -90 | 90 | -0.0075669 | -0.0018964 | 0.0075681 | 0.0018968
147 | 149 | 0.75735 | 0.48471 | 1.2718e-09 | 0 | 0 | 0 | 0 | 0 | 1 | -90 | 90 | 0.0036691 | 0.00091948 | -0.003669 | -0.00091953
151 | 165 | 1.2332 | 0.78923 | 2.0708e-09 | 0 | 0 | 0 | 0 | 0 | 1 | -90 | 90 | 0.011516 | 0.0028866 | -0.011514 | -0.0028857
159 | 162 | 1.0327 | 0.66095 | 1.7342e-09 | 0 | 0 | 0 | 0 | 0 | 1 | -90 | 90 | 0.0097067 | 0.0024329 | -0.0097056 | -0.0024324
162 | 168 | 1.5722 | 1.0062 | 2.6402e-09 | 0 | 0 | 0 | 0 | 0 | 1 | -90 | 90 | 0.0046829 | 0.0011735 | -0.0046825 | -0.0011736