## bus_data
BUS_I | BUS_TYPE | Pd | Qd | Gs | Bs | area | Vm | Va | baseKV | zone | Vmax | Vmin
1 | 1 | 0.0048577 | 0.0012175 | 0 | 0 | 1 | 0.9964 | -0.069213 | 0.4 | 1 | 1.1 | 0.9
2 | 1 | 0.0048046 | 0.0012041 | 0 | 0 | 1 | 0.9963 | -0.071059 | 0.4 | 1 | 1.1 | 0.9
3 | 1 | 0 | 0 | 0 | 0 | 1 | 0.99674 | -0.062564 | 0.4 | 1 | 1.1 | 0.9
5 | 1 | 0 | 0 | 0 | 0 | 1 | 0.99726 | -0.052538 | 0.4 | 1 | 1.1 | 0.9
6 | 1 | 0.0016384 | 0.00041062 | 0 | 0 | 1 | 0.99673 | -0.062892 | 0.4 | 1 | 1.1 | 0.9
39 | 1 | 0.0065926 | 0.0016523 | 0 | 0 | 1 | 0.99723 | -0.053153 | 0.4 | 1 | 1.1 | 0.9
40 | 1 | 0 | 0 | 0 | 0 | 1 | 0.9979 | -0.040335 | 0.4 | 1 | 1.1 | 0.9
38 | 1 | 0.0056718 | 0.0014215 | 0 | 0 | 1 | 0.99716 | -0.054531 | 0.4 | 1 | 1.1 | 0.9
78 | 1 | 0 | 0 | 0 | 0 | 1 | 0.99649 | -0.067363 | 0.4 | 1 | 1.1 | 0.9
74 | 3 | 0.008435 | 0.002114 | 0 | 0 | 1 | 1 | 0 | 0.4 | 1 | 1.1 | 0.9
7 | 1 | 0.0041855 | 0.001049 | 0 | 0 | 1 | 0.97639 | -0.45334 | 0.4 | 1 | 1.1 | 0.9
8 | 1 | 0.0025245 | 0.0006327 | 0 | 0 | 1 | 0.9762 | -0.457 | 0.4 | 1 | 1.1 | 0.9
9 | 1 | 0.0052109 | 0.001306 | 0 | 0 | 1 | 0.97685 | -0.44418 | 0.4 | 1 | 1.1 | 0.9
10 | 1 | 0.0042547 | 0.0010663 | 0 | 0 | 1 | 0.9758 | -0.46485 | 0.4 | 1 | 1.1 | 0.9
11 | 1 | 0 | 0 | 0 | 0 | 1 | 0.97748 | -0.43182 | 0.4 | 1 | 1.1 | 0.9
22 | 1 | 0.0033366 | 0.00083622 | 0 | 0 | 1 | 0.97567 | -0.46735 | 0.4 | 1 | 1.1 | 0.9
32 | 1 | 0 | 0 | 0 | 0 | 1 | 0.97794 | -0.42288 | 0.4 | 1 | 1.1 | 0.9
60 | 1 | 0.0021991 | 0.00055115 | 0 | 0 | 1 | 0.97579 | -0.46489 | 0.4 | 1 | 1.1 | 0.9
23 | 1 | 0.005486 | 0.0013749 | 0 | 0 | 1 | 0.97557 | -0.46941 | 0.4 | 1 | 1.1 | 0.9
75 | 1 | 0.0037976 | 0.00095176 | 0 | 0 | 1 | 0.98133 | -0.35683 | 0.4 | 1 | 1.1 | 0.9
30 | 1 | 0 | 0 | 0 | 0 | 1 | 0.97788 | -0.42399 | 0.4 | 1 | 1.1 | 0.9
58 | 1 | 0 | 0 | 0 | 0 | 1 | 0.9748 | -0.4844 | 0.4 | 1 | 1.1 | 0.9
12 | 1 | 0.0021424 | 0.00053694 | 0 | 0 | 1 | 0.9703 | -0.57319 | 0.4 | 1 | 1.1 | 0.9
13 | 1 | 0 | 0 | 0 | 0 | 1 | 0.97032 | -0.57275 | 0.4 | 1 | 1.1 | 0.9
14 | 1 | 0 | 0 | 0 | 0 | 1 | 0.97016 | -0.57605 | 0.4 | 1 | 1.1 | 0.9
15 | 1 | 0 | 0 | 0 | 0 | 1 | 0.97063 | -0.56664 | 0.4 | 1 | 1.1 | 0.9
16 | 1 | 0.0027775 | 0.00069612 | 0 | 0 | 1 | 0.97025 | -0.57409 | 0.4 | 1 | 1.1 | 0.9
86 | 1 | 0.0052205 | 0.0013084 | 0 | 0 | 1 | 0.97011 | -0.57694 | 0.4 | 1 | 1.1 | 0.9
87 | 1 | 0.002571 | 0.00064436 | 0 | 0 | 1 | 0.97008 | -0.57745 | 0.4 | 1 | 1.1 | 0.9
20 | 1 | 0.003154 | 0.00079048 | 0 | 0 | 1 | 0.97057 | -0.5679 | 0.4 | 1 | 1.1 | 0.9
21 | 1 | 0.012432 | 0.0031158 | 0 | 0 | 1 | 0.97147 | -0.55008 | 0.4 | 1 | 1.1 | 0.9
17 | 1 | 0.0037907 | 0.00095003 | 0 | 0 | 1 | 0.97044 | -0.57039 | 0.4 | 1 | 1.1 | 0.9
25 | 1 | 0.0027252 | 0.000683 | 0 | 0 | 1 | 0.97164 | -0.54674 | 0.4 | 1 | 1.1 | 0.9
18 | 1 | 0.0058685 | 0.0014708 | 0 | 0 | 1 | 0.97041 | -0.57099 | 0.4 | 1 | 1.1 | 0.9
19 | 1 | 0.001112 | 0.0002787 | 0 | 0 | 1 | 0.97039 | -0.57134 | 0.4 | 1 | 1.1 | 0.9
26 | 1 | 0.0087861 | 0.002202 | 0 | 0 | 1 | 0.97229 | -0.53391 | 0.4 | 1 | 1.1 | 0.9
24 | 1 | 0.0032013 | 0.00080233 | 0 | 0 | 1 | 0.97554 | -0.46994 | 0.4 | 1 | 1.1 | 0.9
27 | 1 | 0.0031662 | 0.00079352 | 0 | 0 | 1 | 0.97284 | -0.52298 | 0.4 | 1 | 1.1 | 0.9
47 | 1 | 0.0057939 | 0.0014521 | 0 | 0 | 1 | 0.97423 | -0.49557 | 0.4 | 1 | 1.1 | 0.9
28 | 1 | 0.0018489 | 0.00046338 | 0 | 0 | 1 | 0.97778 | -0.42604 | 0.4 | 1 | 1.1 | 0.9
29 | 1 | 0.0020707 | 0.00051898 | 0 | 0 | 1 | 0.97774 | -0.4267 | 0.4 | 1 | 1.1 | 0.9
31 | 1 | 0.0037636 | 0.00094325 | 0 | 0 | 1 | 0.97767 | -0.42812 | 0.4 | 1 | 1.1 | 0.9
33 | 1 | 0.0022234 | 0.00055723 | 0 | 0 | 1 | 0.97774 | -0.42672 | 0.4 | 1 | 1.1 | 0.9
77 | 1 | 0.0035133 | 0.00088051 | 0 | 0 | 1 | 0.9777 | -0.42757 | 0.4 | 1 | 1.1 | 0.9
71 | 1 | 0 | 0 | 0 | 0 | 1 | 0.98315 | -0.32142 | 0.4 | 1 | 1.1 | 0.9
34 | 1 | 0.0019963 | 0.00050031 | 0 | 0 | 1 | 0.99377 | -0.11986 | 0.4 | 1 | 1.1 | 0.9
35 | 1 | 0.0011439 | 0.00028668 | 0 | 0 | 1 | 0.99424 | -0.11077 | 0.4 | 1 | 1.1 | 0.9
88 | 1 | 0.0053553 | 0.0013422 | 0 | 0 | 1 | 0.99358 | -0.12365 | 0.4 | 1 | 1.1 | 0.9
36 | 1 | 0 | 0 | 0 | 0 | 1 | 0.9944 | -0.10777 | 0.4 | 1 | 1.1 | 0.9
63 | 1 | 0.0015656 | 0.00039238 | 0 | 0 | 1 | 0.99409 | -0.11366 | 0.4 | 1 | 1.1 | 0.9
61 | 1 | 0.0013381 | 0.00033535 | 0 | 0 | 1 | 0.99459 | -0.10406 | 0.4 | 1 | 1.1 | 0.9
64 | 1 | 0.0021974 | 0.00055073 | 0 | 0 | 1 | 0.99398 | -0.11582 | 0.4 | 1 | 1.1 | 0.9
50 | 1 | 0 | 0 | 0 | 0 | 1 | 0.9947 | -0.10192 | 0.4 | 1 | 1.1 | 0.9
84 | 1 | 0.0024702 | 0.0006191 | 0 | 0 | 1 | 0.99584 | -0.079877 | 0.4 | 1 | 1.1 | 0.9
51 | 1 | 0.0015123 | 0.00037902 | 0 | 0 | 1 | 0.99581 | -0.080596 | 0.4 | 1 | 1.1 | 0.9
85 | 1 | 0.0013929 | 0.00034909 | 0 | 0 | 1 | 0.99465 | -0.10296 | 0.4 | 1 | 1.1 | 0.9
62 | 1 | 0.0011598 | 0.00029068 | 0 | 0 | 1 | 0.99465 | -0.10285 | 0.4 | 1 | 1.1 | 0.9
73 | 1 | 0.025231 | 0.0063235 | 0 | 0 | 1 | 0.99595 | -0.076283 | 0.4 | 1 | 1.1 | 0.9
41 | 1 | 0.017965 | 0.0045025 | 0 | 0 | 1 | 0.97747 | -0.43256 | 0.4 | 1 | 1.1 | 0.9
42 | 1 | 0.0027998 | 0.0007017 | 0 | 0 | 1 | 0.9772 | -0.43792 | 0.4 | 1 | 1.1 | 0.9
43 | 1 | 0 | 0 | 0 | 0 | 1 | 0.98032 | -0.37673 | 0.4 | 1 | 1.1 | 0.9
44 | 1 | 0.0089688 | 0.0022478 | 0 | 0 | 1 | 0.97632 | -0.45511 | 0.4 | 1 | 1.1 | 0.9
45 | 1 | 0 | 0 | 0 | 0 | 1 | 0.98125 | -0.35863 | 0.4 | 1 | 1.1 | 0.9
46 | 1 | 0.0071395 | 0.0017893 | 0 | 0 | 1 | 0.9801 | -0.38102 | 0.4 | 1 | 1.1 | 0.9
66 | 1 | 0 | 0 | 0 | 0 | 1 | 0.97604 | -0.46062 | 0.4 | 1 | 1.1 | 0.9
53 | 1 | 0.0019458 | 0.00048765 | 0 | 0 | 1 | 0.98196 | -0.34485 | 0.4 | 1 | 1.1 | 0.9
52 | 1 | 0.0019651 | 0.00049249 | 0 | 0 | 1 | 0.98117 | -0.3601 | 0.4 | 1 | 1.1 | 0.9
48 | 1 | 0.0046431 | 0.0011637 | 0 | 0 | 1 | 0.98008 | -0.38142 | 0.4 | 1 | 1.1 | 0.9
67 | 1 | 0.0020139 | 0.00050474 | 0 | 0 | 1 | 0.97544 | -0.47255 | 0.4 | 1 | 1.1 | 0.9
54 | 1 | 0.001205 | 0.000302 | 0 | 0 | 1 | 0.98223 | -0.33952 | 0.4 | 1 | 1.1 | 0.9
57 | 1 | 0.008319 | 0.0020849 | 0 | 0 | 1 | 0.97435 | -0.49333 | 0.4 | 1 | 1.1 | 0.9
49 | 1 | 0 | 0 | 0 | 0 | 1 | 0.99547 | -0.087113 | 0.4 | 1 | 1.1 | 0.9
55 | 1 | 0.0022048 | 0.00055257 | 0 | 0 | 1 | 0.98483 | -0.28906 | 0.4 | 1 | 1.1 | 0.9
56 | 1 | 0.0033199 | 0.00083205 | 0 | 0 | 1 | 0.98578 | -0.27073 | 0.4 | 1 | 1.1 | 0.9
70 | 1 | 0 | 0 | 0 | 0 | 1 | 0.98693 | -0.24838 | 0.4 | 1 | 1.1 | 0.9
72 | 1 | 0.0069305 | 0.001737 | 0 | 0 | 1 | 0.98887 | -0.21124 | 0.4 | 1 | 1.1 | 0.9
68 | 1 | 0.0055674 | 0.0013953 | 0 | 0 | 1 | 0.98506 | -0.28444 | 0.4 | 1 | 1.1 | 0.9
59 | 1 | 0.0055807 | 0.0013987 | 0 | 0 | 1 | 0.97432 | -0.49386 | 0.4 | 1 | 1.1 | 0.9
65 | 1 | 0.0052684 | 0.0013204 | 0 | 0 | 1 | 0.99382 | -0.11893 | 0.4 | 1 | 1.1 | 0.9
81 | 1 | 0.0020141 | 0.00050477 | 0 | 0 | 1 | 0.97483 | -0.4846 | 0.4 | 1 | 1.1 | 0.9
79 | 1 | 0.0090025 | 0.0022562 | 0 | 0 | 1 | 0.97421 | -0.49673 | 0.4 | 1 | 1.1 | 0.9
69 | 1 | 0 | 0 | 0 | 0 | 1 | 0.9839 | -0.30685 | 0.4 | 1 | 1.1 | 0.9
76 | 1 | 0.022646 | 0.0056755 | 0 | 0 | 1 | 0.98287 | -0.32682 | 0.4 | 1 | 1.1 | 0.9
83 | 1 | 0.01012 | 0.0025364 | 0 | 0 | 1 | 0.99541 | -0.088188 | 0.4 | 1 | 1.1 | 0.9
80 | 1 | 0.0020141 | 0.00050477 | 0 | 0 | 1 | 0.97419 | -0.49711 | 0.4 | 1 | 1.1 | 0.9
82 | 1 | 0.0027331 | 0.00068499 | 0 | 0 | 1 | 0.99535 | -0.089464 | 0.4 | 1 | 1.1 | 0.9

## generator_data
GEN_BUS | PG | QG | QMAX | QMIN | VG | MBASE | GEN_STATUS | PMAX | PMIN
74 | 0.32409 | 0.083223 | 10 | -10 | 1 | 100 | 1 | 10 | 0

## branch_data
F_BUS | T_BUS | BR_R | BR_X | BR_B | RATE_A | RATE_B | RATE_C | TAP | SHIFT | BR_STATUS | ANGMIN | ANGMAX | P_in | Q_in | P_out | Q_out
1 | 2 | 1.7089 | 1.0937 | 2.8697e-09 | 0 | 0 | 0 | 0 | 0 | 1 | -90 | 90 | 0.004805 | 0.0012041 | -0.0048046 | -0.0012041
1 | 3 | 3.0632 | 1.9605 | 5.144e-09 | 0 | 0 | 0 | 0 | 0 | 1 | -90 | 90 | -0.0096627 | -0.0024216 | 0.0096658 | 0.002423
3 | 5 | 3.9516 | 2.529 | 6.6359e-09 | 0 | 0 | 0 | 0 | 0 | 1 | -90 | 90 | -0.011304 | -0.0028335 | 0.01131 | 0.0028363
3 | 6 | 0.89116 | 0.57034 | 1.4965e-09 | 0 | 0 | 0 | 0 | 0 | 1 | -90 | 90 | 0.0016384 | 0.00041049 | -0.0016384 | -0.00041062
5 | 39 | 0.41594 | 0.2662 | 6.9847e-10 | 0 | 0 | 0 | 0 | 0 | 1 | -90 | 90 | 0.0065928 | 0.0016523 | -0.0065926 | -0.0016523
5 | 40 | 2.3093 | 1.478 | 3.878e-09 | 0 | 0 | 0 | 0 | 0 | 1 | -90 | 90 | -0.023575 | -0.0059102 | 0.023588 | 0.0059186
5 | 38 | 1.5663 | 1.0025 | 2.6303e-09 | 0 | 0 | 0 | 0 | 0 | 1 | -90 | 90 | 0.0056723 | 0.0014216 | -0.0056718 | -0.0014215
40 | 78 | 3.1479 | 2.0147 | 5.2862e-09 | 0 | 0 | 0 | 0 | 0 | 1 | -90 | 90 | 0.038369 | 0.0096543 | -0.038319 | -0.0096232
40 | 74 | 2.9174 | 1.8671 | 4.8991e-09 | 0 | 0 | 0 | 0 | 0 | 1 | -90 | 90 | -0.061957 | -0.015573 | 0.062077 | 0.015649
78 | 84 | 3.6316 | 2.3242 | 6.0985e-09 | 0 | 0 | 0 | 0 | 0 | 1 | -90 | 90 | 0.015338 | 0.0038483 | -0.015329 | -0.0038431
78 | 51 | 2.5655 | 1.6419 | 4.3082e-09 | 0 | 0 | 0 | 0 | 0 | 1 | -90 | 90 | 0.022981 | 0.0057749 | -0.022966 | -0.005766
74 | 73 | 1.3694 | 0.87644 | 4.5993e-09 | 0 | 0 | 0 | 0 | 0 | 1 | -90 | 90 | 0.25358 | 0.06546 | -0.25264 | -0.06486
7 | 8 | 0.8321 | 0.53254 | 1.3973e-09 | 0 | 0 | 0 | 0 | 0 | 1 | -90 | 90 | 0.018814 | 0.0047193 | -0.018811 | -0.0047173
7 | 9 | 1.7032 | 1.09 | 2.86e-09 | 0 | 0 | 0 | 0 | 0 | 1 | -90 | 90 | -0.023 | -0.0057683 | 0.02301 | 0.0057744
8 | 10 | 2.059 | 1.3177 | 3.4576e-09 | 0 | 0 | 0 | 0 | 0 | 1 | -90 | 90 | 0.016287 | 0.0040846 | -0.016281 | -0.004081
9 | 11 | 1.8765 | 1.201 | 3.1512e-09 | 0 | 0 | 0 | 0 | 0 | 1 | -90 | 90 | -0.028221 | -0.0070804 | 0.028237 | 0.0070908
10 | 22 | 0.8882 | 0.56845 | 1.4915e-09 | 0 | 0 | 0 | 0 | 0 | 1 | -90 | 90 | 0.012026 | 0.0030147 | -0.012025 | -0.0030139
11 | 32 | 0.36863 | 0.23592 | 1.2381e-09 | 0 | 0 | 0 | 0 | 0 | 1 | -90 | 90 | -0.10426 | -0.026289 | 0.1043 | 0.026318
11 | 60 | 1.8694 | 1.1964 | 3.1392e-09 | 0 | 0 | 0 | 0 | 0 | 1 | -90 | 90 | 0.076022 | 0.019199 | -0.075901 | -0.019122
22 | 23 | 1.0102 | 0.64652 | 1.6964e-09 | 0 | 0 | 0 | 0 | 0 | 1 | -90 | 90 | 0.0086881 | 0.0021776 | -0.0086872 | -0.0021773
32 | 75 | 2.4229 | 1.5506 | 8.1373e-09 | 0 | 0 | 0 | 0 | 0 | 1 | -90 | 90 | -0.11773 | -0.029681 | 0.1181 | 0.029919
32 | 30 | 0.35516 | 0.2273 | 5.964e-10 | 0 | 0 | 0 | 0 | 0 | 1 | -90 | 90 | 0.013422 | 0.0033633 | -0.013422 | -0.0033629
60 | 58 | 1.1326 | 0.72487 | 1.902e-09 | 0 | 0 | 0 | 0 | 0 | 1 | -90 | 90 | 0.073702 | 0.018571 | -0.073634 | -0.018527
23 | 24 | 0.70695 | 0.45245 | 1.1872e-09 | 0 | 0 | 0 | 0 | 0 | 1 | -90 | 90 | 0.0032013 | 0.00080229 | -0.0032012 | -0.00080235
75 | 71 | 1.2646 | 0.80934 | 4.2472e-09 | 0 | 0 | 0 | 0 | 0 | 1 | -90 | 90 | -0.1219 | -0.030871 | 0.12211 | 0.031003
30 | 31 | 4.6983 | 3.0069 | 7.8897e-09 | 0 | 0 | 0 | 0 | 0 | 1 | -90 | 90 | 0.0037643 | 0.00094299 | -0.0037635 | -0.00094327
30 | 33 | 2.0364 | 1.3033 | 3.4196e-09 | 0 | 0 | 0 | 0 | 0 | 1 | -90 | 90 | 0.0057374 | 0.0014379 | -0.0057367 | -0.0014377
30 | 28 | 2.2378 | 1.4322 | 3.7579e-09 | 0 | 0 | 0 | 0 | 0 | 1 | -90 | 90 | 0.00392 | 0.00098209 | -0.0039196 | -0.0009822
58 | 57 | 2.7352 | 1.7505 | 4.5931e-09 | 0 | 0 | 0 | 0 | 0 | 1 | -90 | 90 | 0.013905 | 0.0034871 | -0.0139 | -0.0034838
58 | 47 | 0.79872 | 0.51118 | 1.3413e-09 | 0 | 0 | 0 | 0 | 0 | 1 | -90 | 90 | 0.059728 | 0.01504 | -0.059696 | -0.01502
12 | 13 | 0.85367 | 0.54635 | 1.4335e-09 | 0 | 0 | 0 | 0 | 0 | 1 | -90 | 90 | -0.0021423 | -0.00053697 | 0.0021424 | 0.00053686
13 | 14 | 1.7827 | 1.1409 | 2.9936e-09 | 0 | 0 | 0 | 0 | 0 | 1 | -90 | 90 | 0.0077929 | 0.0019531 | -0.0077916 | -0.0019526
13 | 15 | 2.0302 | 1.2994 | 3.4093e-09 | 0 | 0 | 0 | 0 | 0 | 1 | -90 | 90 | -0.012713 | -0.0031859 | 0.012717 | 0.003188
13 | 16 | 2.0267 | 1.2971 | 3.4034e-09 | 0 | 0 | 0 | 0 | 0 | 1 | -90 | 90 | 0.0027776 | 0.00069595 | -0.0027774 | -0.00069615
14 | 86 | 0.72039 | 0.46105 | 1.2097e-09 | 0 | 0 | 0 | 0 | 0 | 1 | -90 | 90 | 0.0052205 | 0.0013085 | -0.0052203 | -0.0013084
14 | 87 | 2.3027 | 1.4737 | 3.8668e-09 | 0 | 0 | 0 | 0 | 0 | 1 | -90 | 90 | 0.0025711 | 0.00064414 | -0.0025709 | -0.0006444
15 | 20 | 1.683 | 1.0771 | 2.8262e-09 | 0 | 0 | 0 | 0 | 0 | 1 | -90 | 90 | 0.0031541 | 0.00079037 | -0.0031539 | -0.00079052
15 | 21 | 2.6273 | 1.6815 | 4.412e-09 | 0 | 0 | 0 | 0 | 0 | 1 | -90 | 90 | -0.026644 | -0.0066788 | 0.026665 | 0.0066919
15 | 17 | 1.4713 | 0.94165 | 2.4707e-09 | 0 | 0 | 0 | 0 | 0 | 1 | -90 | 90 | 0.010773 | 0.0027005 | -0.010771 | -0.0026995
21 | 25 | 0.36204 | 0.2317 | 6.0796e-10 | 0 | 0 | 0 | 0 | 0 | 1 | -90 | 90 | -0.039097 | -0.0098078 | 0.039103 | 0.0098117
17 | 18 | 0.35804 | 0.22914 | 6.0124e-10 | 0 | 0 | 0 | 0 | 0 | 1 | -90 | 90 | 0.0069805 | 0.0017494 | -0.0069803 | -0.0017494
25 | 26 | 1.2997 | 0.83182 | 2.1826e-09 | 0 | 0 | 0 | 0 | 0 | 1 | -90 | 90 | -0.041828 | -0.010495 | 0.041854 | 0.010511
18 | 19 | 1.3565 | 0.86818 | 2.278e-09 | 0 | 0 | 0 | 0 | 0 | 1 | -90 | 90 | 0.001112 | 0.00027852 | -0.001112 | -0.00027872
26 | 27 | 0.91553 | 0.58594 | 1.5374e-09 | 0 | 0 | 0 | 0 | 0 | 1 | -90 | 90 | -0.050639 | -0.012713 | 0.050666 | 0.01273
27 | 47 | 2.1663 | 1.3864 | 3.6378e-09 | 0 | 0 | 0 | 0 | 0 | 1 | -90 | 90 | -0.053832 | -0.013523 | 0.053902 | 0.013568
28 | 29 | 1.369 | 0.87616 | 2.2989e-09 | 0 | 0 | 0 | 0 | 0 | 1 | -90 | 90 | 0.0020708 | 0.00051881 | -0.0020707 | -0.00051899
33 | 77 | 1.0401 | 0.66564 | 1.7465e-09 | 0 | 0 | 0 | 0 | 0 | 1 | -90 | 90 | 0.0035134 | 0.00088046 | -0.0035132 | -0.00088054
71 | 76 | 1.0333 | 0.6613 | 1.7352e-09 | 0 | 0 | 0 | 0 | 0 | 1 | -90 | 90 | 0.022651 | 0.0056792 | -0.022645 | -0.0056756
71 | 69 | 0.43945 | 0.28125 | 1.4759e-09 | 0 | 0 | 0 | 0 | 0 | 1 | -90 | 90 | -0.14476 | -0.036682 | 0.14486 | 0.036747
34 | 35 | 5.4757 | 3.5044 | 9.1951e-09 | 0 | 0 | 0 | 0 | 0 | 1 | -90 | 90 | -0.0073526 | -0.0018426 | 0.0073558 | 0.0018437
34 | 88 | 3.1321 | 2.0045 | 5.2596e-09 | 0 | 0 | 0 | 0 | 0 | 1 | -90 | 90 | 0.0053563 | 0.0013423 | -0.0053553 | -0.0013422
35 | 36 | 1.5635 | 1.0006 | 2.6255e-09 | 0 | 0 | 0 | 0 | 0 | 1 | -90 | 90 | -0.0084997 | -0.0021304 | 0.0085009 | 0.0021309
36 | 63 | 2.8855 | 1.8467 | 4.8456e-09 | 0 | 0 | 0 | 0 | 0 | 1 | -90 | 90 | 0.0090356 | 0.002265 | -0.009033 | -0.0022639
36 | 61 | 0.93863 | 0.60072 | 1.5762e-09 | 0 | 0 | 0 | 0 | 0 | 1 | -90 | 90 | -0.017536 | -0.0043959 | 0.01754 | 0.0043977
63 | 64 | 1.2819 | 0.82043 | 2.1527e-09 | 0 | 0 | 0 | 0 | 0 | 1 | -90 | 90 | 0.0074674 | 0.0018715 | -0.0074667 | -0.0018712
61 | 50 | 0.50296 | 0.32189 | 8.446e-10 | 0 | 0 | 0 | 0 | 0 | 1 | -90 | 90 | -0.018878 | -0.0047331 | 0.01888 | 0.0047342
64 | 65 | 2.6136 | 1.6727 | 4.3889e-09 | 0 | 0 | 0 | 0 | 0 | 1 | -90 | 90 | 0.0052692 | 0.0013205 | -0.0052684 | -0.0013204
50 | 62 | 1.6249 | 1.0399 | 2.7286e-09 | 0 | 0 | 0 | 0 | 0 | 1 | -90 | 90 | 0.0025528 | 0.00063951 | -0.0025527 | -0.00063971
50 | 49 | 3.067 | 1.9628 | 5.1502e-09 | 0 | 0 | 0 | 0 | 0 | 1 | -90 | 90 | -0.021432 | -0.0053738 | 0.021447 | 0.0053829
84 | 83 | 2.8726 | 1.8385 | 4.8238e-09 | 0 | 0 | 0 | 0 | 0 | 1 | -90 | 90 | 0.012859 | 0.003224 | -0.012854 | -0.0032212
51 | 49 | 1.3515 | 0.86497 | 2.2696e-09 | 0 | 0 | 0 | 0 | 0 | 1 | -90 | 90 | 0.021454 | 0.005387 | -0.021447 | -0.0053829
85 | 62 | 0.34822 | 0.22286 | 5.8475e-10 | 0 | 0 | 0 | 0 | 0 | 1 | -90 | 90 | -0.0013929 | -0.00034909 | 0.0013929 | 0.00034903
73 | 72 | 2.6663 | 1.7064 | 8.955e-09 | 0 | 0 | 0 | 0 | 0 | 1 | -90 | 90 | 0.22741 | 0.058537 | -0.22593 | -0.057589
41 | 42 | 0.85631 | 0.54804 | 1.438e-09 | 0 | 0 | 0 | 0 | 0 | 1 | -90 | 90 | 0.026866 | 0.0067512 | -0.026859 | -0.0067469
41 | 43 | 5.3541 | 3.4266 | 8.991e-09 | 0 | 0 | 0 | 0 | 0 | 1 | -90 | 90 | -0.044831 | -0.011254 | 0.04495 | 0.01133
42 | 44 | 3.0595 | 1.9581 | 5.1377e-09 | 0 | 0 | 0 | 0 | 0 | 1 | -90 | 90 | 0.024059 | 0.0060452 | -0.024039 | -0.0060331
43 | 45 | 1.3801 | 0.88325 | 2.3175e-09 | 0 | 0 | 0 | 0 | 0 | 1 | -90 | 90 | -0.056735 | -0.014284 | 0.056784 | 0.014315
43 | 46 | 1.5652 | 1.0017 | 2.6283e-09 | 0 | 0 | 0 | 0 | 0 | 1 | -90 | 90 | 0.011785 | 0.0029543 | -0.011783 | -0.0029531
44 | 66 | 1.5644 | 1.0012 | 2.6271e-09 | 0 | 0 | 0 | 0 | 0 | 1 | -90 | 90 | 0.015071 | 0.0037852 | -0.015067 | -0.003783
45 | 53 | 1.0169 | 0.65079 | 1.7076e-09 | 0 | 0 | 0 | 0 | 0 | 1 | -90 | 90 | -0.05875 | -0.014807 | 0.058788 | 0.014832
45 | 52 | 3.2322 | 2.0686 | 5.4278e-09 | 0 | 0 | 0 | 0 | 0 | 1 | -90 | 90 | 0.0019652 | 0.00049207 | -0.001965 | -0.0004925
46 | 48 | 0.37367 | 0.23915 | 6.2749e-10 | 0 | 0 | 0 | 0 | 0 | 1 | -90 | 90 | 0.0046431 | 0.0011637 | -0.0046431 | -0.0011637
66 | 67 | 3.3845 | 2.1661 | 5.6835e-09 | 0 | 0 | 0 | 0 | 0 | 1 | -90 | 90 | 0.015067 | 0.003783 | -0.015058 | -0.003778
53 | 54 | 0.38065 | 0.24361 | 6.3921e-10 | 0 | 0 | 0 | 0 | 0 | 1 | -90 | 90 | -0.060734 | -0.015319 | 0.06075 | 0.015329
67 | 81 | 3.9401 | 2.5217 | 6.6165e-09 | 0 | 0 | 0 | 0 | 0 | 1 | -90 | 90 | 0.013044 | 0.0032733 | -0.013037 | -0.0032691
54 | 55 | 3.547 | 2.2701 | 5.9565e-09 | 0 | 0 | 0 | 0 | 0 | 1 | -90 | 90 | -0.061955 | -0.015631 | 0.062105 | 0.015727
57 | 59 | 0.40243 | 0.25756 | 6.7579e-10 | 0 | 0 | 0 | 0 | 0 | 1 | -90 | 90 | 0.0055807 | 0.0013987 | -0.0055806 | -0.0013987
55 | 56 | 1.2479 | 0.79862 | 2.0955e-09 | 0 | 0 | 0 | 0 | 0 | 1 | -90 | 90 | -0.06431 | -0.016279 | 0.064366 | 0.016315
56 | 70 | 1.4499 | 0.92795 | 2.4348e-09 | 0 | 0 | 0 | 0 | 0 | 1 | -90 | 90 | -0.067686 | -0.017147 | 0.067759 | 0.017193
70 | 72 | 0.75049 | 0.48032 | 2.5206e-09 | 0 | 0 | 0 | 0 | 0 | 1 | -90 | 90 | -0.2186 | -0.055602 | 0.21899 | 0.055853
70 | 68 | 1.0525 | 0.6736 | 3.5349e-09 | 0 | 0 | 0 | 0 | 0 | 1 | -90 | 90 | 0.15084 | 0.038409 | -0.15058 | -0.038242
68 | 69 | 0.67743 | 0.43355 | 2.2752e-09 | 0 | 0 | 0 | 0 | 0 | 1 | -90 | 90 | 0.14501 | 0.036846 | -0.14486 | -0.036747
81 | 79 | 4.6846 | 2.9981 | 7.8667e-09 | 0 | 0 | 0 | 0 | 0 | 1 | -90 | 90 | 0.011023 | 0.0027643 | -0.011016 | -0.002761
79 | 80 | 0.80169 | 0.51308 | 1.3463e-09 | 0 | 0 | 0 | 0 | 0 | 1 | -90 | 90 | 0.002014 | 0.00050468 | -0.002014 | -0.00050479
83 | 82 | 2.0745 | 1.3277 | 3.4836e-09 | 0 | 0 | 0 | 0 | 0 | 1 | -90 | 90 | 0.0027333 | 0.00068475 | -0.0027331 | -0.00068499