## bus_data
BUS_I | BUS_TYPE | Pd | Qd | Gs | Bs | area | Vm | Va | baseKV | zone | Vmax | Vmin
1 | 1 | 0.011897 | 0.0029816 | 0 | 0 | 1 | 0.98007 | -0.38403 | 0.4 | 1 | 1.1 | 0.9
2 | 1 | 0.0084338 | 0.0021137 | 0 | 0 | 1 | 0.97976 | -0.39008 | 0.4 | 1 | 1.1 | 0.9
3 | 1 | 0 | 0 | 0 | 0 | 1 | 0.98055 | -0.37447 | 0.4 | 1 | 1.1 | 0.9
4 | 1 | 0.0084353 | 0.0021141 | 0 | 0 | 1 | 0.97945 | -0.39619 | 0.4 | 1 | 1.1 | 0.9
5 | 1 | 0 | 0 | 0 | 0 | 1 | 0.98112 | -0.36348 | 0.4 | 1 | 1.1 | 0.9
42 | 1 | 0 | 0 | 0 | 0 | 1 | 0.97943 | -0.39653 | 0.4 | 1 | 1.1 | 0.9
18 | 1 | 0.0027256 | 0.00068309 | 0 | 0 | 1 | 0.98206 | -0.34495 | 0.4 | 1 | 1.1 | 0.9
43 | 1 | 0.0014541 | 0.00036443 | 0 | 0 | 1 | 0.97941 | -0.39699 | 0.4 | 1 | 1.1 | 0.9
17 | 1 | 0 | 0 | 0 | 0 | 1 | 0.98278 | -0.33093 | 0.4 | 1 | 1.1 | 0.9
6 | 1 | 0.035067 | 0.0087886 | 0 | 0 | 1 | 0.98146 | -0.35692 | 0.4 | 1 | 1.1 | 0.9
7 | 1 | 0.021672 | 0.0054316 | 0 | 0 | 1 | 0.98232 | -0.34 | 0.4 | 1 | 1.1 | 0.9
45 | 1 | 0.006536 | 0.0016381 | 0 | 0 | 1 | 0.98077 | -0.37025 | 0.4 | 1 | 1.1 | 0.9
9 | 1 | 0 | 0 | 0 | 0 | 1 | 0.98375 | -0.31207 | 0.4 | 1 | 1.1 | 0.9
21 | 1 | 0 | 0 | 0 | 0 | 1 | 0.9851 | -0.2857 | 0.4 | 1 | 1.1 | 0.9
16 | 1 | 0.0041133 | 0.0010309 | 0 | 0 | 1 | 0.98274 | -0.33174 | 0.4 | 1 | 1.1 | 0.9
19 | 1 | 0 | 0 | 0 | 0 | 1 | 0.98485 | -0.29058 | 0.4 | 1 | 1.1 | 0.9
22 | 1 | 0.0056856 | 0.001425 | 0 | 0 | 1 | 0.98453 | -0.29691 | 0.4 | 1 | 1.1 | 0.9
20 | 1 | 0.0093332 | 0.0023391 | 0 | 0 | 1 | 0.9895 | -0.20054 | 0.4 | 1 | 1.1 | 0.9
10 | 1 | 0.0025274 | 0.00063342 | 0 | 0 | 1 | 0.99529 | -0.089586 | 0.4 | 1 | 1.1 | 0.9
11 | 1 | 0 | 0 | 0 | 0 | 1 | 0.99537 | -0.08794 | 0.4 | 1 | 1.1 | 0.9
12 | 1 | 0.0039513 | 0.00099029 | 0 | 0 | 1 | 0.99522 | -0.090856 | 0.4 | 1 | 1.1 | 0.9
13 | 3 | 0 | 0 | 0 | 0 | 1 | 1 | 0 | 0.4 | 1 | 1.1 | 0.9
15 | 1 | 0 | 0 | 0 | 0 | 1 | 0.99233 | -0.1461 | 0.4 | 1 | 1.1 | 0.9
38 | 1 | 0.065617 | 0.016445 | 0 | 0 | 1 | 0.99295 | -0.1349 | 0.4 | 1 | 1.1 | 0.9
14 | 1 | 0 | 0 | 0 | 0 | 1 | 0.99033 | -0.18489 | 0.4 | 1 | 1.1 | 0.9
35 | 1 | 0.012823 | 0.0032137 | 0 | 0 | 1 | 0.98831 | -0.22406 | 0.4 | 1 | 1.1 | 0.9
36 | 1 | 0.019994 | 0.0050111 | 0 | 0 | 1 | 0.98981 | -0.1949 | 0.4 | 1 | 1.1 | 0.9
39 | 1 | 0.0027499 | 0.00068918 | 0 | 0 | 1 | 0.99115 | -0.16954 | 0.4 | 1 | 1.1 | 0.9
33 | 1 | 0.011781 | 0.0029527 | 0 | 0 | 1 | 0.98779 | -0.23416 | 0.4 | 1 | 1.1 | 0.9
37 | 1 | 0.0037605 | 0.00094247 | 0 | 0 | 1 | 0.98975 | -0.19616 | 0.4 | 1 | 1.1 | 0.9
26 | 1 | 0.029475 | 0.0073871 | 0 | 0 | 1 | 0.98785 | -0.23263 | 0.4 | 1 | 1.1 | 0.9
23 | 1 | 0 | 0 | 0 | 0 | 1 | 0.98412 | -0.305 | 0.4 | 1 | 1.1 | 0.9
24 | 1 | 0.0058696 | 0.0014711 | 0 | 0 | 1 | 0.98402 | -0.30684 | 0.4 | 1 | 1.1 | 0.9
25 | 1 | 0.0084359 | 0.0021142 | 0 | 0 | 1 | 0.98377 | -0.31183 | 0.4 | 1 | 1.1 | 0.9
41 | 1 | 0.0064459 | 0.0016155 | 0 | 0 | 1 | 0.98359 | -0.31526 | 0.4 | 1 | 1.1 | 0.9
27 | 1 | 0.003803 | 0.00095313 | 0 | 0 | 1 | 0.9864 | -0.26141 | 0.4 | 1 | 1.1 | 0.9
28 | 1 | 0.0032679 | 0.00081902 | 0 | 0 | 1 | 0.98636 | -0.26225 | 0.4 | 1 | 1.1 | 0.9
29 | 1 | 0 | 0 | 0 | 0 | 1 | 0.9866 | -0.25759 | 0.4 | 1 | 1.1 | 0.9
30 | 1 | 0.048474 | 0.012149 | 0 | 0 | 1 | 0.9839 | -0.3101 | 0.4 | 1 | 1.1 | 0.9
31 | 1 | 0.0051179 | 0.0012827 | 0 | 0 | 1 | 0.98748 | -0.24049 | 0.4 | 1 | 1.1 | 0.9
32 | 1 | 0.0057983 | 0.0014532 | 0 | 0 | 1 | 0.98769 | -0.23622 | 0.4 | 1 | 1.1 | 0.9
34 | 1 | 0.0055428 | 0.0013892 | 0 | 0 | 1 | 0.9875 | -0.23978 | 0.4 | 1 | 1.1 | 0.9

## generator_data
GEN_BUS | PG | QG | QMAX | QMIN | VG | MBASE | GEN_STATUS | PMAX | PMIN
13 | 0.36534 | 0.093323 | 10 | -10 | 1 | 100 | 1 | 10 | 0

## branch_data
F_BUS | T_BUS | BR_R | BR_X | BR_B | RATE_A | RATE_B | RATE_C | TAP | SHIFT | BR_STATUS | ANGMIN | ANGMAX | P_in | Q_in | P_out | Q_out
1 | 2 | 1.4225 | 0.91042 | 2.3888e-09 | 0 | 0 | 0 | 0 | 0 | 1 | -90 | 90 | 0.018331 | 0.0045965 | -0.018326 | -0.0045934
1 | 3 | 1.3622 | 0.87182 | 2.2875e-09 | 0 | 0 | 0 | 0 | 0 | 1 | -90 | 90 | -0.030228 | -0.0075782 | 0.030242 | 0.0075868
2 | 4 | 2.6544 | 1.6988 | 4.4574e-09 | 0 | 0 | 0 | 0 | 0 | 1 | -90 | 90 | 0.0098922 | 0.0024796 | -0.0098893 | -0.0024782
3 | 5 | 1.5677 | 1.0033 | 2.6326e-09 | 0 | 0 | 0 | 0 | 0 | 1 | -90 | 90 | -0.030242 | -0.0075868 | 0.030258 | 0.0075967
4 | 42 | 1.0105 | 0.6467 | 1.6969e-09 | 0 | 0 | 0 | 0 | 0 | 1 | -90 | 90 | 0.0014541 | 0.00036409 | -0.0014541 | -0.00036424
5 | 18 | 2.648 | 1.6947 | 4.4467e-09 | 0 | 0 | 0 | 0 | 0 | 1 | -90 | 90 | -0.030258 | -0.0075966 | 0.030284 | 0.0076134
42 | 43 | 1.353 | 0.8659 | 2.272e-09 | 0 | 0 | 0 | 0 | 0 | 1 | -90 | 90 | 0.0014541 | 0.00036424 | -0.0014541 | -0.00036444
18 | 17 | 1.8409 | 1.1782 | 3.0914e-09 | 0 | 0 | 0 | 0 | 0 | 1 | -90 | 90 | -0.03301 | -0.0082964 | 0.033032 | 0.0083103
17 | 16 | 0.85409 | 0.54662 | 1.4343e-09 | 0 | 0 | 0 | 0 | 0 | 1 | -90 | 90 | 0.0041134 | 0.0010309 | -0.0041133 | -0.0010309
17 | 9 | 2.2053 | 1.4114 | 3.7032e-09 | 0 | 0 | 0 | 0 | 0 | 1 | -90 | 90 | -0.037145 | -0.0093411 | 0.037179 | 0.0093622
6 | 7 | 1.7579 | 1.1251 | 2.952e-09 | 0 | 0 | 0 | 0 | 0 | 1 | -90 | 90 | -0.041607 | -0.010428 | 0.04164 | 0.010449
6 | 45 | 8.7991 | 5.6314 | 1.4776e-08 | 0 | 0 | 0 | 0 | 0 | 1 | -90 | 90 | 0.0065401 | 0.0016393 | -0.0065359 | -0.0016381
7 | 9 | 1.9116 | 1.2234 | 3.2101e-09 | 0 | 0 | 0 | 0 | 0 | 1 | -90 | 90 | -0.063312 | -0.015881 | 0.063397 | 0.015935
9 | 21 | 1.1415 | 0.73057 | 1.9169e-09 | 0 | 0 | 0 | 0 | 0 | 1 | -90 | 90 | -0.10058 | -0.025297 | 0.1007 | 0.025378
21 | 20 | 2.9346 | 1.8782 | 4.928e-09 | 0 | 0 | 0 | 0 | 0 | 1 | -90 | 90 | -0.12717 | -0.03202 | 0.12769 | 0.032352
21 | 19 | 0.80281 | 0.5138 | 1.3481e-09 | 0 | 0 | 0 | 0 | 0 | 1 | -90 | 90 | 0.026465 | 0.0066426 | -0.026459 | -0.0066388
19 | 22 | 1.0399 | 0.66553 | 1.7463e-09 | 0 | 0 | 0 | 0 | 0 | 1 | -90 | 90 | 0.026459 | 0.0066388 | -0.026451 | -0.0066338
22 | 23 | 1.6928 | 1.0834 | 2.8427e-09 | 0 | 0 | 0 | 0 | 0 | 1 | -90 | 90 | 0.020766 | 0.0052089 | -0.020758 | -0.005204
20 | 26 | 4.7692 | 3.0523 | 8.0088e-09 | 0 | 0 | 0 | 0 | 0 | 1 | -90 | 90 | 0.02952 | 0.0074153 | -0.029475 | -0.0073872
20 | 15 | 1.4471 | 0.92611 | 4.86e-09 | 0 | 0 | 0 | 0 | 0 | 1 | -90 | 90 | -0.16654 | -0.042107 | 0.16698 | 0.042385
10 | 11 | 1.1276 | 0.72166 | 1.8935e-09 | 0 | 0 | 0 | 0 | 0 | 1 | -90 | 90 | -0.0064789 | -0.0016236 | 0.0064794 | 0.0016238
10 | 12 | 1.4272 | 0.91341 | 2.3967e-09 | 0 | 0 | 0 | 0 | 0 | 1 | -90 | 90 | 0.0039515 | 0.00099021 | -0.0039513 | -0.00099029
11 | 13 | 1.6927 | 1.0834 | 5.6851e-09 | 0 | 0 | 0 | 0 | 0 | 1 | -90 | 90 | -0.234 | -0.059505 | 0.23499 | 0.060141
11 | 15 | 1.1428 | 0.73141 | 3.8383e-09 | 0 | 0 | 0 | 0 | 0 | 1 | -90 | 90 | 0.22752 | 0.057881 | -0.22688 | -0.057474
13 | 38 | 4.6531 | 2.978 | 7.8138e-09 | 0 | 0 | 0 | 0 | 0 | 1 | -90 | 90 | 0.13035 | 0.033181 | -0.12951 | -0.032643
15 | 14 | 2.862 | 1.8317 | 4.806e-09 | 0 | 0 | 0 | 0 | 0 | 1 | -90 | 90 | 0.059903 | 0.015089 | -0.059792 | -0.015019
38 | 39 | 2.4091 | 1.5418 | 4.0455e-09 | 0 | 0 | 0 | 0 | 0 | 1 | -90 | 90 | 0.063894 | 0.016198 | -0.063788 | -0.01613
14 | 35 | 4.7798 | 3.0591 | 8.0266e-09 | 0 | 0 | 0 | 0 | 0 | 1 | -90 | 90 | 0.036026 | 0.0090586 | -0.035958 | -0.0090163
14 | 36 | 1.8521 | 1.1853 | 3.1101e-09 | 0 | 0 | 0 | 0 | 0 | 1 | -90 | 90 | 0.023766 | 0.0059604 | -0.023755 | -0.0059535
35 | 33 | 1.912 | 1.2237 | 3.2108e-09 | 0 | 0 | 0 | 0 | 0 | 1 | -90 | 90 | 0.023136 | 0.0058026 | -0.023125 | -0.0057958
36 | 37 | 1.4663 | 0.93841 | 2.4622e-09 | 0 | 0 | 0 | 0 | 0 | 1 | -90 | 90 | 0.0037607 | 0.00094238 | -0.0037605 | -0.00094247
39 | 31 | 5.131 | 3.2839 | 8.6164e-09 | 0 | 0 | 0 | 0 | 0 | 1 | -90 | 90 | 0.061038 | 0.015441 | -0.060831 | -0.01531
33 | 32 | 0.79501 | 0.50881 | 1.335e-09 | 0 | 0 | 0 | 0 | 0 | 1 | -90 | 90 | 0.011343 | 0.0028431 | -0.011342 | -0.0028425
23 | 24 | 1.3598 | 0.87028 | 2.2835e-09 | 0 | 0 | 0 | 0 | 0 | 1 | -90 | 90 | 0.00587 | 0.0014712 | -0.0058695 | -0.0014711
23 | 25 | 1.9933 | 1.2757 | 3.3473e-09 | 0 | 0 | 0 | 0 | 0 | 1 | -90 | 90 | 0.014888 | 0.0037329 | -0.014883 | -0.0037301
25 | 41 | 2.3066 | 1.4763 | 3.8735e-09 | 0 | 0 | 0 | 0 | 0 | 1 | -90 | 90 | 0.0064469 | 0.0016158 | -0.0064458 | -0.0016155
27 | 28 | 1.1211 | 0.71753 | 1.8827e-09 | 0 | 0 | 0 | 0 | 0 | 1 | -90 | 90 | 0.0032681 | 0.00081893 | -0.0032679 | -0.00081903
27 | 29 | 2.3581 | 1.5092 | 3.9599e-09 | 0 | 0 | 0 | 0 | 0 | 1 | -90 | 90 | -0.0070711 | -0.0017721 | 0.0070724 | 0.0017725
29 | 30 | 4.7135 | 3.0166 | 7.9152e-09 | 0 | 0 | 0 | 0 | 0 | 1 | -90 | 90 | 0.048595 | 0.012226 | -0.048473 | -0.012149
29 | 31 | 1.3438 | 0.86003 | 2.2566e-09 | 0 | 0 | 0 | 0 | 0 | 1 | -90 | 90 | -0.055667 | -0.013998 | 0.055713 | 0.014027
32 | 34 | 2.8057 | 1.7957 | 4.7116e-09 | 0 | 0 | 0 | 0 | 0 | 1 | -90 | 90 | 0.0055437 | 0.0013893 | -0.0055428 | -0.0013892