## bus_data
BUS_I | BUS_TYPE | Pd | Qd | Gs | Bs | area | Vm | Va | baseKV | zone | Vmax | Vmin
1 | 1 | 0.0060742 | 0.0015223 | 0 | 0 | 1 | 0.98509 | -0.28431 | 0.4 | 1 | 1.1 | 0.9
3 | 1 | 0 | 0 | 0 | 0 | 1 | 0.98517 | -0.28259 | 0.4 | 1 | 1.1 | 0.9
14 | 1 | 0 | 0 | 0 | 0 | 1 | 0.9834 | -0.31689 | 0.4 | 1 | 1.1 | 0.9
9 | 1 | 0 | 0 | 0 | 0 | 1 | 0.99478 | -0.098485 | 0.4 | 1 | 1.1 | 0.9
4 | 1 | 0 | 0 | 0 | 0 | 1 | 0.99493 | -0.097348 | 0.4 | 1 | 1.1 | 0.9
32 | 1 | 0.0037952 | 0.00095117 | 0 | 0 | 1 | 0.99502 | -0.095621 | 0.4 | 1 | 1.1 | 0.9
77 | 1 | 0.0060584 | 0.0015184 | 0 | 0 | 1 | 0.99487 | -0.098504 | 0.4 | 1 | 1.1 | 0.9
5 | 1 | 0 | 0 | 0 | 0 | 1 | 0.999 | -0.018791 | 0.4 | 1 | 1.1 | 0.9
15 | 1 | 0 | 0 | 0 | 0 | 1 | 0.99907 | -0.017488 | 0.4 | 1 | 1.1 | 0.9
60 | 1 | 0.0037953 | 0.0009512 | 0 | 0 | 1 | 0.99889 | -0.02098 | 0.4 | 1 | 1.1 | 0.9
7 | 1 | 0 | 0 | 0 | 0 | 1 | 0.97935 | -0.39593 | 0.4 | 1 | 1.1 | 0.9
50 | 1 | 0 | 0 | 0 | 0 | 1 | 0.97942 | -0.39461 | 0.4 | 1 | 1.1 | 0.9
44 | 1 | 0.009206 | 0.0023073 | 0 | 0 | 1 | 0.97857 | -0.41136 | 0.4 | 1 | 1.1 | 0.9
8 | 1 | 0 | 0 | 0 | 0 | 1 | 0.98052 | -0.37305 | 0.4 | 1 | 1.1 | 0.9
53 | 1 | 0.008009 | 0.0020073 | 0 | 0 | 1 | 0.9817 | -0.35004 | 0.4 | 1 | 1.1 | 0.9
54 | 1 | 0 | 0 | 0 | 0 | 1 | 0.97951 | -0.39276 | 0.4 | 1 | 1.1 | 0.9
52 | 1 | 0.0042016 | 0.001053 | 0 | 0 | 1 | 0.98026 | -0.37821 | 0.4 | 1 | 1.1 | 0.9
78 | 1 | 0.0031037 | 0.00077786 | 0 | 0 | 1 | 0.99626 | -0.070447 | 0.4 | 1 | 1.1 | 0.9
13 | 1 | 0 | 0 | 0 | 0 | 1 | 0.97496 | -0.48215 | 0.4 | 1 | 1.1 | 0.9
16 | 1 | 0 | 0 | 0 | 0 | 1 | 0.9755 | -0.47162 | 0.4 | 1 | 1.1 | 0.9
69 | 1 | 0.0094957 | 0.0023798 | 0 | 0 | 1 | 0.97484 | -0.48454 | 0.4 | 1 | 1.1 | 0.9
64 | 1 | 0.019083 | 0.0047828 | 0 | 0 | 1 | 0.99951 | -0.0093109 | 0.4 | 1 | 1.1 | 0.9
45 | 1 | 0.0044815 | 0.0011232 | 0 | 0 | 1 | 0.97554 | -0.47069 | 0.4 | 1 | 1.1 | 0.9
17 | 1 | 0 | 0 | 0 | 0 | 1 | 0.99521 | -0.092054 | 0.4 | 1 | 1.1 | 0.9
18 | 1 | 0 | 0 | 0 | 0 | 1 | 0.99452 | -0.1053 | 0.4 | 1 | 1.1 | 0.9
28 | 1 | 0.0054278 | 0.0013603 | 0 | 0 | 1 | 0.99549 | -0.0866 | 0.4 | 1 | 1.1 | 0.9
82 | 1 | 0.0055507 | 0.0013911 | 0 | 0 | 1 | 0.99363 | -0.12246 | 0.4 | 1 | 1.1 | 0.9
19 | 1 | 0 | 0 | 0 | 0 | 1 | 0.99358 | -0.12359 | 0.4 | 1 | 1.1 | 0.9
26 | 1 | 0 | 0 | 0 | 0 | 1 | 0.99362 | -0.12281 | 0.4 | 1 | 1.1 | 0.9
23 | 1 | 0.009436 | 0.0023649 | 0 | 0 | 1 | 0.99341 | -0.12673 | 0.4 | 1 | 1.1 | 0.9
61 | 1 | 0.0039324 | 0.00098556 | 0 | 0 | 1 | 0.99889 | -0.021076 | 0.4 | 1 | 1.1 | 0.9
43 | 1 | 0.013138 | 0.0032927 | 0 | 0 | 1 | 0.97836 | -0.41542 | 0.4 | 1 | 1.1 | 0.9
48 | 1 | 0.013757 | 0.0034477 | 0 | 0 | 1 | 0.9786 | -0.41059 | 0.4 | 1 | 1.1 | 0.9
49 | 1 | 0.0018059 | 0.00045259 | 0 | 0 | 1 | 0.97844 | -0.41382 | 0.4 | 1 | 1.1 | 0.9
42 | 1 | 0 | 0 | 0 | 0 | 1 | 0.97846 | -0.41346 | 0.4 | 1 | 1.1 | 0.9
40 | 1 | 0.0026133 | 0.00065495 | 0 | 0 | 1 | 0.97832 | -0.41621 | 0.4 | 1 | 1.1 | 0.9
41 | 1 | 0.0091783 | 0.0023003 | 0 | 0 | 1 | 0.97833 | -0.41597 | 0.4 | 1 | 1.1 | 0.9
63 | 1 | 0.024918 | 0.006245 | 0 | 0 | 1 | 0.99972 | -0.0052233 | 0.4 | 1 | 1.1 | 0.9
46 | 1 | 0.003726 | 0.00093382 | 0 | 0 | 1 | 0.9757 | -0.46751 | 0.4 | 1 | 1.1 | 0.9
27 | 1 | 0.012954 | 0.0032465 | 0 | 0 | 1 | 0.99592 | -0.078282 | 0.4 | 1 | 1.1 | 0.9
81 | 1 | 0.0019332 | 0.0004845 | 0 | 0 | 1 | 0.99359 | -0.12329 | 0.4 | 1 | 1.1 | 0.9
22 | 1 | 0.003493 | 0.00087544 | 0 | 0 | 1 | 0.99336 | -0.12781 | 0.4 | 1 | 1.1 | 0.9
33 | 1 | 0.040515 | 0.010154 | 0 | 0 | 1 | 0.99121 | -0.16924 | 0.4 | 1 | 1.1 | 0.9
34 | 1 | 0 | 0 | 0 | 0 | 1 | 0.99169 | -0.16 | 0.4 | 1 | 1.1 | 0.9
29 | 1 | 0 | 0 | 0 | 0 | 1 | 0.99603 | -0.076285 | 0.4 | 1 | 1.1 | 0.9
30 | 1 | 0 | 0 | 0 | 0 | 1 | 0.99633 | -0.070367 | 0.4 | 1 | 1.1 | 0.9
31 | 1 | 0.04067 | 0.010193 | 0 | 0 | 1 | 0.99499 | -0.096203 | 0.4 | 1 | 1.1 | 0.9
39 | 1 | 0.0053326 | 0.0013365 | 0 | 0 | 1 | 0.99704 | -0.056831 | 0.4 | 1 | 1.1 | 0.9
37 | 1 | 0.036657 | 0.009187 | 0 | 0 | 1 | 0.99508 | -0.094541 | 0.4 | 1 | 1.1 | 0.9
35 | 1 | 0.036212 | 0.0090756 | 0 | 0 | 1 | 0.99458 | -0.10414 | 0.4 | 1 | 1.1 | 0.9
58 | 1 | 0.0043078 | 0.0010796 | 0 | 0 | 1 | 0.99762 | -0.045664 | 0.4 | 1 | 1.1 | 0.9
38 | 1 | 0.041002 | 0.010276 | 0 | 0 | 1 | 0.99371 | -0.12088 | 0.4 | 1 | 1.1 | 0.9
36 | 1 | 0 | 0 | 0 | 0 | 1 | 0.99294 | -0.13587 | 0.4 | 1 | 1.1 | 0.9
56 | 1 | 0.025952 | 0.0065042 | 0 | 0 | 1 | 0.99775 | -0.043096 | 0.4 | 1 | 1.1 | 0.9
70 | 1 | 0.0019847 | 0.00049741 | 0 | 0 | 1 | 0.97805 | -0.42143 | 0.4 | 1 | 1.1 | 0.9
47 | 1 | 0.0033835 | 0.00084798 | 0 | 0 | 1 | 0.97584 | -0.46492 | 0.4 | 1 | 1.1 | 0.9
51 | 1 | 0.0036798 | 0.00092224 | 0 | 0 | 1 | 0.97593 | -0.46298 | 0.4 | 1 | 1.1 | 0.9
73 | 1 | 0.012415 | 0.0031114 | 0 | 0 | 1 | 0.97595 | -0.46265 | 0.4 | 1 | 1.1 | 0.9
71 | 1 | 0.0023024 | 0.00057704 | 0 | 0 | 1 | 0.97804 | -0.42161 | 0.4 | 1 | 1.1 | 0.9
74 | 1 | 0 | 0 | 0 | 0 | 1 | 0.97639 | -0.45394 | 0.4 | 1 | 1.1 | 0.9
55 | 1 | 0.0041324 | 0.0010357 | 0 | 0 | 1 | 0.99809 | -0.036674 | 0.4 | 1 | 1.1 | 0.9
57 | 1 | 0.024026 | 0.0060214 | 0 | 0 | 1 | 0.99826 | -0.033431 | 0.4 | 1 | 1.1 | 0.9
59 | 1 | 0.0038215 | 0.00095775 | 0 | 0 | 1 | 0.99862 | -0.026497 | 0.4 | 1 | 1.1 | 0.9
67 | 1 | 0.023189 | 0.0058118 | 0 | 0 | 1 | 0.99883 | -0.022427 | 0.4 | 1 | 1.1 | 0.9
68 | 1 | 0.0039868 | 0.00099919 | 0 | 0 | 1 | 0.99929 | -0.013573 | 0.4 | 1 | 1.1 | 0.9
65 | 3 | 0.033148 | 0.0083077 | 0 | 0 | 1 | 1 | 0 | 0.4 | 1 | 1.1 | 0.9
66 | 1 | 0.021251 | 0.0053261 | 0 | 0 | 1 | 0.99935 | -0.012388 | 0.4 | 1 | 1.1 | 0.9
72 | 1 | 0 | 0 | 0 | 0 | 1 | 0.97796 | -0.42325 | 0.4 | 1 | 1.1 | 0.9
79 | 1 | 0.0017761 | 0.00044514 | 0 | 0 | 1 | 0.97726 | -0.43683 | 0.4 | 1 | 1.1 | 0.9
80 | 1 | 0.0020162 | 0.00050531 | 0 | 0 | 1 | 0.97795 | -0.42339 | 0.4 | 1 | 1.1 | 0.9
76 | 1 | 0 | 0 | 0 | 0 | 1 | 0.97713 | -0.43944 | 0.4 | 1 | 1.1 | 0.9
75 | 1 | 0.02024 | 0.0050726 | 0 | 0 | 1 | 0.97613 | -0.45915 | 0.4 | 1 | 1.1 | 0.9

## generator_data
GEN_BUS | PG | QG | QMAX | QMIN | VG | MBASE | GEN_STATUS | PMAX | PMIN
65 | 0.58548 | 0.1484 | 10 | -10 | 1 | 100 | 1 | 10 | 0

## branch_data
F_BUS | T_BUS | BR_R | BR_X | BR_B | RATE_A | RATE_B | RATE_C | TAP | SHIFT | BR_STATUS | ANGMIN | ANGMAX | P_in | Q_in | P_out | Q_out
1 | 3 | 1.2338 | 0.78961 | 2.0718e-09 | 0 | 0 | 0 | 0 | 0 | 1 | -90 | 90 | -0.0060741 | -0.0015223 | 0.0060746 | 0.0015225
3 | 14 | 1.169 | 0.74815 | 1.963e-09 | 0 | 0 | 0 | 0 | 0 | 1 | -90 | 90 | 0.12833 | 0.032515 | -0.12811 | -0.03238
3 | 9 | 6.0582 | 3.8772 | 1.0173e-08 | 0 | 0 | 0 | 0 | 0 | 1 | -90 | 90 | -0.1344 | -0.034037 | 0.1356 | 0.034804
14 | 53 | 1.1261 | 0.72068 | 1.891e-09 | 0 | 0 | 0 | 0 | 0 | 1 | -90 | 90 | 0.12811 | 0.03238 | -0.12791 | -0.03225
9 | 78 | 0.93301 | 0.59713 | 1.5668e-09 | 0 | 0 | 0 | 0 | 0 | 1 | -90 | 90 | -0.1356 | -0.034803 | 0.13579 | 0.034922
4 | 32 | 1.2651 | 0.80965 | 2.1244e-09 | 0 | 0 | 0 | 0 | 0 | 1 | -90 | 90 | -0.0060587 | -0.0015185 | 0.0060592 | 0.0015186
4 | 77 | 0.84641 | 0.5417 | 1.4214e-09 | 0 | 0 | 0 | 0 | 0 | 1 | -90 | 90 | 0.0060587 | 0.0015185 | -0.0060584 | -0.0015184
32 | 17 | 1.6064 | 1.0281 | 2.6976e-09 | 0 | 0 | 0 | 0 | 0 | 1 | -90 | 90 | -0.0098544 | -0.0024697 | 0.0098561 | 0.0024705
5 | 15 | 0.75425 | 0.48272 | 1.2666e-09 | 0 | 0 | 0 | 0 | 0 | 1 | -90 | 90 | -0.0077286 | -0.0019371 | 0.0077291 | 0.0019372
5 | 60 | 1.2674 | 0.81115 | 2.1283e-09 | 0 | 0 | 0 | 0 | 0 | 1 | -90 | 90 | 0.0077286 | 0.0019371 | -0.0077278 | -0.0019368
15 | 78 | 1.7297 | 1.107 | 2.9046e-09 | 0 | 0 | 0 | 0 | 0 | 1 | -90 | 90 | 0.13925 | 0.035928 | -0.13889 | -0.035699
15 | 64 | 0.25358 | 0.16229 | 8.5164e-10 | 0 | 0 | 0 | 0 | 0 | 1 | -90 | 90 | -0.14698 | -0.037866 | 0.14704 | 0.037903
60 | 61 | 0.10828 | 0.069301 | 1.8184e-10 | 0 | 0 | 0 | 0 | 0 | 1 | -90 | 90 | 0.0039325 | 0.00098555 | -0.0039324 | -0.00098556
7 | 50 | 0.25398 | 0.16255 | 4.2651e-10 | 0 | 0 | 0 | 0 | 0 | 1 | -90 | 90 | -0.022363 | -0.0056115 | 0.022364 | 0.0056123
7 | 44 | 2.9673 | 1.8991 | 4.9829e-09 | 0 | 0 | 0 | 0 | 0 | 1 | -90 | 90 | 0.022363 | 0.0056115 | -0.022346 | -0.0056014
50 | 52 | 3.1571 | 2.0206 | 5.3016e-09 | 0 | 0 | 0 | 0 | 0 | 1 | -90 | 90 | -0.022364 | -0.0056123 | 0.022381 | 0.005623
44 | 43 | 1.3255 | 0.84835 | 2.226e-09 | 0 | 0 | 0 | 0 | 0 | 1 | -90 | 90 | 0.01314 | 0.0032942 | -0.013138 | -0.0032927
8 | 53 | 0.83113 | 0.53192 | 1.3957e-09 | 0 | 0 | 0 | 0 | 0 | 1 | -90 | 90 | -0.11977 | -0.030159 | 0.1199 | 0.030243
8 | 54 | 0.91398 | 0.58495 | 1.5348e-09 | 0 | 0 | 0 | 0 | 0 | 1 | -90 | 90 | 0.093181 | 0.023479 | -0.093093 | -0.023423
8 | 52 | 0.83865 | 0.53674 | 1.4083e-09 | 0 | 0 | 0 | 0 | 0 | 1 | -90 | 90 | 0.02659 | 0.0066801 | -0.026583 | -0.006676
54 | 48 | 0.82508 | 0.52805 | 1.3855e-09 | 0 | 0 | 0 | 0 | 0 | 1 | -90 | 90 | 0.093093 | 0.023423 | -0.093014 | -0.023372
13 | 16 | 4.7273 | 3.0255 | 7.9385e-09 | 0 | 0 | 0 | 0 | 0 | 1 | -90 | 90 | -0.0094965 | -0.0023804 | 0.0095013 | 0.0023827
13 | 69 | 1.0747 | 0.68782 | 1.8047e-09 | 0 | 0 | 0 | 0 | 0 | 1 | -90 | 90 | 0.0094965 | 0.0023804 | -0.0094955 | -0.0023799
16 | 45 | 0.41516 | 0.26571 | 6.9717e-10 | 0 | 0 | 0 | 0 | 0 | 1 | -90 | 90 | -0.0095013 | -0.0023827 | 0.0095017 | 0.0023829
64 | 63 | 0.11203 | 0.071701 | 5.644e-10 | 0 | 0 | 0 | 0 | 0 | 1 | -90 | 90 | -0.16612 | -0.042686 | 0.16615 | 0.042707
45 | 46 | 0.96979 | 0.62067 | 1.6285e-09 | 0 | 0 | 0 | 0 | 0 | 1 | -90 | 90 | -0.013983 | -0.0035061 | 0.013985 | 0.0035073
17 | 18 | 2.8777 | 1.8417 | 4.8325e-09 | 0 | 0 | 0 | 0 | 0 | 1 | -90 | 90 | 0.020445 | 0.005135 | -0.020433 | -0.0051272
17 | 28 | 0.79999 | 0.51199 | 1.3434e-09 | 0 | 0 | 0 | 0 | 0 | 1 | -90 | 90 | -0.030302 | -0.0076056 | 0.030309 | 0.0076105
18 | 82 | 3.7233 | 2.3829 | 6.2524e-09 | 0 | 0 | 0 | 0 | 0 | 1 | -90 | 90 | 0.020433 | 0.0051272 | -0.020416 | -0.0051172
28 | 27 | 1.0355 | 0.66269 | 1.7388e-09 | 0 | 0 | 0 | 0 | 0 | 1 | -90 | 90 | -0.035737 | -0.0089708 | 0.035751 | 0.0089797
82 | 26 | 0.10497 | 0.06718 | 1.7627e-10 | 0 | 0 | 0 | 0 | 0 | 1 | -90 | 90 | 0.014865 | 0.003726 | -0.014865 | -0.0037259
19 | 26 | 0.26609 | 0.1703 | 4.4684e-10 | 0 | 0 | 0 | 0 | 0 | 1 | -90 | 90 | -0.012931 | -0.0032413 | 0.012932 | 0.0032415
19 | 23 | 1.0765 | 0.68894 | 1.8077e-09 | 0 | 0 | 0 | 0 | 0 | 1 | -90 | 90 | 0.012931 | 0.0032413 | -0.012929 | -0.0032402
26 | 81 | 1.1056 | 0.70755 | 1.8565e-09 | 0 | 0 | 0 | 0 | 0 | 1 | -90 | 90 | 0.0019332 | 0.00048434 | -0.0019332 | -0.0004845
23 | 22 | 1.3559 | 0.86778 | 2.2769e-09 | 0 | 0 | 0 | 0 | 0 | 1 | -90 | 90 | 0.0034932 | 0.00087533 | -0.003493 | -0.00087544
48 | 70 | 0.71013 | 0.45448 | 1.1925e-09 | 0 | 0 | 0 | 0 | 0 | 1 | -90 | 90 | 0.065657 | 0.016515 | -0.065623 | -0.016494
48 | 42 | 0.90609 | 0.5799 | 1.5216e-09 | 0 | 0 | 0 | 0 | 0 | 1 | -90 | 90 | 0.013601 | 0.0034096 | -0.013599 | -0.0034085
49 | 42 | 0.85658 | 0.54821 | 1.4384e-09 | 0 | 0 | 0 | 0 | 0 | 1 | -90 | 90 | -0.0018058 | -0.0004526 | 0.0018059 | 0.00045249
42 | 41 | 0.912 | 0.58368 | 1.5315e-09 | 0 | 0 | 0 | 0 | 0 | 1 | -90 | 90 | 0.011793 | 0.002956 | -0.011791 | -0.0029553
40 | 41 | 0.40335 | 0.25814 | 6.7733e-10 | 0 | 0 | 0 | 0 | 0 | 1 | -90 | 90 | -0.0026132 | -0.00065496 | 0.0026133 | 0.00065492
63 | 65 | 0.12428 | 0.07954 | 6.2611e-10 | 0 | 0 | 0 | 0 | 0 | 1 | -90 | 90 | -0.19107 | -0.048952 | 0.19112 | 0.048983
46 | 47 | 0.6239 | 0.39929 | 1.0477e-09 | 0 | 0 | 0 | 0 | 0 | 1 | -90 | 90 | -0.017711 | -0.0044412 | 0.017713 | 0.0044425
27 | 29 | 0.18247 | 0.11678 | 3.0642e-10 | 0 | 0 | 0 | 0 | 0 | 1 | -90 | 90 | -0.048705 | -0.012226 | 0.04871 | 0.012229
33 | 34 | 1.0053 | 0.64339 | 1.6882e-09 | 0 | 0 | 0 | 0 | 0 | 1 | -90 | 90 | -0.040515 | -0.010154 | 0.040533 | 0.010165
34 | 36 | 2.6291 | 1.6826 | 4.4149e-09 | 0 | 0 | 0 | 0 | 0 | 1 | -90 | 90 | -0.040533 | -0.010165 | 0.040579 | 0.010195
29 | 30 | 0.20969 | 0.1342 | 3.5212e-10 | 0 | 0 | 0 | 0 | 0 | 1 | -90 | 90 | -0.12568 | -0.031553 | 0.12571 | 0.031576
29 | 31 | 1.1508 | 0.73652 | 1.9325e-09 | 0 | 0 | 0 | 0 | 0 | 1 | -90 | 90 | 0.076969 | 0.019324 | -0.076896 | -0.019277
30 | 39 | 0.24731 | 0.15828 | 8.3059e-10 | 0 | 0 | 0 | 0 | 0 | 1 | -90 | 90 | -0.24422 | -0.061405 | 0.24438 | 0.061506
30 | 37 | 0.90904 | 0.58178 | 1.5265e-09 | 0 | 0 | 0 | 0 | 0 | 1 | -90 | 90 | 0.11851 | 0.029829 | -0.11837 | -0.029742
31 | 35 | 0.97281 | 0.6226 | 1.6336e-09 | 0 | 0 | 0 | 0 | 0 | 1 | -90 | 90 | 0.036226 | 0.0090842 | -0.036212 | -0.0090756
39 | 58 | 0.19992 | 0.12795 | 1.0072e-09 | 0 | 0 | 0 | 0 | 0 | 1 | -90 | 90 | -0.24971 | -0.062842 | 0.24985 | 0.062927
37 | 38 | 1.4321 | 0.91656 | 2.4049e-09 | 0 | 0 | 0 | 0 | 0 | 1 | -90 | 90 | 0.081713 | 0.020555 | -0.081611 | -0.020489
58 | 56 | 0.045214 | 0.028937 | 2.2778e-10 | 0 | 0 | 0 | 0 | 0 | 1 | -90 | 90 | -0.25415 | -0.064007 | 0.25418 | 0.064027
38 | 36 | 1.6358 | 1.0469 | 2.7469e-09 | 0 | 0 | 0 | 0 | 0 | 1 | -90 | 90 | 0.040608 | 0.010213 | -0.040579 | -0.010195
56 | 55 | 0.10264 | 0.065688 | 5.1707e-10 | 0 | 0 | 0 | 0 | 0 | 1 | -90 | 90 | -0.28014 | -0.070531 | 0.28022 | 0.070586
70 | 71 | 0.011621 | 0.0074373 | 1.9514e-11 | 0 | 0 | 0 | 0 | 0 | 1 | -90 | 90 | 0.063638 | 0.015996 | -0.063638 | -0.015996
47 | 51 | 0.3939 | 0.2521 | 6.6146e-10 | 0 | 0 | 0 | 0 | 0 | 1 | -90 | 90 | -0.021097 | -0.0052905 | 0.021099 | 0.0052917
51 | 73 | 0.056965 | 0.036458 | 9.5659e-11 | 0 | 0 | 0 | 0 | 0 | 1 | -90 | 90 | -0.024778 | -0.0062139 | 0.024779 | 0.0062142
73 | 74 | 1.0006 | 0.6404 | 1.6803e-09 | 0 | 0 | 0 | 0 | 0 | 1 | -90 | 90 | -0.037193 | -0.0093256 | 0.037209 | 0.0093354
71 | 72 | 0.11512 | 0.073676 | 1.9332e-10 | 0 | 0 | 0 | 0 | 0 | 1 | -90 | 90 | 0.061335 | 0.015419 | -0.061331 | -0.015416
74 | 75 | 1.1003 | 0.7042 | 1.8477e-09 | 0 | 0 | 0 | 0 | 0 | 1 | -90 | 90 | 0.020244 | 0.0050758 | -0.020239 | -0.0050727
74 | 76 | 1.0794 | 0.69082 | 1.8126e-09 | 0 | 0 | 0 | 0 | 0 | 1 | -90 | 90 | -0.057453 | -0.014411 | 0.057493 | 0.014436
55 | 57 | 0.051099 | 0.032703 | 2.5743e-10 | 0 | 0 | 0 | 0 | 0 | 1 | -90 | 90 | -0.28435 | -0.071622 | 0.2844 | 0.07165
57 | 59 | 0.10076 | 0.064489 | 5.0763e-10 | 0 | 0 | 0 | 0 | 0 | 1 | -90 | 90 | -0.30842 | -0.077671 | 0.30853 | 0.077737
59 | 67 | 0.058457 | 0.037413 | 2.945e-10 | 0 | 0 | 0 | 0 | 0 | 1 | -90 | 90 | -0.31235 | -0.078695 | 0.31241 | 0.078733
67 | 68 | 0.11843 | 0.075793 | 5.9661e-10 | 0 | 0 | 0 | 0 | 0 | 1 | -90 | 90 | -0.3356 | -0.084545 | 0.33574 | 0.084636
68 | 66 | 0.015682 | 0.010037 | 7.9004e-11 | 0 | 0 | 0 | 0 | 0 | 1 | -90 | 90 | -0.33973 | -0.085635 | 0.33975 | 0.085648
65 | 66 | 0.15426 | 0.098727 | 7.7714e-10 | 0 | 0 | 0 | 0 | 0 | 1 | -90 | 90 | 0.36121 | 0.091111 | -0.361 | -0.090974
72 | 79 | 0.98235 | 0.6287 | 1.6496e-09 | 0 | 0 | 0 | 0 | 0 | 1 | -90 | 90 | 0.059314 | 0.01491 | -0.059276 | -0.014886
72 | 80 | 0.3 | 0.192 | 5.0378e-10 | 0 | 0 | 0 | 0 | 0 | 1 | -90 | 90 | 0.0020162 | 0.00050529 | -0.0020162 | -0.00050533
79 | 76 | 0.19523 | 0.12495 | 3.2784e-10 | 0 | 0 | 0 | 0 | 0 | 1 | -90 | 90 | 0.0575 | 0.014441 | -0.057493 | -0.014436