## bus_data
BUS_I | BUS_TYPE | Pd | Qd | Gs | Bs | area | Vm | Va | baseKV | zone | Vmax | Vmin
1 | 1 | 0.068066 | 0.017059 | 0 | 0 | 1 | 0.97799 | -0.42342 | 0.4 | 1 | 1.1 | 0.9
2 | 1 | 0.0038139 | 0.00095584 | 0 | 0 | 1 | 0.98106 | -0.36337 | 0.4 | 1 | 1.1 | 0.9
4 | 1 | 0.052544 | 0.013169 | 0 | 0 | 1 | 0.98137 | -0.35724 | 0.4 | 1 | 1.1 | 0.9
41 | 1 | 0.0028042 | 0.00070281 | 0 | 0 | 1 | 0.99483 | -0.097882 | 0.4 | 1 | 1.1 | 0.9
42 | 1 | 0.0027783 | 0.00069631 | 0 | 0 | 1 | 0.99403 | -0.11309 | 0.4 | 1 | 1.1 | 0.9
43 | 1 | 0 | 0 | 0 | 0 | 1 | 0.99763 | -0.044692 | 0.4 | 1 | 1.1 | 0.9
83 | 1 | 0.012652 | 0.0031709 | 0 | 0 | 1 | 0.98436 | -0.299 | 0.4 | 1 | 1.1 | 0.9
5 | 1 | 0.0024704 | 0.00061913 | 0 | 0 | 1 | 0.97944 | -0.39458 | 0.4 | 1 | 1.1 | 0.9
6 | 1 | 0.0063883 | 0.0016011 | 0 | 0 | 1 | 0.97782 | -0.42626 | 0.4 | 1 | 1.1 | 0.9
7 | 1 | 0 | 0 | 0 | 0 | 1 | 0.98059 | -0.37214 | 0.4 | 1 | 1.1 | 0.9
8 | 1 | 0 | 0 | 0 | 0 | 1 | 0.97636 | -0.45487 | 0.4 | 1 | 1.1 | 0.9
9 | 1 | 0.004171 | 0.0010453 | 0 | 0 | 1 | 0.98251 | -0.33479 | 0.4 | 1 | 1.1 | 0.9
10 | 1 | 0.0054056 | 0.0013548 | 0 | 0 | 1 | 0.98035 | -0.37673 | 0.4 | 1 | 1.1 | 0.9
24 | 1 | 0.0012079 | 0.00030272 | 0 | 0 | 1 | 0.97597 | -0.46261 | 0.4 | 1 | 1.1 | 0.9
22 | 1 | 0.0029213 | 0.00073214 | 0 | 0 | 1 | 0.97517 | -0.47826 | 0.4 | 1 | 1.1 | 0.9
18 | 1 | 0 | 0 | 0 | 0 | 1 | 0.98374 | -0.3109 | 0.4 | 1 | 1.1 | 0.9
77 | 1 | 0.0027593 | 0.00069155 | 0 | 0 | 1 | 0.97576 | -0.46669 | 0.4 | 1 | 1.1 | 0.9
23 | 1 | 0 | 0 | 0 | 0 | 1 | 0.97477 | -0.48621 | 0.4 | 1 | 1.1 | 0.9
21 | 1 | 0.0031966 | 0.00080114 | 0 | 0 | 1 | 0.98292 | -0.32689 | 0.4 | 1 | 1.1 | 0.9
17 | 1 | 0.0057188 | 0.0014333 | 0 | 0 | 1 | 0.98605 | -0.26624 | 0.4 | 1 | 1.1 | 0.9
11 | 1 | 0.0017105 | 0.0004287 | 0 | 0 | 1 | 0.99188 | -0.15425 | 0.4 | 1 | 1.1 | 0.9
12 | 1 | 0.0019185 | 0.00048083 | 0 | 0 | 1 | 0.99231 | -0.14601 | 0.4 | 1 | 1.1 | 0.9
13 | 1 | 0.0025785 | 0.00064624 | 0 | 0 | 1 | 0.9915 | -0.16151 | 0.4 | 1 | 1.1 | 0.9
14 | 1 | 0.001446 | 0.00036241 | 0 | 0 | 1 | 0.99254 | -0.14173 | 0.4 | 1 | 1.1 | 0.9
15 | 1 | 0 | 0 | 0 | 0 | 1 | 0.98955 | -0.19889 | 0.4 | 1 | 1.1 | 0.9
19 | 1 | 0.0026375 | 0.00066102 | 0 | 0 | 1 | 0.99275 | -0.13762 | 0.4 | 1 | 1.1 | 0.9
16 | 1 | 0.0021194 | 0.00053118 | 0 | 0 | 1 | 0.98892 | -0.21095 | 0.4 | 1 | 1.1 | 0.9
20 | 1 | 0.0016787 | 0.00042073 | 0 | 0 | 1 | 0.99287 | -0.13545 | 0.4 | 1 | 1.1 | 0.9
112 | 1 | 0.0050966 | 0.0012773 | 0 | 0 | 1 | 0.98268 | -0.33169 | 0.4 | 1 | 1.1 | 0.9
74 | 1 | 0.0010203 | 0.00025571 | 0 | 0 | 1 | 0.9933 | -0.12718 | 0.4 | 1 | 1.1 | 0.9
95 | 1 | 0.0074531 | 0.0018679 | 0 | 0 | 1 | 0.99349 | -0.1235 | 0.4 | 1 | 1.1 | 0.9
111 | 1 | 0.0019063 | 0.00047775 | 0 | 0 | 1 | 0.98265 | -0.33214 | 0.4 | 1 | 1.1 | 0.9
25 | 1 | 0.0020391 | 0.00051104 | 0 | 0 | 1 | 0.97416 | -0.49814 | 0.4 | 1 | 1.1 | 0.9
26 | 1 | 0.0034679 | 0.00086913 | 0 | 0 | 1 | 0.9745 | -0.49143 | 0.4 | 1 | 1.1 | 0.9
50 | 1 | 0.0021143 | 0.00052989 | 0 | 0 | 1 | 0.97402 | -0.50101 | 0.4 | 1 | 1.1 | 0.9
62 | 1 | 0.0026297 | 0.00065907 | 0 | 0 | 1 | 0.97438 | -0.49379 | 0.4 | 1 | 1.1 | 0.9
33 | 1 | 0.0011917 | 0.00029866 | 0 | 0 | 1 | 0.97556 | -0.4706 | 0.4 | 1 | 1.1 | 0.9
49 | 1 | 0.0041043 | 0.0010286 | 0 | 0 | 1 | 0.97382 | -0.50482 | 0.4 | 1 | 1.1 | 0.9
63 | 1 | 0.0020838 | 0.00052225 | 0 | 0 | 1 | 0.97438 | -0.4938 | 0.4 | 1 | 1.1 | 0.9
27 | 1 | 0.0058379 | 0.0014631 | 0 | 0 | 1 | 0.974 | -0.50141 | 0.4 | 1 | 1.1 | 0.9
28 | 1 | 0.012274 | 0.0030762 | 0 | 0 | 1 | 0.9741 | -0.49942 | 0.4 | 1 | 1.1 | 0.9
29 | 1 | 0 | 0 | 0 | 0 | 1 | 0.97363 | -0.50869 | 0.4 | 1 | 1.1 | 0.9
30 | 1 | 0.0024187 | 0.00060619 | 0 | 0 | 1 | 0.97511 | -0.47939 | 0.4 | 1 | 1.1 | 0.9
31 | 1 | 0 | 0 | 0 | 0 | 1 | 0.97323 | -0.51654 | 0.4 | 1 | 1.1 | 0.9
32 | 1 | 0.00088267 | 0.00022122 | 0 | 0 | 1 | 0.97524 | -0.47697 | 0.4 | 1 | 1.1 | 0.9
84 | 1 | 0.0057235 | 0.0014344 | 0 | 0 | 1 | 0.97321 | -0.51685 | 0.4 | 1 | 1.1 | 0.9
85 | 1 | 0 | 0 | 0 | 0 | 1 | 0.973 | -0.52119 | 0.4 | 1 | 1.1 | 0.9
34 | 1 | 0.0023121 | 0.00057946 | 0 | 0 | 1 | 0.97572 | -0.46705 | 0.4 | 1 | 1.1 | 0.9
35 | 1 | 0 | 0 | 0 | 0 | 1 | 0.97588 | -0.46391 | 0.4 | 1 | 1.1 | 0.9
36 | 1 | 0 | 0 | 0 | 0 | 1 | 0.97502 | -0.48074 | 0.4 | 1 | 1.1 | 0.9
37 | 1 | 0.003393 | 0.00085036 | 0 | 0 | 1 | 0.97769 | -0.4284 | 0.4 | 1 | 1.1 | 0.9
38 | 1 | 0.010021 | 0.0025116 | 0 | 0 | 1 | 0.97505 | -0.48014 | 0.4 | 1 | 1.1 | 0.9
39 | 1 | 0.0037973 | 0.0009517 | 0 | 0 | 1 | 0.97497 | -0.48181 | 0.4 | 1 | 1.1 | 0.9
40 | 1 | 0 | 0 | 0 | 0 | 1 | 0.97477 | -0.48572 | 0.4 | 1 | 1.1 | 0.9
53 | 1 | 0.0029244 | 0.00073291 | 0 | 0 | 1 | 0.97776 | -0.42697 | 0.4 | 1 | 1.1 | 0.9
91 | 1 | 0 | 0 | 0 | 0 | 1 | 0.97423 | -0.49632 | 0.4 | 1 | 1.1 | 0.9
116 | 1 | 0.0067956 | 0.0017031 | 0 | 0 | 1 | 0.97473 | -0.48644 | 0.4 | 1 | 1.1 | 0.9
58 | 1 | 0 | 0 | 0 | 0 | 1 | 0.97423 | -0.49639 | 0.4 | 1 | 1.1 | 0.9
52 | 1 | 0.0018799 | 0.00047116 | 0 | 0 | 1 | 0.97867 | -0.40913 | 0.4 | 1 | 1.1 | 0.9
107 | 1 | 0.0062736 | 0.0015723 | 0 | 0 | 1 | 0.97415 | -0.49787 | 0.4 | 1 | 1.1 | 0.9
88 | 1 | 0 | 0 | 0 | 0 | 1 | 0.97407 | -0.49964 | 0.4 | 1 | 1.1 | 0.9
59 | 1 | 0 | 0 | 0 | 0 | 1 | 0.97407 | -0.49961 | 0.4 | 1 | 1.1 | 0.9
56 | 1 | 0.0026606 | 0.00066682 | 0 | 0 | 1 | 0.97406 | -0.49967 | 0.4 | 1 | 1.1 | 0.9
44 | 1 | 0.0016771 | 0.00042033 | 0 | 0 | 1 | 0.99228 | -0.14634 | 0.4 | 1 | 1.1 | 0.9
45 | 1 | 0.0018188 | 0.00045583 | 0 | 0 | 1 | 0.99895 | -0.019851 | 0.4 | 1 | 1.1 | 0.9
46 | 1 | 0.013663 | 0.0034242 | 0 | 0 | 1 | 0.99742 | -0.048751 | 0.4 | 1 | 1.1 | 0.9
47 | 1 | 0.0025404 | 0.00063668 | 0 | 0 | 1 | 0.9916 | -0.15925 | 0.4 | 1 | 1.1 | 0.9
71 | 3 | 0.0023958 | 0.00060043 | 0 | 0 | 1 | 1 | 0 | 0.4 | 1 | 1.1 | 0.9
70 | 1 | 0.0049739 | 0.0012466 | 0 | 0 | 1 | 0.99721 | -0.052733 | 0.4 | 1 | 1.1 | 0.9
48 | 1 | 0.0018826 | 0.00047182 | 0 | 0 | 1 | 0.99068 | -0.17689 | 0.4 | 1 | 1.1 | 0.9
72 | 1 | 0.0065975 | 0.0016535 | 0 | 0 | 1 | 0.99918 | -0.015782 | 0.4 | 1 | 1.1 | 0.9
68 | 1 | 0.0056953 | 0.0014274 | 0 | 0 | 1 | 0.99585 | -0.078527 | 0.4 | 1 | 1.1 | 0.9
93 | 1 | 0.0020876 | 0.00052321 | 0 | 0 | 1 | 0.99032 | -0.18387 | 0.4 | 1 | 1.1 | 0.9
94 | 1 | 0.0030629 | 0.00076765 | 0 | 0 | 1 | 0.98926 | -0.20407 | 0.4 | 1 | 1.1 | 0.9
51 | 1 | 0.0047834 | 0.0011988 | 0 | 0 | 1 | 0.97381 | -0.50512 | 0.4 | 1 | 1.1 | 0.9
54 | 1 | 0.0043972 | 0.001102 | 0 | 0 | 1 | 0.97981 | -0.38684 | 0.4 | 1 | 1.1 | 0.9
55 | 1 | 0 | 0 | 0 | 0 | 1 | 0.98203 | -0.34357 | 0.4 | 1 | 1.1 | 0.9
61 | 1 | 0 | 0 | 0 | 0 | 1 | 0.98346 | -0.31584 | 0.4 | 1 | 1.1 | 0.9
60 | 1 | 0.0035975 | 0.00090163 | 0 | 0 | 1 | 0.98196 | -0.34507 | 0.4 | 1 | 1.1 | 0.9
82 | 1 | 0.0019407 | 0.00048639 | 0 | 0 | 1 | 0.98489 | -0.28823 | 0.4 | 1 | 1.1 | 0.9
81 | 1 | 0.0061651 | 0.0015451 | 0 | 0 | 1 | 0.98338 | -0.3175 | 0.4 | 1 | 1.1 | 0.9
57 | 1 | 0.0061229 | 0.0015345 | 0 | 0 | 1 | 0.97404 | -0.50019 | 0.4 | 1 | 1.1 | 0.9
78 | 1 | 0.0040421 | 0.0010131 | 0 | 0 | 1 | 0.97367 | -0.50748 | 0.4 | 1 | 1.1 | 0.9
79 | 1 | 0.0020991 | 0.00052609 | 0 | 0 | 1 | 0.97376 | -0.50558 | 0.4 | 1 | 1.1 | 0.9
108 | 1 | 0.0045008 | 0.001128 | 0 | 0 | 1 | 0.9738 | -0.50494 | 0.4 | 1 | 1.1 | 0.9
109 | 1 | 0.0012175 | 0.00030512 | 0 | 0 | 1 | 0.97379 | -0.50503 | 0.4 | 1 | 1.1 | 0.9
98 | 1 | 0.0023798 | 0.00059643 | 0 | 0 | 1 | 0.98642 | -0.25864 | 0.4 | 1 | 1.1 | 0.9
64 | 1 | 0.0039363 | 0.00098654 | 0 | 0 | 1 | 0.97428 | -0.49575 | 0.4 | 1 | 1.1 | 0.9
65 | 1 | 0.0058807 | 0.0014738 | 0 | 0 | 1 | 0.99516 | -0.091763 | 0.4 | 1 | 1.1 | 0.9
66 | 1 | 0.0029006 | 0.00072696 | 0 | 0 | 1 | 0.99551 | -0.085084 | 0.4 | 1 | 1.1 | 0.9
67 | 1 | 0.011737 | 0.0029417 | 0 | 0 | 1 | 0.99497 | -0.095446 | 0.4 | 1 | 1.1 | 0.9
69 | 1 | 0.0073388 | 0.0018393 | 0 | 0 | 1 | 0.99436 | -0.1069 | 0.4 | 1 | 1.1 | 0.9
106 | 1 | 0.0024303 | 0.00060909 | 0 | 0 | 1 | 0.99401 | -0.11361 | 0.4 | 1 | 1.1 | 0.9
105 | 1 | 0.0029865 | 0.00074849 | 0 | 0 | 1 | 0.99352 | -0.12294 | 0.4 | 1 | 1.1 | 0.9
73 | 1 | 0.0053983 | 0.0013529 | 0 | 0 | 1 | 0.99914 | -0.016481 | 0.4 | 1 | 1.1 | 0.9
75 | 1 | 0.005243 | 0.001314 | 0 | 0 | 1 | 0.99912 | -0.016966 | 0.4 | 1 | 1.1 | 0.9
76 | 1 | 0.0088464 | 0.0022171 | 0 | 0 | 1 | 0.99818 | -0.035096 | 0.4 | 1 | 1.1 | 0.9
96 | 1 | 0 | 0 | 0 | 0 | 1 | 0.99816 | -0.035328 | 0.4 | 1 | 1.1 | 0.9
97 | 1 | 0.005826 | 0.0014601 | 0 | 0 | 1 | 0.99809 | -0.036714 | 0.4 | 1 | 1.1 | 0.9
99 | 1 | 0.0039502 | 0.00099002 | 0 | 0 | 1 | 0.98655 | -0.25614 | 0.4 | 1 | 1.1 | 0.9
86 | 1 | 0 | 0 | 0 | 0 | 1 | 0.97282 | -0.52472 | 0.4 | 1 | 1.1 | 0.9
103 | 1 | 0.0029372 | 0.00073614 | 0 | 0 | 1 | 0.97275 | -0.52599 | 0.4 | 1 | 1.1 | 0.9
87 | 1 | 0.0010469 | 0.00026238 | 0 | 0 | 1 | 0.97401 | -0.50077 | 0.4 | 1 | 1.1 | 0.9
89 | 1 | 0 | 0 | 0 | 0 | 1 | 0.97389 | -0.50319 | 0.4 | 1 | 1.1 | 0.9
90 | 1 | 0.0035438 | 0.00088817 | 0 | 0 | 1 | 0.97391 | -0.50265 | 0.4 | 1 | 1.1 | 0.9
92 | 1 | 0.0030829 | 0.00077265 | 0 | 0 | 1 | 0.97384 | -0.50404 | 0.4 | 1 | 1.1 | 0.9
101 | 1 | 0 | 0 | 0 | 0 | 1 | 0.97375 | -0.5059 | 0.4 | 1 | 1.1 | 0.9
102 | 1 | 0.0019154 | 0.00048005 | 0 | 0 | 1 | 0.97372 | -0.50647 | 0.4 | 1 | 1.1 | 0.9
100 | 1 | 0.0069678 | 0.0017463 | 0 | 0 | 1 | 0.97348 | -0.51129 | 0.4 | 1 | 1.1 | 0.9
104 | 1 | 0.0033096 | 0.00082945 | 0 | 0 | 1 | 0.9882 | -0.22453 | 0.4 | 1 | 1.1 | 0.9
113 | 1 | 0 | 0 | 0 | 0 | 1 | 0.98242 | -0.3366 | 0.4 | 1 | 1.1 | 0.9
114 | 1 | 0.0023784 | 0.00059608 | 0 | 0 | 1 | 0.98239 | -0.33723 | 0.4 | 1 | 1.1 | 0.9
115 | 1 | 0.0098782 | 0.0024757 | 0 | 0 | 1 | 0.9823 | -0.33905 | 0.4 | 1 | 1.1 | 0.9

## generator_data
GEN_BUS | PG | QG | QMAX | QMIN | VG | MBASE | GEN_STATUS | PMAX | PMIN
71 | 0.48806 | 0.12524 | 10 | -10 | 1 | 100 | 1 | 10 | 0

## branch_data
F_BUS | T_BUS | BR_R | BR_X | BR_B | RATE_A | RATE_B | RATE_C | TAP | SHIFT | BR_STATUS | ANGMIN | ANGMAX | P_in | Q_in | P_out | Q_out
1 | 2 | 3.7941 | 2.4282 | 6.3713e-09 | 0 | 0 | 0 | 0 | 0 | 1 | -90 | 90 | -0.068066 | -0.017059 | 0.068261 | 0.017183
2 | 4 | 0.36804 | 0.23555 | 6.1804e-10 | 0 | 0 | 0 | 0 | 0 | 1 | -90 | 90 | -0.072075 | -0.018139 | 0.072096 | 0.018153
4 | 83 | 2.0268 | 1.2971 | 3.4035e-09 | 0 | 0 | 0 | 0 | 0 | 1 | -90 | 90 | -0.12464 | -0.031321 | 0.12499 | 0.031543
41 | 42 | 0.58934 | 0.37717 | 9.8965e-10 | 0 | 0 | 0 | 0 | 0 | 1 | -90 | 90 | 0.11608 | 0.029751 | -0.116 | -0.029696
41 | 43 | 0.93055 | 0.59555 | 6.2506e-09 | 0 | 0 | 0 | 0 | 0 | 1 | -90 | 90 | -0.25786 | -0.066023 | 0.25853 | 0.066449
41 | 83 | 6.44 | 4.1216 | 2.1629e-08 | 0 | 0 | 0 | 0 | 0 | 1 | -90 | 90 | 0.13898 | 0.035569 | -0.13764 | -0.034714
42 | 44 | 1.3171 | 0.84295 | 2.2118e-09 | 0 | 0 | 0 | 0 | 0 | 1 | -90 | 90 | 0.11322 | 0.029 | -0.11304 | -0.028884
43 | 45 | 0.24969 | 0.1598 | 1.6772e-09 | 0 | 0 | 0 | 0 | 0 | 1 | -90 | 90 | -0.45091 | -0.11554 | 0.45146 | 0.11589
43 | 46 | 0.095215 | 0.060937 | 6.3956e-10 | 0 | 0 | 0 | 0 | 0 | 1 | -90 | 90 | 0.19238 | 0.049092 | -0.19234 | -0.049068
5 | 6 | 1.9503 | 1.2482 | 3.2751e-09 | 0 | 0 | 0 | 0 | 0 | 1 | -90 | 90 | 0.070023 | 0.017667 | -0.069917 | -0.017599
5 | 7 | 1.3382 | 0.85642 | 2.2471e-09 | 0 | 0 | 0 | 0 | 0 | 1 | -90 | 90 | -0.072493 | -0.018286 | 0.072571 | 0.018335
6 | 8 | 1.9337 | 1.2376 | 3.2472e-09 | 0 | 0 | 0 | 0 | 0 | 1 | -90 | 90 | 0.063528 | 0.015998 | -0.063441 | -0.015943
7 | 9 | 2.0788 | 1.3304 | 3.4908e-09 | 0 | 0 | 0 | 0 | 0 | 1 | -90 | 90 | -0.077978 | -0.01969 | 0.078118 | 0.01978
7 | 10 | 3.6548 | 2.339 | 6.1373e-09 | 0 | 0 | 0 | 0 | 0 | 1 | -90 | 90 | 0.0054068 | 0.0013549 | -0.0054056 | -0.0013548
8 | 24 | 0.93725 | 0.59984 | 1.5739e-09 | 0 | 0 | 0 | 0 | 0 | 1 | -90 | 90 | 0.035306 | 0.0088723 | -0.035292 | -0.0088641
8 | 22 | 3.5536 | 2.2743 | 5.9674e-09 | 0 | 0 | 0 | 0 | 0 | 1 | -90 | 90 | 0.028136 | 0.0070706 | -0.028105 | -0.007051
9 | 18 | 1.2654 | 0.80983 | 2.1249e-09 | 0 | 0 | 0 | 0 | 0 | 1 | -90 | 90 | -0.082289 | -0.020825 | 0.082383 | 0.020885
24 | 77 | 0.51187 | 0.3276 | 8.5957e-10 | 0 | 0 | 0 | 0 | 0 | 1 | -90 | 90 | 0.034085 | 0.0085614 | -0.034078 | -0.0085572
22 | 23 | 1.3458 | 0.86131 | 2.26e-09 | 0 | 0 | 0 | 0 | 0 | 1 | -90 | 90 | 0.025183 | 0.0063189 | -0.025174 | -0.006313
18 | 21 | 3.0842 | 1.9739 | 5.1793e-09 | 0 | 0 | 0 | 0 | 0 | 1 | -90 | 90 | 0.022482 | 0.0056431 | -0.022465 | -0.0056327
18 | 17 | 1.8633 | 1.1925 | 3.1289e-09 | 0 | 0 | 0 | 0 | 0 | 1 | -90 | 90 | -0.10486 | -0.026528 | 0.10509 | 0.026672
77 | 33 | 0.53346 | 0.34142 | 8.9583e-10 | 0 | 0 | 0 | 0 | 0 | 1 | -90 | 90 | 0.031319 | 0.0078656 | -0.031313 | -0.007862
23 | 25 | 3.8949 | 2.4927 | 6.5405e-09 | 0 | 0 | 0 | 0 | 0 | 1 | -90 | 90 | 0.013052 | 0.0032741 | -0.013044 | -0.0032699
23 | 26 | 1.8353 | 1.1746 | 3.082e-09 | 0 | 0 | 0 | 0 | 0 | 1 | -90 | 90 | 0.012122 | 0.003039 | -0.012119 | -0.0030373
21 | 112 | 1.0795 | 0.69085 | 1.8127e-09 | 0 | 0 | 0 | 0 | 0 | 1 | -90 | 90 | 0.019268 | 0.0048315 | -0.019264 | -0.0048289
17 | 16 | 2.1978 | 1.4066 | 7.3814e-09 | 0 | 0 | 0 | 0 | 0 | 1 | -90 | 90 | -0.11081 | -0.028105 | 0.1111 | 0.028294
11 | 12 | 0.31238 | 0.19992 | 2.0983e-09 | 0 | 0 | 0 | 0 | 0 | 1 | -90 | 90 | -0.11782 | -0.030098 | 0.11787 | 0.030128
11 | 13 | 0.27896 | 0.17853 | 1.8738e-09 | 0 | 0 | 0 | 0 | 0 | 1 | -90 | 90 | 0.11611 | 0.029669 | -0.11607 | -0.029643
12 | 14 | 0.15999 | 0.10239 | 1.0747e-09 | 0 | 0 | 0 | 0 | 0 | 1 | -90 | 90 | -0.11979 | -0.030608 | 0.11981 | 0.030624
13 | 15 | 1.467 | 0.93889 | 9.854e-09 | 0 | 0 | 0 | 0 | 0 | 1 | -90 | 90 | 0.11349 | 0.028997 | -0.11329 | -0.028867
14 | 19 | 0.15151 | 0.096969 | 1.0177e-09 | 0 | 0 | 0 | 0 | 0 | 1 | -90 | 90 | -0.12126 | -0.030987 | 0.12128 | 0.031002
15 | 16 | 0.4718 | 0.30195 | 3.1691e-09 | 0 | 0 | 0 | 0 | 0 | 1 | -90 | 90 | 0.11329 | 0.028867 | -0.11322 | -0.028825
19 | 20 | 0.078454 | 0.050211 | 5.2698e-10 | 0 | 0 | 0 | 0 | 0 | 1 | -90 | 90 | -0.12392 | -0.031663 | 0.12393 | 0.031671
20 | 74 | 0.29447 | 0.18846 | 1.978e-09 | 0 | 0 | 0 | 0 | 0 | 1 | -90 | 90 | -0.12561 | -0.032092 | 0.12566 | 0.032124
112 | 111 | 0.13811 | 0.088388 | 2.3192e-10 | 0 | 0 | 0 | 0 | 0 | 1 | -90 | 90 | 0.014167 | 0.0035515 | -0.014167 | -0.0035514
74 | 95 | 0.13043 | 0.083478 | 8.7614e-10 | 0 | 0 | 0 | 0 | 0 | 1 | -90 | 90 | -0.12668 | -0.03238 | 0.12671 | 0.032394
95 | 105 | 0.018716 | 0.011978 | 1.2571e-10 | 0 | 0 | 0 | 0 | 0 | 1 | -90 | 90 | -0.13416 | -0.034262 | 0.13416 | 0.034264
111 | 113 | 1.5759 | 1.0086 | 2.6464e-09 | 0 | 0 | 0 | 0 | 0 | 1 | -90 | 90 | 0.01226 | 0.0030736 | -0.012258 | -0.0030722
25 | 50 | 1.1089 | 0.70971 | 1.8622e-09 | 0 | 0 | 0 | 0 | 0 | 1 | -90 | 90 | 0.011005 | 0.0027589 | -0.011004 | -0.0027581
26 | 62 | 1.1622 | 0.74383 | 1.9517e-09 | 0 | 0 | 0 | 0 | 0 | 1 | -90 | 90 | 0.0086512 | 0.0021682 | -0.0086502 | -0.0021678
50 | 49 | 1.8229 | 1.1667 | 3.0611e-09 | 0 | 0 | 0 | 0 | 0 | 1 | -90 | 90 | 0.0088894 | 0.0022282 | -0.0088878 | -0.0022275
62 | 63 | 0.0054885 | 0.0035126 | 9.2166e-12 | 0 | 0 | 0 | 0 | 0 | 1 | -90 | 90 | 0.0060205 | 0.0015087 | -0.0060205 | -0.0015087
33 | 32 | 0.90367 | 0.57835 | 1.5175e-09 | 0 | 0 | 0 | 0 | 0 | 1 | -90 | 90 | 0.030121 | 0.0075633 | -0.030112 | -0.0075576
49 | 51 | 0.26025 | 0.16656 | 4.3703e-10 | 0 | 0 | 0 | 0 | 0 | 1 | -90 | 90 | 0.0047835 | 0.0011988 | -0.0047834 | -0.0011988
63 | 64 | 2.1094 | 1.35 | 3.5423e-09 | 0 | 0 | 0 | 0 | 0 | 1 | -90 | 90 | 0.0039367 | 0.00098643 | -0.0039363 | -0.00098654
27 | 28 | 0.58438 | 0.374 | 9.8133e-10 | 0 | 0 | 0 | 0 | 0 | 1 | -90 | 90 | -0.014506 | -0.0036353 | 0.014508 | 0.0036361
27 | 29 | 3.5702 | 2.2849 | 5.9954e-09 | 0 | 0 | 0 | 0 | 0 | 1 | -90 | 90 | 0.0086684 | 0.0021722 | -0.0086654 | -0.0021708
28 | 30 | 3.1844 | 2.038 | 5.3474e-09 | 0 | 0 | 0 | 0 | 0 | 1 | -90 | 90 | -0.026782 | -0.0067122 | 0.026807 | 0.0067281
29 | 31 | 3.8479 | 2.4626 | 6.4616e-09 | 0 | 0 | 0 | 0 | 0 | 1 | -90 | 90 | 0.0086654 | 0.0021708 | -0.0086621 | -0.0021694
30 | 32 | 0.35225 | 0.22544 | 5.9152e-10 | 0 | 0 | 0 | 0 | 0 | 1 | -90 | 90 | -0.029226 | -0.0073343 | 0.029229 | 0.0073364
31 | 84 | 0.14867 | 0.095147 | 2.4965e-10 | 0 | 0 | 0 | 0 | 0 | 1 | -90 | 90 | 0.0086621 | 0.0021694 | -0.008662 | -0.0021693
84 | 85 | 6.2615 | 4.0074 | 1.0515e-08 | 0 | 0 | 0 | 0 | 0 | 1 | -90 | 90 | 0.0029385 | 0.00073486 | -0.0029379 | -0.00073547
85 | 86 | 5.0977 | 3.2625 | 8.5603e-09 | 0 | 0 | 0 | 0 | 0 | 1 | -90 | 90 | 0.0029379 | 0.00073547 | -0.0029374 | -0.00073596
34 | 35 | 0.39972 | 0.25582 | 6.7123e-10 | 0 | 0 | 0 | 0 | 0 | 1 | -90 | 90 | -0.033593 | -0.0084334 | 0.033598 | 0.0084366
34 | 36 | 1.8681 | 1.1956 | 3.1371e-09 | 0 | 0 | 0 | 0 | 0 | 1 | -90 | 90 | 0.031281 | 0.0078539 | -0.03126 | -0.0078412
35 | 37 | 2.2861 | 1.4631 | 3.839e-09 | 0 | 0 | 0 | 0 | 0 | 1 | -90 | 90 | -0.066501 | -0.0167 | 0.066614 | 0.016772
35 | 38 | 2.1074 | 1.3487 | 3.5389e-09 | 0 | 0 | 0 | 0 | 0 | 1 | -90 | 90 | 0.032904 | 0.0082634 | -0.032878 | -0.0082475
36 | 39 | 1.2048 | 0.77105 | 2.0231e-09 | 0 | 0 | 0 | 0 | 0 | 1 | -90 | 90 | 0.0037975 | 0.00095163 | -0.0037973 | -0.0009517
36 | 40 | 0.77305 | 0.49475 | 1.2982e-09 | 0 | 0 | 0 | 0 | 0 | 1 | -90 | 90 | 0.027463 | 0.0068895 | -0.027456 | -0.0068855
37 | 53 | 0.088032 | 0.056341 | 1.4783e-10 | 0 | 0 | 0 | 0 | 0 | 1 | -90 | 90 | -0.070007 | -0.017622 | 0.070012 | 0.017625
38 | 91 | 3.0154 | 1.9298 | 5.0636e-09 | 0 | 0 | 0 | 0 | 0 | 1 | -90 | 90 | 0.022857 | 0.0057359 | -0.022839 | -0.0057251
40 | 116 | 0.45398 | 0.29055 | 7.6236e-10 | 0 | 0 | 0 | 0 | 0 | 1 | -90 | 90 | 0.0067958 | 0.0017032 | -0.0067956 | -0.0017031
40 | 58 | 2.1994 | 1.4076 | 3.6933e-09 | 0 | 0 | 0 | 0 | 0 | 1 | -90 | 90 | 0.02066 | 0.0051823 | -0.02065 | -0.0051759
53 | 52 | 1.0519 | 0.67324 | 1.7665e-09 | 0 | 0 | 0 | 0 | 0 | 1 | -90 | 90 | -0.072936 | -0.018358 | 0.072999 | 0.018398
91 | 107 | 1.0526 | 0.67365 | 1.7676e-09 | 0 | 0 | 0 | 0 | 0 | 1 | -90 | 90 | 0.0062741 | 0.0015724 | -0.0062736 | -0.0015723
91 | 88 | 0.85266 | 0.5457 | 1.4318e-09 | 0 | 0 | 0 | 0 | 0 | 1 | -90 | 90 | 0.016565 | 0.0041527 | -0.016563 | -0.0041511
58 | 59 | 1.154 | 0.73855 | 1.9379e-09 | 0 | 0 | 0 | 0 | 0 | 1 | -90 | 90 | 0.011865 | 0.0029739 | -0.011863 | -0.0029729
58 | 56 | 1.5914 | 1.0185 | 2.6723e-09 | 0 | 0 | 0 | 0 | 0 | 1 | -90 | 90 | 0.0087851 | 0.002202 | -0.0087837 | -0.0022014
52 | 54 | 1.2843 | 0.82194 | 2.1567e-09 | 0 | 0 | 0 | 0 | 0 | 1 | -90 | 90 | -0.074879 | -0.018869 | 0.074958 | 0.01892
88 | 90 | 1.0292 | 0.65867 | 1.7283e-09 | 0 | 0 | 0 | 0 | 0 | 1 | -90 | 90 | 0.012432 | 0.0031166 | -0.01243 | -0.0031156
88 | 87 | 1.1692 | 0.74829 | 1.9634e-09 | 0 | 0 | 0 | 0 | 0 | 1 | -90 | 90 | 0.0041305 | 0.0010346 | -0.0041303 | -0.0010346
59 | 108 | 3.9686 | 2.5399 | 6.6644e-09 | 0 | 0 | 0 | 0 | 0 | 1 | -90 | 90 | 0.0057197 | 0.0014334 | -0.0057182 | -0.0014331
59 | 79 | 4.1338 | 2.6456 | 6.9417e-09 | 0 | 0 | 0 | 0 | 0 | 1 | -90 | 90 | 0.0061434 | 0.0015395 | -0.0061416 | -0.0015391
56 | 57 | 0.36017 | 0.23051 | 6.0481e-10 | 0 | 0 | 0 | 0 | 0 | 1 | -90 | 90 | 0.0061231 | 0.0015346 | -0.0061229 | -0.0015345
44 | 47 | 0.51773 | 0.33135 | 8.694e-10 | 0 | 0 | 0 | 0 | 0 | 1 | -90 | 90 | 0.11136 | 0.028463 | -0.11129 | -0.028419
45 | 71 | 0.1992 | 0.12749 | 1.338e-09 | 0 | 0 | 0 | 0 | 0 | 1 | -90 | 90 | -0.45327 | -0.11634 | 0.45371 | 0.11662
46 | 70 | 0.10059 | 0.064378 | 6.7568e-10 | 0 | 0 | 0 | 0 | 0 | 1 | -90 | 90 | 0.17868 | 0.045643 | -0.17865 | -0.045621
47 | 48 | 0.72354 | 0.46306 | 1.215e-09 | 0 | 0 | 0 | 0 | 0 | 1 | -90 | 90 | 0.10875 | 0.027782 | -0.10866 | -0.027723
71 | 72 | 2.2148 | 1.4175 | 3.7193e-09 | 0 | 0 | 0 | 0 | 0 | 1 | -90 | 90 | 0.03195 | 0.0080208 | -0.031926 | -0.0080058
70 | 68 | 0.66953 | 0.4285 | 4.4973e-09 | 0 | 0 | 0 | 0 | 0 | 1 | -90 | 90 | 0.17367 | 0.044375 | -0.17346 | -0.044237
48 | 93 | 0.2909 | 0.18617 | 4.885e-10 | 0 | 0 | 0 | 0 | 0 | 1 | -90 | 90 | 0.10677 | 0.027251 | -0.10674 | -0.027228
72 | 73 | 0.12347 | 0.07902 | 2.0734e-10 | 0 | 0 | 0 | 0 | 0 | 1 | -90 | 90 | 0.025328 | 0.0063523 | -0.025327 | -0.0063517
68 | 66 | 0.17573 | 0.11247 | 1.1804e-09 | 0 | 0 | 0 | 0 | 0 | 1 | -90 | 90 | 0.16776 | 0.042809 | -0.16771 | -0.042776
93 | 94 | 0.85739 | 0.54873 | 1.4398e-09 | 0 | 0 | 0 | 0 | 0 | 1 | -90 | 90 | 0.10465 | 0.026705 | -0.10455 | -0.02664
94 | 104 | 0.89337 | 0.57176 | 1.5002e-09 | 0 | 0 | 0 | 0 | 0 | 1 | -90 | 90 | 0.10148 | 0.025872 | -0.10138 | -0.025808
54 | 55 | 2.362 | 1.5117 | 3.9664e-09 | 0 | 0 | 0 | 0 | 0 | 1 | -90 | 90 | -0.079356 | -0.020022 | 0.07952 | 0.020127
55 | 61 | 1.453 | 0.9299 | 2.4399e-09 | 0 | 0 | 0 | 0 | 0 | 1 | -90 | 90 | -0.083118 | -0.021029 | 0.083229 | 0.021099
55 | 60 | 1.8098 | 1.1583 | 3.0392e-09 | 0 | 0 | 0 | 0 | 0 | 1 | -90 | 90 | 0.0035978 | 0.0009015 | -0.0035975 | -0.00090163
61 | 82 | 1.3504 | 0.86424 | 2.2677e-09 | 0 | 0 | 0 | 0 | 0 | 1 | -90 | 90 | -0.089395 | -0.022644 | 0.089513 | 0.02272
61 | 81 | 1.1658 | 0.74612 | 1.9577e-09 | 0 | 0 | 0 | 0 | 0 | 1 | -90 | 90 | 0.0061655 | 0.0015452 | -0.0061651 | -0.0015451
82 | 98 | 1.4203 | 0.90899 | 2.3851e-09 | 0 | 0 | 0 | 0 | 0 | 1 | -90 | 90 | -0.091454 | -0.023207 | 0.091584 | 0.02329
78 | 79 | 1.9975 | 1.2784 | 3.3543e-09 | 0 | 0 | 0 | 0 | 0 | 1 | -90 | 90 | -0.0040421 | -0.0010131 | 0.0040425 | 0.001013
108 | 109 | 0.28394 | 0.18172 | 4.7682e-10 | 0 | 0 | 0 | 0 | 0 | 1 | -90 | 90 | 0.0012175 | 0.00030508 | -0.0012175 | -0.00030512
98 | 99 | 0.11705 | 0.074915 | 1.9657e-10 | 0 | 0 | 0 | 0 | 0 | 1 | -90 | 90 | -0.093964 | -0.023886 | 0.093975 | 0.023893
65 | 66 | 0.18209 | 0.11654 | 1.2231e-09 | 0 | 0 | 0 | 0 | 0 | 1 | -90 | 90 | -0.16475 | -0.042015 | 0.16481 | 0.042049
65 | 67 | 0.10409 | 0.066618 | 6.9918e-10 | 0 | 0 | 0 | 0 | 0 | 1 | -90 | 90 | 0.15887 | 0.040541 | -0.15885 | -0.040523
67 | 69 | 0.34977 | 0.22385 | 2.3494e-09 | 0 | 0 | 0 | 0 | 0 | 1 | -90 | 90 | 0.14711 | 0.037581 | -0.14703 | -0.037529
69 | 106 | 0.21546 | 0.13789 | 1.4473e-09 | 0 | 0 | 0 | 0 | 0 | 1 | -90 | 90 | 0.13969 | 0.03569 | -0.13964 | -0.035661
106 | 105 | 0.30455 | 0.19491 | 2.0457e-09 | 0 | 0 | 0 | 0 | 0 | 1 | -90 | 90 | 0.13721 | 0.035052 | -0.13715 | -0.035013
73 | 75 | 0.1089 | 0.069698 | 1.8288e-10 | 0 | 0 | 0 | 0 | 0 | 1 | -90 | 90 | 0.019929 | 0.0049988 | -0.019928 | -0.0049985
75 | 76 | 5.5232 | 3.5348 | 9.2749e-09 | 0 | 0 | 0 | 0 | 0 | 1 | -90 | 90 | 0.014686 | 0.0036845 | -0.014673 | -0.0036773
76 | 96 | 0.17728 | 0.11346 | 2.977e-10 | 0 | 0 | 0 | 0 | 0 | 1 | -90 | 90 | 0.0058265 | 0.0014602 | -0.0058264 | -0.0014602
96 | 97 | 1.0627 | 0.68015 | 1.7846e-09 | 0 | 0 | 0 | 0 | 0 | 1 | -90 | 90 | 0.0058264 | 0.0014602 | -0.005826 | -0.0014601
99 | 104 | 1.4235 | 0.91102 | 2.3904e-09 | 0 | 0 | 0 | 0 | 0 | 1 | -90 | 90 | -0.097926 | -0.024883 | 0.098075 | 0.024979
86 | 103 | 1.8332 | 1.1732 | 3.0784e-09 | 0 | 0 | 0 | 0 | 0 | 1 | -90 | 90 | 0.0029374 | 0.00073596 | -0.0029372 | -0.00073614
87 | 89 | 3.3265 | 2.129 | 5.5861e-09 | 0 | 0 | 0 | 0 | 0 | 1 | -90 | 90 | 0.0030834 | 0.00077223 | -0.003083 | -0.00077254
89 | 92 | 1.1827 | 0.7569 | 1.986e-09 | 0 | 0 | 0 | 0 | 0 | 1 | -90 | 90 | 0.003083 | 0.00077254 | -0.0030829 | -0.00077265
90 | 101 | 1.5572 | 0.99659 | 2.6149e-09 | 0 | 0 | 0 | 0 | 0 | 1 | -90 | 90 | 0.0088864 | 0.0022274 | -0.008885 | -0.0022268
101 | 102 | 1.2684 | 0.81177 | 2.13e-09 | 0 | 0 | 0 | 0 | 0 | 1 | -90 | 90 | 0.0019155 | 0.00047988 | -0.0019154 | -0.00048005
101 | 100 | 3.2838 | 2.1016 | 5.5144e-09 | 0 | 0 | 0 | 0 | 0 | 1 | -90 | 90 | 0.0069696 | 0.0017469 | -0.0069678 | -0.0017463
113 | 114 | 1.1445 | 0.73245 | 1.9218e-09 | 0 | 0 | 0 | 0 | 0 | 1 | -90 | 90 | 0.0023785 | 0.00059594 | -0.0023784 | -0.00059608
113 | 115 | 1.0702 | 0.68495 | 1.7972e-09 | 0 | 0 | 0 | 0 | 0 | 1 | -90 | 90 | 0.0098793 | 0.0024763 | -0.0098782 | -0.0024757