## bus_data
BUS_I | BUS_TYPE | Pd | Qd | Gs | Bs | area | Vm | Va | baseKV | zone | Vmax | Vmin
1 | 1 | 0.028311 | 0.0070954 | 0 | 0 | 1 | 0.994 | -0.11478 | 0.4 | 1 | 1.1 | 0.9
2 | 1 | 0 | 0 | 0 | 0 | 1 | 0.99423 | -0.11032 | 0.4 | 1 | 1.1 | 0.9
4 | 1 | 0 | 0 | 0 | 0 | 1 | 0.99769 | -0.044034 | 0.4 | 1 | 1.1 | 0.9
7 | 1 | 0 | 0 | 0 | 0 | 1 | 0.99199 | -0.15344 | 0.4 | 1 | 1.1 | 0.9
8 | 1 | 0 | 0 | 0 | 0 | 1 | 0.9861 | -0.26699 | 0.4 | 1 | 1.1 | 0.9
20 | 1 | 0.031122 | 0.0078 | 0 | 0 | 1 | 0.99565 | -0.083041 | 0.4 | 1 | 1.1 | 0.9
18 | 3 | 0.017007 | 0.0042623 | 0 | 0 | 1 | 1 | 0 | 0.4 | 1 | 1.1 | 0.9
5 | 1 | 0 | 0 | 0 | 0 | 1 | 0.99228 | -0.14751 | 0.4 | 1 | 1.1 | 0.9
13 | 1 | 0 | 0 | 0 | 0 | 1 | 0.99114 | -0.16947 | 0.4 | 1 | 1.1 | 0.9
26 | 1 | 0.0077806 | 0.00195 | 0 | 0 | 1 | 0.99365 | -0.12133 | 0.4 | 1 | 1.1 | 0.9
6 | 1 | 0 | 0 | 0 | 0 | 1 | 0.99003 | -0.19149 | 0.4 | 1 | 1.1 | 0.9
48 | 1 | 0 | 0 | 0 | 0 | 1 | 0.99015 | -0.18917 | 0.4 | 1 | 1.1 | 0.9
51 | 1 | 0.013691 | 0.0034313 | 0 | 0 | 1 | 0.98948 | -0.20217 | 0.4 | 1 | 1.1 | 0.9
36 | 1 | 0.0064211 | 0.0016093 | 0 | 0 | 1 | 0.99073 | -0.17787 | 0.4 | 1 | 1.1 | 0.9
33 | 1 | 0.0090197 | 0.0022606 | 0 | 0 | 1 | 0.99145 | -0.16402 | 0.4 | 1 | 1.1 | 0.9
38 | 1 | 0.0027989 | 0.00070147 | 0 | 0 | 1 | 0.98529 | -0.28266 | 0.4 | 1 | 1.1 | 0.9
9 | 1 | 0 | 0 | 0 | 0 | 1 | 0.9906 | -0.18014 | 0.4 | 1 | 1.1 | 0.9
10 | 1 | 0 | 0 | 0 | 0 | 1 | 0.9946 | -0.10313 | 0.4 | 1 | 1.1 | 0.9
21 | 1 | 0.014474 | 0.0036275 | 0 | 0 | 1 | 0.98866 | -0.21789 | 0.4 | 1 | 1.1 | 0.9
19 | 1 | 0.014234 | 0.0035674 | 0 | 0 | 1 | 0.99774 | -0.043012 | 0.4 | 1 | 1.1 | 0.9
11 | 1 | 0 | 0 | 0 | 0 | 1 | 0.98991 | -0.1931 | 0.4 | 1 | 1.1 | 0.9
12 | 1 | 0 | 0 | 0 | 0 | 1 | 0.98691 | -0.25111 | 0.4 | 1 | 1.1 | 0.9
49 | 1 | 0.0094551 | 0.0023697 | 0 | 0 | 1 | 0.98979 | -0.19552 | 0.4 | 1 | 1.1 | 0.9
17 | 1 | 0 | 0 | 0 | 0 | 1 | 0.98384 | -0.31061 | 0.4 | 1 | 1.1 | 0.9
24 | 1 | 0.020219 | 0.0050673 | 0 | 0 | 1 | 0.99016 | -0.18862 | 0.4 | 1 | 1.1 | 0.9
14 | 1 | 0 | 0 | 0 | 0 | 1 | 0.98047 | -0.37637 | 0.4 | 1 | 1.1 | 0.9
28 | 1 | 0 | 0 | 0 | 0 | 1 | 0.97969 | -0.39179 | 0.4 | 1 | 1.1 | 0.9
47 | 1 | 0.0098768 | 0.0024754 | 0 | 0 | 1 | 0.98105 | -0.36513 | 0.4 | 1 | 1.1 | 0.9
15 | 1 | 0 | 0 | 0 | 0 | 1 | 0.98189 | -0.3486 | 0.4 | 1 | 1.1 | 0.9
29 | 1 | 0 | 0 | 0 | 0 | 1 | 0.98209 | -0.34474 | 0.4 | 1 | 1.1 | 0.9
30 | 1 | 0.0042205 | 0.0010577 | 0 | 0 | 1 | 0.98345 | -0.31819 | 0.4 | 1 | 1.1 | 0.9
35 | 1 | 0.010586 | 0.0026532 | 0 | 0 | 1 | 0.99031 | -0.18607 | 0.4 | 1 | 1.1 | 0.9
50 | 1 | 0.028003 | 0.0070182 | 0 | 0 | 1 | 0.99046 | -0.1831 | 0.4 | 1 | 1.1 | 0.9
34 | 1 | 0.011491 | 0.0028798 | 0 | 0 | 1 | 0.99077 | -0.17708 | 0.4 | 1 | 1.1 | 0.9
37 | 1 | 0.00147 | 0.00036842 | 0 | 0 | 1 | 0.98408 | -0.30618 | 0.4 | 1 | 1.1 | 0.9
22 | 1 | 0.018195 | 0.0045601 | 0 | 0 | 1 | 0.98862 | -0.21868 | 0.4 | 1 | 1.1 | 0.9
27 | 1 | 0.016642 | 0.0041709 | 0 | 0 | 1 | 0.97801 | -0.42475 | 0.4 | 1 | 1.1 | 0.9
25 | 1 | 0.016205 | 0.0040614 | 0 | 0 | 1 | 0.98995 | -0.19264 | 0.4 | 1 | 1.1 | 0.9
32 | 1 | 0.0055895 | 0.0014009 | 0 | 0 | 1 | 0.98247 | -0.33729 | 0.4 | 1 | 1.1 | 0.9
31 | 1 | 0.0075876 | 0.0019016 | 0 | 0 | 1 | 0.9829 | -0.32902 | 0.4 | 1 | 1.1 | 0.9
23 | 1 | 0.063523 | 0.01592 | 0 | 0 | 1 | 0.98806 | -0.22957 | 0.4 | 1 | 1.1 | 0.9
39 | 1 | 0.0044897 | 0.0011252 | 0 | 0 | 1 | 0.98392 | -0.30931 | 0.4 | 1 | 1.1 | 0.9
40 | 1 | 0.0019011 | 0.00047645 | 0 | 0 | 1 | 0.98342 | -0.31909 | 0.4 | 1 | 1.1 | 0.9
44 | 1 | 0 | 0 | 0 | 0 | 1 | 0.98269 | -0.33337 | 0.4 | 1 | 1.1 | 0.9
45 | 1 | 0.0021241 | 0.00053236 | 0 | 0 | 1 | 0.9826 | -0.33518 | 0.4 | 1 | 1.1 | 0.9
46 | 1 | 0.012905 | 0.0032342 | 0 | 0 | 1 | 0.98229 | -0.34115 | 0.4 | 1 | 1.1 | 0.9
41 | 1 | 0.009259 | 0.0023205 | 0 | 0 | 1 | 0.98184 | -0.34995 | 0.4 | 1 | 1.1 | 0.9
42 | 1 | 0 | 0 | 0 | 0 | 1 | 0.98217 | -0.34345 | 0.4 | 1 | 1.1 | 0.9
43 | 1 | 0 | 0 | 0 | 0 | 1 | 0.98244 | -0.33831 | 0.4 | 1 | 1.1 | 0.9

## generator_data
GEN_BUS | PG | QG | QMAX | QMIN | VG | MBASE | GEN_STATUS | PMAX | PMIN
18 | 0.40248 | 0.10236 | 10 | -10 | 1 | 100 | 1 | 10 | 0

## branch_data
F_BUS | T_BUS | BR_R | BR_X | BR_B | RATE_A | RATE_B | RATE_C | TAP | SHIFT | BR_STATUS | ANGMIN | ANGMAX | P_in | Q_in | P_out | Q_out
1 | 2 | 0.69811 | 0.44679 | 1.1723e-09 | 0 | 0 | 0 | 0 | 0 | 1 | -90 | 90 | -0.028311 | -0.0070955 | 0.028317 | 0.0070992
2 | 4 | 2.0682 | 1.3236 | 6.9461e-09 | 0 | 0 | 0 | 0 | 0 | 1 | -90 | 90 | -0.14313 | -0.036116 | 0.14358 | 0.036408
2 | 7 | 2.4063 | 1.54 | 4.0408e-09 | 0 | 0 | 0 | 0 | 0 | 1 | -90 | 90 | 0.079488 | 0.020027 | -0.079325 | -0.019922
2 | 8 | 19.6946 | 12.6045 | 3.3073e-08 | 0 | 0 | 0 | 0 | 0 | 1 | -90 | 90 | 0.03532 | 0.0089907 | -0.035055 | -0.0088245
4 | 20 | 1.3493 | 0.86355 | 2.2658e-09 | 0 | 0 | 0 | 0 | 0 | 1 | -90 | 90 | 0.12981 | 0.032959 | -0.12957 | -0.032804
4 | 18 | 0.72608 | 0.46469 | 2.4386e-09 | 0 | 0 | 0 | 0 | 0 | 1 | -90 | 90 | -0.27339 | -0.069367 | 0.27397 | 0.069738
7 | 36 | 3.1266 | 2.001 | 5.2504e-09 | 0 | 0 | 0 | 0 | 0 | 1 | -90 | 90 | 0.034471 | 0.008657 | -0.034431 | -0.0086318
7 | 33 | 1.0415 | 0.66659 | 1.749e-09 | 0 | 0 | 0 | 0 | 0 | 1 | -90 | 90 | 0.044854 | 0.011265 | -0.044831 | -0.011251
8 | 38 | 1.9517 | 1.2491 | 3.2775e-09 | 0 | 0 | 0 | 0 | 0 | 1 | -90 | 90 | 0.035055 | 0.0088246 | -0.035029 | -0.0088081
20 | 26 | 1.7397 | 1.1134 | 2.9213e-09 | 0 | 0 | 0 | 0 | 0 | 1 | -90 | 90 | 0.098446 | 0.025004 | -0.098265 | -0.024888
18 | 19 | 1.7419 | 1.1148 | 2.9251e-09 | 0 | 0 | 0 | 0 | 0 | 1 | -90 | 90 | 0.1115 | 0.028362 | -0.11127 | -0.028215
5 | 13 | 1.0778 | 0.68979 | 1.8099e-09 | 0 | 0 | 0 | 0 | 0 | 1 | -90 | 90 | 0.09037 | 0.022866 | -0.090275 | -0.022805
5 | 26 | 1.2884 | 0.82457 | 2.1635e-09 | 0 | 0 | 0 | 0 | 0 | 1 | -90 | 90 | -0.09037 | -0.022866 | 0.090484 | 0.022938
13 | 24 | 2.3134 | 1.4806 | 3.8848e-09 | 0 | 0 | 0 | 0 | 0 | 1 | -90 | 90 | 0.036461 | 0.0091515 | -0.036427 | -0.0091306
13 | 11 | 1.9467 | 1.2459 | 3.2691e-09 | 0 | 0 | 0 | 0 | 0 | 1 | -90 | 90 | 0.053814 | 0.013654 | -0.053753 | -0.013615
6 | 48 | 0.74383 | 0.47605 | 1.2491e-09 | 0 | 0 | 0 | 0 | 0 | 1 | -90 | 90 | -0.013698 | -0.0034352 | 0.0137 | 0.0034361
6 | 51 | 3.4248 | 2.1919 | 5.7512e-09 | 0 | 0 | 0 | 0 | 0 | 1 | -90 | 90 | 0.013698 | 0.0034352 | -0.013691 | -0.0034313
48 | 35 | 0.99497 | 0.63678 | 1.6708e-09 | 0 | 0 | 0 | 0 | 0 | 1 | -90 | 90 | -0.0137 | -0.0034361 | 0.013702 | 0.0034372
36 | 50 | 0.8215 | 0.52576 | 1.3795e-09 | 0 | 0 | 0 | 0 | 0 | 1 | -90 | 90 | 0.02801 | 0.0070225 | -0.028003 | -0.0070182
33 | 34 | 1.6071 | 1.0285 | 2.6987e-09 | 0 | 0 | 0 | 0 | 0 | 1 | -90 | 90 | 0.035811 | 0.0089906 | -0.035789 | -0.0089766
38 | 37 | 3.1788 | 2.0344 | 5.338e-09 | 0 | 0 | 0 | 0 | 0 | 1 | -90 | 90 | 0.03223 | 0.0081067 | -0.032194 | -0.008084
9 | 10 | 3.5355 | 2.2628 | 5.9371e-09 | 0 | 0 | 0 | 0 | 0 | 1 | -90 | 90 | -0.096401 | -0.024242 | 0.096757 | 0.024469
9 | 21 | 1.7229 | 1.1026 | 2.8932e-09 | 0 | 0 | 0 | 0 | 0 | 1 | -90 | 90 | 0.096401 | 0.024242 | -0.096228 | -0.024131
10 | 19 | 2.7799 | 1.7791 | 4.6681e-09 | 0 | 0 | 0 | 0 | 0 | 1 | -90 | 90 | -0.096757 | -0.024469 | 0.097037 | 0.024647
21 | 22 | 0.04219 | 0.027002 | 7.0849e-11 | 0 | 0 | 0 | 0 | 0 | 1 | -90 | 90 | 0.081754 | 0.020503 | -0.081751 | -0.020502
11 | 12 | 5.7831 | 3.7012 | 9.7114e-09 | 0 | 0 | 0 | 0 | 0 | 1 | -90 | 90 | 0.044297 | 0.011245 | -0.044174 | -0.011167
11 | 49 | 1.1236 | 0.71908 | 1.8868e-09 | 0 | 0 | 0 | 0 | 0 | 1 | -90 | 90 | 0.0094562 | 0.0023702 | -0.0094551 | -0.0023697
12 | 17 | 5.8949 | 3.7727 | 9.8992e-09 | 0 | 0 | 0 | 0 | 0 | 1 | -90 | 90 | 0.044174 | 0.011167 | -0.044048 | -0.011087
17 | 30 | 0.74791 | 0.47866 | 1.2559e-09 | 0 | 0 | 0 | 0 | 0 | 1 | -90 | 90 | 0.044048 | 0.011087 | -0.044032 | -0.011077
24 | 25 | 1.0886 | 0.69672 | 1.8281e-09 | 0 | 0 | 0 | 0 | 0 | 1 | -90 | 90 | 0.016208 | 0.0040633 | -0.016205 | -0.0040615
14 | 28 | 3.988 | 2.5523 | 6.6969e-09 | 0 | 0 | 0 | 0 | 0 | 1 | -90 | 90 | 0.01668 | 0.0041935 | -0.016668 | -0.0041863
14 | 47 | 2.9121 | 1.8638 | 4.8902e-09 | 0 | 0 | 0 | 0 | 0 | 1 | -90 | 90 | -0.01668 | -0.0041935 | 0.016689 | 0.0041988
28 | 27 | 8.5062 | 5.444 | 1.4284e-08 | 0 | 0 | 0 | 0 | 0 | 1 | -90 | 90 | 0.016668 | 0.0041864 | -0.016642 | -0.004171
47 | 15 | 2.6904 | 1.7219 | 4.5179e-09 | 0 | 0 | 0 | 0 | 0 | 1 | -90 | 90 | -0.026566 | -0.0066742 | 0.026587 | 0.0066872
15 | 29 | 0.62867 | 0.40235 | 1.0557e-09 | 0 | 0 | 0 | 0 | 0 | 1 | -90 | 90 | -0.026587 | -0.0066872 | 0.026592 | 0.0066902
29 | 32 | 1.2154 | 0.77783 | 2.0409e-09 | 0 | 0 | 0 | 0 | 0 | 1 | -90 | 90 | -0.026592 | -0.0066902 | 0.026601 | 0.0066961
30 | 31 | 1.1817 | 0.75629 | 1.9844e-09 | 0 | 0 | 0 | 0 | 0 | 1 | -90 | 90 | 0.039812 | 0.01002 | -0.039791 | -0.010007
35 | 34 | 1.6291 | 1.0426 | 2.7356e-09 | 0 | 0 | 0 | 0 | 0 | 1 | -90 | 90 | -0.024288 | -0.0060904 | 0.024298 | 0.0060968
37 | 39 | 0.44364 | 0.28393 | 7.4499e-10 | 0 | 0 | 0 | 0 | 0 | 1 | -90 | 90 | 0.030724 | 0.0077156 | -0.030719 | -0.0077128
22 | 23 | 0.75094 | 0.4806 | 1.261e-09 | 0 | 0 | 0 | 0 | 0 | 1 | -90 | 90 | 0.063556 | 0.015941 | -0.063523 | -0.01592
32 | 31 | 1.1146 | 0.71337 | 1.8718e-09 | 0 | 0 | 0 | 0 | 0 | 1 | -90 | 90 | -0.032191 | -0.0080969 | 0.032204 | 0.0081049
39 | 40 | 1.6184 | 1.0358 | 2.7177e-09 | 0 | 0 | 0 | 0 | 0 | 1 | -90 | 90 | 0.02623 | 0.0065875 | -0.026217 | -0.00658
40 | 44 | 2.5463 | 1.6296 | 4.2759e-09 | 0 | 0 | 0 | 0 | 0 | 1 | -90 | 90 | 0.024316 | 0.0061035 | -0.0243 | -0.0060934
44 | 45 | 0.68906 | 0.441 | 1.1571e-09 | 0 | 0 | 0 | 0 | 0 | 1 | -90 | 90 | 0.011391 | 0.0028565 | -0.01139 | -0.002856
44 | 46 | 2.6109 | 1.671 | 4.3843e-09 | 0 | 0 | 0 | 0 | 0 | 1 | -90 | 90 | 0.012909 | 0.0032369 | -0.012905 | -0.0032342
45 | 43 | 1.4644 | 0.93724 | 2.4592e-09 | 0 | 0 | 0 | 0 | 0 | 1 | -90 | 90 | 0.0092654 | 0.0023236 | -0.009264 | -0.0023229
41 | 42 | 3.032 | 1.9405 | 5.0916e-09 | 0 | 0 | 0 | 0 | 0 | 1 | -90 | 90 | -0.0092589 | -0.0023205 | 0.0092618 | 0.0023219
42 | 43 | 2.3998 | 1.5359 | 4.0299e-09 | 0 | 0 | 0 | 0 | 0 | 1 | -90 | 90 | -0.0092618 | -0.0023219 | 0.009264 | 0.002323