## bus_data
BUS_I | BUS_TYPE | Pd | Qd | Gs | Bs | area | Vm | Va | baseKV | zone | Vmax | Vmin
1 | 1 | 0.011548 | 0.0028941 | 0 | 0 | 1 | 0.9934 | -0.1251 | 0.4 | 1 | 1.1 | 0.9
2 | 1 | 0 | 0 | 0 | 0 | 1 | 0.99386 | -0.11624 | 0.4 | 1 | 1.1 | 0.9
3 | 3 | 0.051787 | 0.012979 | 0 | 0 | 1 | 1 | 0 | 0.4 | 1 | 1.1 | 0.9
4 | 1 | 0 | 0 | 0 | 0 | 1 | 0.99361 | -0.12098 | 0.4 | 1 | 1.1 | 0.9
7 | 1 | 0 | 0 | 0 | 0 | 1 | 0.98874 | -0.21519 | 0.4 | 1 | 1.1 | 0.9
39 | 1 | 0.038229 | 0.0095811 | 0 | 0 | 1 | 0.99104 | -0.17001 | 0.4 | 1 | 1.1 | 0.9
6 | 1 | 0 | 0 | 0 | 0 | 1 | 0.9756 | -0.46933 | 0.4 | 1 | 1.1 | 0.9
15 | 1 | 0 | 0 | 0 | 0 | 1 | 0.97548 | -0.47168 | 0.4 | 1 | 1.1 | 0.9
16 | 1 | 0.0037672 | 0.00094415 | 0 | 0 | 1 | 0.9766 | -0.44957 | 0.4 | 1 | 1.1 | 0.9
41 | 1 | 0.083593 | 0.02095 | 0 | 0 | 1 | 0.98775 | -0.23442 | 0.4 | 1 | 1.1 | 0.9
11 | 1 | 0 | 0 | 0 | 0 | 1 | 0.9888 | -0.21285 | 0.4 | 1 | 1.1 | 0.9
40 | 1 | 0.099357 | 0.024901 | 0 | 0 | 1 | 0.97324 | -0.5157 | 0.4 | 1 | 1.1 | 0.9
17 | 1 | 0 | 0 | 0 | 0 | 1 | 0.97708 | -0.44028 | 0.4 | 1 | 1.1 | 0.9
8 | 1 | 0.0042407 | 0.0010628 | 0 | 0 | 1 | 0.98506 | -0.28502 | 0.4 | 1 | 1.1 | 0.9
9 | 1 | 0 | 0 | 0 | 0 | 1 | 0.98525 | -0.28127 | 0.4 | 1 | 1.1 | 0.9
10 | 1 | 0 | 0 | 0 | 0 | 1 | 0.98223 | -0.33974 | 0.4 | 1 | 1.1 | 0.9
12 | 1 | 0.014347 | 0.0035956 | 0 | 0 | 1 | 0.98475 | -0.29103 | 0.4 | 1 | 1.1 | 0.9
13 | 1 | 0.0025555 | 0.00064046 | 0 | 0 | 1 | 0.98042 | -0.37522 | 0.4 | 1 | 1.1 | 0.9
14 | 1 | 0 | 0 | 0 | 0 | 1 | 0.98064 | -0.37065 | 0.4 | 1 | 1.1 | 0.9
28 | 1 | 0.013434 | 0.003367 | 0 | 0 | 1 | 0.98017 | -0.38004 | 0.4 | 1 | 1.1 | 0.9
43 | 1 | 0.052467 | 0.01315 | 0 | 0 | 1 | 0.97751 | -0.43209 | 0.4 | 1 | 1.1 | 0.9
27 | 1 | 0 | 0 | 0 | 0 | 1 | 0.98029 | -0.37761 | 0.4 | 1 | 1.1 | 0.9
29 | 1 | 0.010226 | 0.002563 | 0 | 0 | 1 | 0.97951 | -0.39285 | 0.4 | 1 | 1.1 | 0.9
26 | 1 | 0.0012977 | 0.00032523 | 0 | 0 | 1 | 0.9795 | -0.39285 | 0.4 | 1 | 1.1 | 0.9
18 | 1 | 0 | 0 | 0 | 0 | 1 | 0.97834 | -0.41565 | 0.4 | 1 | 1.1 | 0.9
19 | 1 | 0 | 0 | 0 | 0 | 1 | 0.97738 | -0.43442 | 0.4 | 1 | 1.1 | 0.9
21 | 1 | 0 | 0 | 0 | 0 | 1 | 0.9783 | -0.4164 | 0.4 | 1 | 1.1 | 0.9
35 | 1 | 0.0070875 | 0.0017763 | 0 | 0 | 1 | 0.97681 | -0.44568 | 0.4 | 1 | 1.1 | 0.9
44 | 1 | 0.0036116 | 0.00090516 | 0 | 0 | 1 | 0.97825 | -0.41738 | 0.4 | 1 | 1.1 | 0.9
23 | 1 | 0 | 0 | 0 | 0 | 1 | 0.97874 | -0.4077 | 0.4 | 1 | 1.1 | 0.9
20 | 1 | 0.0029993 | 0.00075168 | 0 | 0 | 1 | 0.97818 | -0.41883 | 0.4 | 1 | 1.1 | 0.9
25 | 1 | 0.0057514 | 0.0014414 | 0 | 0 | 1 | 0.97949 | -0.39317 | 0.4 | 1 | 1.1 | 0.9
36 | 1 | 0.0029862 | 0.00074842 | 0 | 0 | 1 | 0.97645 | -0.45277 | 0.4 | 1 | 1.1 | 0.9
22 | 1 | 0.0037674 | 0.00094419 | 0 | 0 | 1 | 0.97812 | -0.41996 | 0.4 | 1 | 1.1 | 0.9
30 | 1 | 0 | 0 | 0 | 0 | 1 | 0.97881 | -0.40671 | 0.4 | 1 | 1.1 | 0.9
34 | 1 | 0 | 0 | 0 | 0 | 1 | 0.97807 | -0.42124 | 0.4 | 1 | 1.1 | 0.9
42 | 1 | 0.013975 | 0.0035024 | 0 | 0 | 1 | 0.97776 | -0.42732 | 0.4 | 1 | 1.1 | 0.9
32 | 1 | 0 | 0 | 0 | 0 | 1 | 0.97768 | -0.42887 | 0.4 | 1 | 1.1 | 0.9
31 | 1 | 0.015196 | 0.0038085 | 0 | 0 | 1 | 0.97683 | -0.44566 | 0.4 | 1 | 1.1 | 0.9
37 | 1 | 0.015629 | 0.003917 | 0 | 0 | 1 | 0.97602 | -0.46114 | 0.4 | 1 | 1.1 | 0.9

## generator_data
GEN_BUS | PG | QG | QMAX | QMIN | VG | MBASE | GEN_STATUS | PMAX | PMIN
3 | 0.46517 | 0.11941 | 10 | -10 | 1 | 100 | 1 | 10 | 0

## branch_data
F_BUS | T_BUS | BR_R | BR_X | BR_B | RATE_A | RATE_B | RATE_C | TAP | SHIFT | BR_STATUS | ANGMIN | ANGMAX | P_in | Q_in | P_out | Q_out
1 | 2 | 3.3959 | 2.1734 | 5.7026e-09 | 0 | 0 | 0 | 0 | 0 | 1 | -90 | 90 | -0.011548 | -0.0028941 | 0.011553 | 0.0028967
2 | 3 | 1.2751 | 0.81608 | 8.5651e-09 | 0 | 0 | 0 | 0 | 0 | 1 | -90 | 90 | -0.41105 | -0.10495 | 0.41338 | 0.10643
2 | 4 | 0.06748 | 0.043187 | 4.5327e-10 | 0 | 0 | 0 | 0 | 0 | 1 | -90 | 90 | 0.31544 | 0.080799 | -0.31536 | -0.080753
2 | 7 | 5.2139 | 3.3369 | 8.7556e-09 | 0 | 0 | 0 | 0 | 0 | 1 | -90 | 90 | 0.084067 | 0.021252 | -0.08367 | -0.020999
4 | 39 | 0.69588 | 0.44536 | 4.6743e-09 | 0 | 0 | 0 | 0 | 0 | 1 | -90 | 90 | 0.31536 | 0.080753 | -0.31462 | -0.080275
7 | 41 | 1.007 | 0.6445 | 1.6911e-09 | 0 | 0 | 0 | 0 | 0 | 1 | -90 | 90 | 0.08367 | 0.020999 | -0.083593 | -0.02095
39 | 11 | 0.6901 | 0.44166 | 4.6355e-09 | 0 | 0 | 0 | 0 | 0 | 1 | -90 | 90 | 0.27639 | 0.070694 | -0.27581 | -0.070329
6 | 15 | 0.10094 | 0.0646 | 6.78e-10 | 0 | 0 | 0 | 0 | 0 | 1 | -90 | 90 | 0.099577 | 0.025041 | -0.099566 | -0.025034
6 | 16 | 0.84967 | 0.54379 | 5.7073e-09 | 0 | 0 | 0 | 0 | 0 | 1 | -90 | 90 | -0.099577 | -0.025041 | 0.099671 | 0.025101
15 | 40 | 1.8852 | 1.2065 | 6.3314e-09 | 0 | 0 | 0 | 0 | 0 | 1 | -90 | 90 | 0.099566 | 0.025034 | -0.099357 | -0.024901
16 | 17 | 0.38507 | 0.24644 | 2.5865e-09 | 0 | 0 | 0 | 0 | 0 | 1 | -90 | 90 | -0.10344 | -0.026045 | 0.10348 | 0.026074
11 | 9 | 1.0954 | 0.70109 | 7.3582e-09 | 0 | 0 | 0 | 0 | 0 | 1 | -90 | 90 | 0.27581 | 0.070329 | -0.27491 | -0.069748
17 | 18 | 1.0232 | 0.65483 | 6.8727e-09 | 0 | 0 | 0 | 0 | 0 | 1 | -90 | 90 | -0.10348 | -0.026074 | 0.10361 | 0.026152
8 | 9 | 0.063222 | 0.040462 | 4.2467e-10 | 0 | 0 | 0 | 0 | 0 | 1 | -90 | 90 | -0.26051 | -0.066119 | 0.26055 | 0.066149
8 | 10 | 0.93376 | 0.59761 | 6.2722e-09 | 0 | 0 | 0 | 0 | 0 | 1 | -90 | 90 | 0.25627 | 0.065056 | -0.25559 | -0.064626
9 | 12 | 2.9585 | 1.8934 | 4.9681e-09 | 0 | 0 | 0 | 0 | 0 | 1 | -90 | 90 | 0.014353 | 0.0035994 | -0.014347 | -0.0035956
10 | 13 | 2.7647 | 1.7694 | 4.6427e-09 | 0 | 0 | 0 | 0 | 0 | 1 | -90 | 90 | 0.055579 | 0.014001 | -0.055485 | -0.013941
10 | 14 | 0.67154 | 0.42979 | 4.5108e-09 | 0 | 0 | 0 | 0 | 0 | 1 | -90 | 90 | 0.20001 | 0.050625 | -0.19972 | -0.050436
13 | 28 | 0.39262 | 0.25127 | 6.5931e-10 | 0 | 0 | 0 | 0 | 0 | 1 | -90 | 90 | 0.052929 | 0.013301 | -0.052917 | -0.013293
14 | 43 | 5.0316 | 3.2202 | 8.4493e-09 | 0 | 0 | 0 | 0 | 0 | 1 | -90 | 90 | 0.052622 | 0.013247 | -0.052467 | -0.01315
14 | 27 | 0.20502 | 0.13121 | 1.3771e-09 | 0 | 0 | 0 | 0 | 0 | 1 | -90 | 90 | 0.1471 | 0.037188 | -0.14705 | -0.037157
28 | 29 | 1.4001 | 0.89607 | 2.3512e-09 | 0 | 0 | 0 | 0 | 0 | 1 | -90 | 90 | 0.039483 | 0.0099263 | -0.039459 | -0.0099111
27 | 26 | 0.44846 | 0.28701 | 3.0123e-09 | 0 | 0 | 0 | 0 | 0 | 1 | -90 | 90 | 0.14705 | 0.037157 | -0.14694 | -0.037089
29 | 30 | 2.0403 | 1.3058 | 3.4262e-09 | 0 | 0 | 0 | 0 | 0 | 1 | -90 | 90 | 0.029232 | 0.0073481 | -0.029213 | -0.0073361
26 | 25 | 0.0095167 | 0.0060907 | 6.3925e-11 | 0 | 0 | 0 | 0 | 0 | 1 | -90 | 90 | 0.14564 | 0.036763 | -0.14564 | -0.036762
18 | 44 | 2.0452 | 1.3089 | 3.4344e-09 | 0 | 0 | 0 | 0 | 0 | 1 | -90 | 90 | 0.0036119 | 0.00090502 | -0.0036116 | -0.00090516
18 | 23 | 0.31971 | 0.20461 | 2.1475e-09 | 0 | 0 | 0 | 0 | 0 | 1 | -90 | 90 | -0.10722 | -0.027057 | 0.10726 | 0.027083
19 | 21 | 3.0042 | 1.9227 | 5.0449e-09 | 0 | 0 | 0 | 0 | 0 | 1 | -90 | 90 | -0.025729 | -0.0064577 | 0.025751 | 0.0064714
19 | 35 | 1.8749 | 1.1999 | 3.1485e-09 | 0 | 0 | 0 | 0 | 0 | 1 | -90 | 90 | 0.025729 | 0.0064577 | -0.025715 | -0.0064491
21 | 23 | 1.1499 | 0.73592 | 1.931e-09 | 0 | 0 | 0 | 0 | 0 | 1 | -90 | 90 | -0.032519 | -0.0081674 | 0.032532 | 0.0081759
21 | 20 | 1.5385 | 0.98467 | 2.5836e-09 | 0 | 0 | 0 | 0 | 0 | 1 | -90 | 90 | 0.0067676 | 0.0016961 | -0.0067668 | -0.0016958
35 | 36 | 1.6267 | 1.0411 | 2.7317e-09 | 0 | 0 | 0 | 0 | 0 | 1 | -90 | 90 | 0.018628 | 0.0046728 | -0.018622 | -0.0046691
23 | 25 | 0.44854 | 0.28706 | 3.0129e-09 | 0 | 0 | 0 | 0 | 0 | 1 | -90 | 90 | -0.13979 | -0.035259 | 0.13989 | 0.035321
20 | 22 | 1.2796 | 0.81897 | 2.1488e-09 | 0 | 0 | 0 | 0 | 0 | 1 | -90 | 90 | 0.0037676 | 0.00094411 | -0.0037674 | -0.00094419
36 | 37 | 2.2874 | 1.4639 | 3.8412e-09 | 0 | 0 | 0 | 0 | 0 | 1 | -90 | 90 | 0.015635 | 0.0039207 | -0.015629 | -0.003917
30 | 34 | 2.1381 | 1.3684 | 3.5905e-09 | 0 | 0 | 0 | 0 | 0 | 1 | -90 | 90 | 0.029213 | 0.0073361 | -0.029193 | -0.0073234
34 | 42 | 1.8631 | 1.1924 | 3.1287e-09 | 0 | 0 | 0 | 0 | 0 | 1 | -90 | 90 | 0.013979 | 0.0035047 | -0.013975 | -0.0035024
34 | 32 | 2.1516 | 1.377 | 3.6132e-09 | 0 | 0 | 0 | 0 | 0 | 1 | -90 | 90 | 0.015214 | 0.0038188 | -0.015208 | -0.0038156
32 | 31 | 4.7298 | 3.0271 | 7.9426e-09 | 0 | 0 | 0 | 0 | 0 | 1 | -90 | 90 | 0.015208 | 0.0038156 | -0.015196 | -0.0038085