## bus_data
BUS_I | BUS_TYPE | Pd | Qd | Gs | Bs | area | Vm | Va | baseKV | zone | Vmax | Vmin
1 | 1 | 0.091893 | 0.023031 | 0 | 0 | 1 | 0.99866 | -0.025622 | 0.4 | 1 | 1.1 | 0.9
2 | 3 | 0 | 0 | 0 | 0 | 1 | 1 | 0 | 0.4 | 1 | 1.1 | 0.9
3 | 1 | 0 | 0 | 0 | 0 | 1 | 0.99805 | -0.037376 | 0.4 | 1 | 1.1 | 0.9
4 | 1 | 0.023549 | 0.005902 | 0 | 0 | 1 | 0.99638 | -0.069466 | 0.4 | 1 | 1.1 | 0.9
5 | 1 | 0 | 0 | 0 | 0 | 1 | 0.99766 | -0.04471 | 0.4 | 1 | 1.1 | 0.9
6 | 1 | 0.096162 | 0.0241 | 0 | 0 | 1 | 0.99437 | -0.10821 | 0.4 | 1 | 1.1 | 0.9
7 | 1 | 0.021459 | 0.0053782 | 0 | 0 | 1 | 0.99686 | -0.060229 | 0.4 | 1 | 1.1 | 0.9
13 | 1 | 0 | 0 | 0 | 0 | 1 | 0.99583 | -0.080049 | 0.4 | 1 | 1.1 | 0.9
9 | 1 | 0 | 0 | 0 | 0 | 1 | 0.99587 | -0.079142 | 0.4 | 1 | 1.1 | 0.9
21 | 1 | 0.016637 | 0.0041697 | 0 | 0 | 1 | 0.99727 | -0.052266 | 0.4 | 1 | 1.1 | 0.9
19 | 1 | 0.021648 | 0.0054255 | 0 | 0 | 1 | 0.99657 | -0.065972 | 0.4 | 1 | 1.1 | 0.9
11 | 1 | 0 | 0 | 0 | 0 | 1 | 0.99482 | -0.099643 | 0.4 | 1 | 1.1 | 0.9
8 | 1 | 0.050046 | 0.012543 | 0 | 0 | 1 | 0.99389 | -0.11733 | 0.4 | 1 | 1.1 | 0.9
22 | 1 | 0.019418 | 0.0048666 | 0 | 0 | 1 | 0.99656 | -0.066073 | 0.4 | 1 | 1.1 | 0.9
20 | 1 | 0.0025961 | 0.00065065 | 0 | 0 | 1 | 0.99652 | -0.066925 | 0.4 | 1 | 1.1 | 0.9
10 | 1 | 0.056883 | 0.014256 | 0 | 0 | 1 | 0.99147 | -0.16407 | 0.4 | 1 | 1.1 | 0.9
18 | 1 | 0.049575 | 0.012425 | 0 | 0 | 1 | 0.99469 | -0.10202 | 0.4 | 1 | 1.1 | 0.9

## generator_data
GEN_BUS | PG | QG | QMAX | QMIN | VG | MBASE | GEN_STATUS | PMAX | PMIN
2 | 0.45177 | 0.11396 | 10 | -10 | 1 | 100 | 1 | 10 | 0

## branch_data
F_BUS | T_BUS | BR_R | BR_X | BR_B | RATE_A | RATE_B | RATE_C | TAP | SHIFT | BR_STATUS | ANGMIN | ANGMAX | P_in | Q_in | P_out | Q_out
1 | 2 | 0.49065 | 0.31402 | 1.6479e-09 | 0 | 0 | 0 | 0 | 0 | 1 | -90 | 90 | -0.23422 | -0.05888 | 0.23451 | 0.059063
1 | 3 | 0.37014 | 0.23689 | 1.2431e-09 | 0 | 0 | 0 | 0 | 0 | 1 | -90 | 90 | 0.14233 | 0.035849 | -0.14225 | -0.035798
2 | 4 | 4.2426 | 2.7153 | 7.1245e-09 | 0 | 0 | 0 | 0 | 0 | 1 | -90 | 90 | 0.073444 | 0.01853 | -0.073201 | -0.018375
2 | 5 | 1.3983 | 0.8949 | 4.6962e-09 | 0 | 0 | 0 | 0 | 0 | 1 | -90 | 90 | 0.14382 | 0.036366 | -0.14351 | -0.036169
3 | 6 | 3.2767 | 2.0971 | 5.5025e-09 | 0 | 0 | 0 | 0 | 0 | 1 | -90 | 90 | 0.096487 | 0.024308 | -0.096162 | -0.0241
3 | 7 | 2.2299 | 1.4271 | 3.7446e-09 | 0 | 0 | 0 | 0 | 0 | 1 | -90 | 90 | 0.04576 | 0.01149 | -0.04571 | -0.011458
4 | 13 | 0.9494 | 0.60762 | 1.5943e-09 | 0 | 0 | 0 | 0 | 0 | 1 | -90 | 90 | 0.049652 | 0.012473 | -0.049626 | -0.012457
5 | 9 | 1.434 | 0.91775 | 2.408e-09 | 0 | 0 | 0 | 0 | 0 | 1 | -90 | 90 | 0.10743 | 0.027117 | -0.10725 | -0.027004
5 | 21 | 0.93449 | 0.59808 | 1.5693e-09 | 0 | 0 | 0 | 0 | 0 | 1 | -90 | 90 | 0.036081 | 0.0090521 | -0.036068 | -0.009044
7 | 19 | 1.0547 | 0.67501 | 1.7711e-09 | 0 | 0 | 0 | 0 | 0 | 1 | -90 | 90 | 0.024251 | 0.00608 | -0.024244 | -0.0060759
13 | 11 | 1.7552 | 1.1233 | 2.9474e-09 | 0 | 0 | 0 | 0 | 0 | 1 | -90 | 90 | 0.049626 | 0.012457 | -0.04958 | -0.012428
9 | 8 | 1.5845 | 1.0141 | 2.6608e-09 | 0 | 0 | 0 | 0 | 0 | 1 | -90 | 90 | 0.10725 | 0.027004 | -0.10706 | -0.02688
21 | 22 | 3.1675 | 2.0272 | 5.3191e-09 | 0 | 0 | 0 | 0 | 0 | 1 | -90 | 90 | 0.019431 | 0.0048743 | -0.019418 | -0.0048666
19 | 20 | 1.6345 | 1.0461 | 2.7448e-09 | 0 | 0 | 0 | 0 | 0 | 1 | -90 | 90 | 0.0025963 | 0.00065046 | -0.0025961 | -0.00065065
11 | 18 | 0.21281 | 0.1362 | 3.5736e-10 | 0 | 0 | 0 | 0 | 0 | 1 | -90 | 90 | 0.04958 | 0.012428 | -0.049575 | -0.012425
8 | 10 | 3.6295 | 2.3229 | 6.0949e-09 | 0 | 0 | 0 | 0 | 0 | 1 | -90 | 90 | 0.05701 | 0.014337 | -0.056883 | -0.014256