## bus_data
BUS_I | BUS_TYPE | Pd | Qd | Gs | Bs | area | Vm | Va | baseKV | zone | Vmax | Vmin
1 | 1 | 0.026039 | 0.006526 | 0 | 0 | 1 | 0.99615 | -0.072842 | 0.4 | 1 | 1.1 | 0.9
2 | 1 | 0.002186 | 0.00054787 | 0 | 0 | 1 | 0.99517 | -0.09143 | 0.4 | 1 | 1.1 | 0.9
3 | 1 | 0 | 0 | 0 | 0 | 1 | 0.99645 | -0.06728 | 0.4 | 1 | 1.1 | 0.9
4 | 1 | 0 | 0 | 0 | 0 | 1 | 0.9939 | -0.11566 | 0.4 | 1 | 1.1 | 0.9
5 | 1 | 0 | 0 | 0 | 0 | 1 | 0.9964 | -0.068232 | 0.4 | 1 | 1.1 | 0.9
6 | 3 | 0 | 0 | 0 | 0 | 1 | 1 | 0 | 0.4 | 1 | 1.1 | 0.9
124 | 1 | 0.0098546 | 0.0024698 | 0 | 0 | 1 | 0.99225 | -0.14712 | 0.4 | 1 | 1.1 | 0.9
108 | 1 | 0 | 0 | 0 | 0 | 1 | 0.99626 | -0.070905 | 0.4 | 1 | 1.1 | 0.9
69 | 1 | 0 | 0 | 0 | 0 | 1 | 0.9945 | -0.1047 | 0.4 | 1 | 1.1 | 0.9
101 | 1 | 0.0025718 | 0.00064454 | 0 | 0 | 1 | 0.99938 | -0.011978 | 0.4 | 1 | 1.1 | 0.9
107 | 1 | 0.0057171 | 0.0014328 | 0 | 0 | 1 | 0.99623 | -0.07142 | 0.4 | 1 | 1.1 | 0.9
109 | 1 | 0 | 0 | 0 | 0 | 1 | 0.971 | -0.5605 | 0.4 | 1 | 1.1 | 0.9
123 | 1 | 0 | 0 | 0 | 0 | 1 | 0.97094 | -0.56173 | 0.4 | 1 | 1.1 | 0.9
121 | 1 | 0.0045347 | 0.0011365 | 0 | 0 | 1 | 0.97104 | -0.55961 | 0.4 | 1 | 1.1 | 0.9
125 | 1 | 0 | 0 | 0 | 0 | 1 | 0.99107 | -0.16987 | 0.4 | 1 | 1.1 | 0.9
70 | 1 | 0.0036936 | 0.00092571 | 0 | 0 | 1 | 0.99302 | -0.13336 | 0.4 | 1 | 1.1 | 0.9
71 | 1 | 0.0024035 | 0.00060237 | 0 | 0 | 1 | 0.99181 | -0.15614 | 0.4 | 1 | 1.1 | 0.9
68 | 1 | 0.0025726 | 0.00064476 | 0 | 0 | 1 | 0.99263 | -0.14052 | 0.4 | 1 | 1.1 | 0.9
102 | 1 | 0.0019916 | 0.00049914 | 0 | 0 | 1 | 0.99915 | -0.016361 | 0.4 | 1 | 1.1 | 0.9
7 | 1 | 0.036527 | 0.0091546 | 0 | 0 | 1 | 0.98354 | -0.3167 | 0.4 | 1 | 1.1 | 0.9
9 | 1 | 0 | 0 | 0 | 0 | 1 | 0.98544 | -0.27959 | 0.4 | 1 | 1.1 | 0.9
16 | 1 | 0 | 0 | 0 | 0 | 1 | 0.98596 | -0.26954 | 0.4 | 1 | 1.1 | 0.9
10 | 1 | 0 | 0 | 0 | 0 | 1 | 0.98462 | -0.29558 | 0.4 | 1 | 1.1 | 0.9
98 | 1 | 0.0041988 | 0.0010523 | 0 | 0 | 1 | 0.98456 | -0.29676 | 0.4 | 1 | 1.1 | 0.9
74 | 1 | 0.0041882 | 0.0010497 | 0 | 0 | 1 | 0.98471 | -0.29396 | 0.4 | 1 | 1.1 | 0.9
12 | 1 | 0 | 0 | 0 | 0 | 1 | 0.98516 | -0.28486 | 0.4 | 1 | 1.1 | 0.9
37 | 1 | 0 | 0 | 0 | 0 | 1 | 0.98534 | -0.28134 | 0.4 | 1 | 1.1 | 0.9
153 | 1 | 0.0063157 | 0.0015829 | 0 | 0 | 1 | 0.98511 | -0.28572 | 0.4 | 1 | 1.1 | 0.9
14 | 1 | 0 | 0 | 0 | 0 | 1 | 0.98639 | -0.26119 | 0.4 | 1 | 1.1 | 0.9
54 | 1 | 0.0048503 | 0.0012156 | 0 | 0 | 1 | 0.98777 | -0.23431 | 0.4 | 1 | 1.1 | 0.9
15 | 1 | 0 | 0 | 0 | 0 | 1 | 0.98092 | -0.36758 | 0.4 | 1 | 1.1 | 0.9
160 | 1 | 0.0059849 | 0.0015 | 0 | 0 | 1 | 0.98086 | -0.36881 | 0.4 | 1 | 1.1 | 0.9
67 | 1 | 0 | 0 | 0 | 0 | 1 | 0.98099 | -0.36624 | 0.4 | 1 | 1.1 | 0.9
77 | 1 | 0.0027683 | 0.0006938 | 0 | 0 | 1 | 0.98538 | -0.28089 | 0.4 | 1 | 1.1 | 0.9
72 | 1 | 0.0027918 | 0.0006997 | 0 | 0 | 1 | 0.98511 | -0.28607 | 0.4 | 1 | 1.1 | 0.9
84 | 1 | 0.010962 | 0.0027475 | 0 | 0 | 1 | 0.98342 | -0.31874 | 0.4 | 1 | 1.1 | 0.9
83 | 1 | 0 | 0 | 0 | 0 | 1 | 0.98365 | -0.31432 | 0.4 | 1 | 1.1 | 0.9
38 | 1 | 0 | 0 | 0 | 0 | 1 | 0.98697 | -0.2496 | 0.4 | 1 | 1.1 | 0.9
156 | 1 | 0 | 0 | 0 | 0 | 1 | 0.98589 | -0.27052 | 0.4 | 1 | 1.1 | 0.9
154 | 1 | 0.0046696 | 0.0011703 | 0 | 0 | 1 | 0.98444 | -0.29882 | 0.4 | 1 | 1.1 | 0.9
81 | 1 | 0.013239 | 0.0033179 | 0 | 0 | 1 | 0.983 | -0.32706 | 0.4 | 1 | 1.1 | 0.9
82 | 1 | 0 | 0 | 0 | 0 | 1 | 0.98319 | -0.32323 | 0.4 | 1 | 1.1 | 0.9
55 | 1 | 0.0027074 | 0.00067855 | 0 | 0 | 1 | 0.99006 | -0.18995 | 0.4 | 1 | 1.1 | 0.9
64 | 1 | 0 | 0 | 0 | 0 | 1 | 0.98101 | -0.36578 | 0.4 | 1 | 1.1 | 0.9
66 | 1 | 0.0038329 | 0.00096061 | 0 | 0 | 1 | 0.98093 | -0.36748 | 0.4 | 1 | 1.1 | 0.9
76 | 1 | 0.0027172 | 0.00068099 | 0 | 0 | 1 | 0.9853 | -0.28243 | 0.4 | 1 | 1.1 | 0.9
17 | 1 | 0.0088419 | 0.002216 | 0 | 0 | 1 | 0.98448 | -0.29684 | 0.4 | 1 | 1.1 | 0.9
18 | 1 | 0.0010946 | 0.00027434 | 0 | 0 | 1 | 0.98477 | -0.29122 | 0.4 | 1 | 1.1 | 0.9
19 | 1 | 0.0077181 | 0.0019343 | 0 | 0 | 1 | 0.98442 | -0.29808 | 0.4 | 1 | 1.1 | 0.9
20 | 1 | 0 | 0 | 0 | 0 | 1 | 0.98506 | -0.2855 | 0.4 | 1 | 1.1 | 0.9
21 | 1 | 0.0039556 | 0.00099136 | 0 | 0 | 1 | 0.98434 | -0.29953 | 0.4 | 1 | 1.1 | 0.9
28 | 1 | 0.003801 | 0.00095261 | 0 | 0 | 1 | 0.98585 | -0.27017 | 0.4 | 1 | 1.1 | 0.9
27 | 1 | 0.001965 | 0.00049247 | 0 | 0 | 1 | 0.98505 | -0.28563 | 0.4 | 1 | 1.1 | 0.9
29 | 1 | 0.0025653 | 0.00064291 | 0 | 0 | 1 | 0.98424 | -0.30148 | 0.4 | 1 | 1.1 | 0.9
39 | 1 | 0.0019994 | 0.00050111 | 0 | 0 | 1 | 0.98608 | -0.26585 | 0.4 | 1 | 1.1 | 0.9
25 | 1 | 0.0097193 | 0.0024359 | 0 | 0 | 1 | 0.98476 | -0.29125 | 0.4 | 1 | 1.1 | 0.9
30 | 1 | 0.0051202 | 0.0012832 | 0 | 0 | 1 | 0.98423 | -0.30177 | 0.4 | 1 | 1.1 | 0.9
22 | 1 | 0.0020798 | 0.00052125 | 0 | 0 | 1 | 0.98393 | -0.30747 | 0.4 | 1 | 1.1 | 0.9
23 | 1 | 0.003938 | 0.00098695 | 0 | 0 | 1 | 0.98416 | -0.30287 | 0.4 | 1 | 1.1 | 0.9
24 | 1 | 0.0031283 | 0.00078402 | 0 | 0 | 1 | 0.9838 | -0.30987 | 0.4 | 1 | 1.1 | 0.9
26 | 1 | 0.0056356 | 0.0014124 | 0 | 0 | 1 | 0.98319 | -0.32163 | 0.4 | 1 | 1.1 | 0.9
31 | 1 | 0 | 0 | 0 | 0 | 1 | 0.98261 | -0.33304 | 0.4 | 1 | 1.1 | 0.9
32 | 1 | 0.012192 | 0.0030555 | 0 | 0 | 1 | 0.98218 | -0.34138 | 0.4 | 1 | 1.1 | 0.9
33 | 1 | 0.006524 | 0.0016351 | 0 | 0 | 1 | 0.98246 | -0.3359 | 0.4 | 1 | 1.1 | 0.9
34 | 1 | 0.0039851 | 0.00099877 | 0 | 0 | 1 | 0.98095 | -0.36517 | 0.4 | 1 | 1.1 | 0.9
40 | 1 | 0 | 0 | 0 | 0 | 1 | 0.98738 | -0.24068 | 0.4 | 1 | 1.1 | 0.9
42 | 1 | 0.0046638 | 0.0011689 | 0 | 0 | 1 | 0.98218 | -0.34139 | 0.4 | 1 | 1.1 | 0.9
47 | 1 | 0.0068817 | 0.0017247 | 0 | 0 | 1 | 0.98241 | -0.33692 | 0.4 | 1 | 1.1 | 0.9
52 | 1 | 0.004047 | 0.0010143 | 0 | 0 | 1 | 0.98062 | -0.37161 | 0.4 | 1 | 1.1 | 0.9
50 | 1 | 0.0040619 | 0.001018 | 0 | 0 | 1 | 0.97974 | -0.38886 | 0.4 | 1 | 1.1 | 0.9
155 | 1 | 0.0050284 | 0.0012602 | 0 | 0 | 1 | 0.98408 | -0.30595 | 0.4 | 1 | 1.1 | 0.9
157 | 1 | 0.0055361 | 0.0013875 | 0 | 0 | 1 | 0.98584 | -0.27164 | 0.4 | 1 | 1.1 | 0.9
158 | 1 | 0 | 0 | 0 | 0 | 1 | 0.98518 | -0.28442 | 0.4 | 1 | 1.1 | 0.9
41 | 1 | 0 | 0 | 0 | 0 | 1 | 0.98921 | -0.20546 | 0.4 | 1 | 1.1 | 0.9
48 | 1 | 0.0059302 | 0.0014862 | 0 | 0 | 1 | 0.98945 | -0.20084 | 0.4 | 1 | 1.1 | 0.9
127 | 1 | 0 | 0 | 0 | 0 | 1 | 0.99073 | -0.17636 | 0.4 | 1 | 1.1 | 0.9
44 | 1 | 0 | 0 | 0 | 0 | 1 | 0.97644 | -0.45341 | 0.4 | 1 | 1.1 | 0.9
45 | 1 | 0 | 0 | 0 | 0 | 1 | 0.97561 | -0.46957 | 0.4 | 1 | 1.1 | 0.9
51 | 1 | 0 | 0 | 0 | 0 | 1 | 0.97677 | -0.44682 | 0.4 | 1 | 1.1 | 0.9
129 | 1 | 0.0053957 | 0.0013523 | 0 | 0 | 1 | 0.976 | -0.46205 | 0.4 | 1 | 1.1 | 0.9
162 | 1 | 0.0049967 | 0.0012523 | 0 | 0 | 1 | 0.97547 | -0.47238 | 0.4 | 1 | 1.1 | 0.9
53 | 1 | 0 | 0 | 0 | 0 | 1 | 0.9756 | -0.46969 | 0.4 | 1 | 1.1 | 0.9
49 | 1 | 0.0025619 | 0.00064208 | 0 | 0 | 1 | 0.97908 | -0.40169 | 0.4 | 1 | 1.1 | 0.9
128 | 1 | 0.011242 | 0.0028175 | 0 | 0 | 1 | 0.97595 | -0.46296 | 0.4 | 1 | 1.1 | 0.9
131 | 1 | 0.0046713 | 0.0011707 | 0 | 0 | 1 | 0.97521 | -0.47762 | 0.4 | 1 | 1.1 | 0.9
130 | 1 | 0.0044692 | 0.0011201 | 0 | 0 | 1 | 0.97528 | -0.47616 | 0.4 | 1 | 1.1 | 0.9
142 | 1 | 0.012256 | 0.0030717 | 0 | 0 | 1 | 0.99017 | -0.1872 | 0.4 | 1 | 1.1 | 0.9
110 | 1 | 0.0078506 | 0.0019675 | 0 | 0 | 1 | 0.97501 | -0.48139 | 0.4 | 1 | 1.1 | 0.9
111 | 1 | 0 | 0 | 0 | 0 | 1 | 0.9747 | -0.48737 | 0.4 | 1 | 1.1 | 0.9
56 | 1 | 0.0039584 | 0.00099207 | 0 | 0 | 1 | 0.99022 | -0.18693 | 0.4 | 1 | 1.1 | 0.9
57 | 1 | 0.0030937 | 0.00077536 | 0 | 0 | 1 | 0.98259 | -0.33481 | 0.4 | 1 | 1.1 | 0.9
58 | 1 | 0.0046969 | 0.0011772 | 0 | 0 | 1 | 0.98259 | -0.33492 | 0.4 | 1 | 1.1 | 0.9
59 | 1 | 0 | 0 | 0 | 0 | 1 | 0.98274 | -0.33195 | 0.4 | 1 | 1.1 | 0.9
60 | 1 | 0 | 0 | 0 | 0 | 1 | 0.98268 | -0.3332 | 0.4 | 1 | 1.1 | 0.9
61 | 1 | 0 | 0 | 0 | 0 | 1 | 0.98366 | -0.31394 | 0.4 | 1 | 1.1 | 0.9
165 | 1 | 0.0044367 | 0.0011119 | 0 | 0 | 1 | 0.98262 | -0.33431 | 0.4 | 1 | 1.1 | 0.9
166 | 1 | 0 | 0 | 0 | 0 | 1 | 0.98201 | -0.34621 | 0.4 | 1 | 1.1 | 0.9
80 | 1 | 0 | 0 | 0 | 0 | 1 | 0.98387 | -0.30999 | 0.4 | 1 | 1.1 | 0.9
78 | 1 | 0.0039494 | 0.00098981 | 0 | 0 | 1 | 0.9835 | -0.31713 | 0.4 | 1 | 1.1 | 0.9
167 | 1 | 0.0048406 | 0.0012132 | 0 | 0 | 1 | 0.98197 | -0.34706 | 0.4 | 1 | 1.1 | 0.9
65 | 1 | 0 | 0 | 0 | 0 | 1 | 0.98162 | -0.35394 | 0.4 | 1 | 1.1 | 0.9
164 | 1 | 0.0046247 | 0.0011591 | 0 | 0 | 1 | 0.98381 | -0.31098 | 0.4 | 1 | 1.1 | 0.9
79 | 1 | 0.0055704 | 0.0013961 | 0 | 0 | 1 | 0.98341 | -0.3188 | 0.4 | 1 | 1.1 | 0.9
62 | 1 | 0.0043604 | 0.0010928 | 0 | 0 | 1 | 0.98128 | -0.36047 | 0.4 | 1 | 1.1 | 0.9
63 | 1 | 0 | 0 | 0 | 0 | 1 | 0.98136 | -0.35891 | 0.4 | 1 | 1.1 | 0.9
161 | 1 | 0.0041064 | 0.0010292 | 0 | 0 | 1 | 0.98097 | -0.36662 | 0.4 | 1 | 1.1 | 0.9
168 | 1 | 0.0035667 | 0.00089391 | 0 | 0 | 1 | 0.98159 | -0.35444 | 0.4 | 1 | 1.1 | 0.9
92 | 1 | 0 | 0 | 0 | 0 | 1 | 0.99264 | -0.14055 | 0.4 | 1 | 1.1 | 0.9
97 | 1 | 0.0028021 | 0.00070227 | 0 | 0 | 1 | 0.99223 | -0.14854 | 0.4 | 1 | 1.1 | 0.9
90 | 1 | 0.0014734 | 0.00036926 | 0 | 0 | 1 | 0.99218 | -0.14961 | 0.4 | 1 | 1.1 | 0.9
73 | 1 | 0.0028698 | 0.00071925 | 0 | 0 | 1 | 0.98517 | -0.28499 | 0.4 | 1 | 1.1 | 0.9
75 | 1 | 0.0027993 | 0.00070158 | 0 | 0 | 1 | 0.98523 | -0.28371 | 0.4 | 1 | 1.1 | 0.9
159 | 1 | 0.0038988 | 0.00097714 | 0 | 0 | 1 | 0.98514 | -0.28519 | 0.4 | 1 | 1.1 | 0.9
85 | 1 | 0.0016308 | 0.00040872 | 0 | 0 | 1 | 0.99184 | -0.15622 | 0.4 | 1 | 1.1 | 0.9
86 | 1 | 0.0016743 | 0.00041961 | 0 | 0 | 1 | 0.99191 | -0.15484 | 0.4 | 1 | 1.1 | 0.9
87 | 1 | 0.011565 | 0.0028984 | 0 | 0 | 1 | 0.9918 | -0.15686 | 0.4 | 1 | 1.1 | 0.9
88 | 1 | 0.001686 | 0.00042255 | 0 | 0 | 1 | 0.99199 | -0.15329 | 0.4 | 1 | 1.1 | 0.9
95 | 1 | 0.0027088 | 0.00067889 | 0 | 0 | 1 | 0.992 | -0.15307 | 0.4 | 1 | 1.1 | 0.9
94 | 1 | 0.0019685 | 0.00049335 | 0 | 0 | 1 | 0.99209 | -0.15122 | 0.4 | 1 | 1.1 | 0.9
89 | 1 | 0.0014752 | 0.00036972 | 0 | 0 | 1 | 0.99214 | -0.15025 | 0.4 | 1 | 1.1 | 0.9
91 | 1 | 0.0043281 | 0.0010847 | 0 | 0 | 1 | 0.99208 | -0.15143 | 0.4 | 1 | 1.1 | 0.9
93 | 1 | 0 | 0 | 0 | 0 | 1 | 0.992 | -0.15311 | 0.4 | 1 | 1.1 | 0.9
100 | 1 | 0.0088533 | 0.0022189 | 0 | 0 | 1 | 0.99169 | -0.15913 | 0.4 | 1 | 1.1 | 0.9
96 | 1 | 0.0027811 | 0.000697 | 0 | 0 | 1 | 0.9921 | -0.15104 | 0.4 | 1 | 1.1 | 0.9
103 | 1 | 0.0019361 | 0.00048524 | 0 | 0 | 1 | 0.999 | -0.019179 | 0.4 | 1 | 1.1 | 0.9
104 | 1 | 0.0040036 | 0.0010034 | 0 | 0 | 1 | 0.99873 | -0.024391 | 0.4 | 1 | 1.1 | 0.9
105 | 1 | 0.0019473 | 0.00048804 | 0 | 0 | 1 | 0.99848 | -0.029218 | 0.4 | 1 | 1.1 | 0.9
106 | 1 | 0.0019467 | 0.00048788 | 0 | 0 | 1 | 0.99839 | -0.031011 | 0.4 | 1 | 1.1 | 0.9
135 | 1 | 0.0045181 | 0.0011323 | 0 | 0 | 1 | 0.99818 | -0.03496 | 0.4 | 1 | 1.1 | 0.9
134 | 1 | 0.0019334 | 0.00048457 | 0 | 0 | 1 | 0.99817 | -0.035164 | 0.4 | 1 | 1.1 | 0.9
163 | 1 | 0.0043379 | 0.0010872 | 0 | 0 | 1 | 0.97088 | -0.56287 | 0.4 | 1 | 1.1 | 0.9
119 | 1 | 0 | 0 | 0 | 0 | 1 | 0.97109 | -0.5586 | 0.4 | 1 | 1.1 | 0.9
112 | 1 | 0.006444 | 0.001615 | 0 | 0 | 1 | 0.97464 | -0.4887 | 0.4 | 1 | 1.1 | 0.9
113 | 1 | 0.0045972 | 0.0011522 | 0 | 0 | 1 | 0.97389 | -0.50345 | 0.4 | 1 | 1.1 | 0.9
149 | 1 | 0.002721 | 0.00068195 | 0 | 0 | 1 | 0.97376 | -0.506 | 0.4 | 1 | 1.1 | 0.9
147 | 1 | 0.0022101 | 0.00055391 | 0 | 0 | 1 | 0.97333 | -0.51452 | 0.4 | 1 | 1.1 | 0.9
114 | 1 | 0.0037231 | 0.0009331 | 0 | 0 | 1 | 0.97124 | -0.55568 | 0.4 | 1 | 1.1 | 0.9
115 | 1 | 0 | 0 | 0 | 0 | 1 | 0.97143 | -0.5519 | 0.4 | 1 | 1.1 | 0.9
116 | 1 | 0 | 0 | 0 | 0 | 1 | 0.9712 | -0.5564 | 0.4 | 1 | 1.1 | 0.9
117 | 1 | 0 | 0 | 0 | 0 | 1 | 0.97217 | -0.53725 | 0.4 | 1 | 1.1 | 0.9
118 | 1 | 0 | 0 | 0 | 0 | 1 | 0.97122 | -0.55609 | 0.4 | 1 | 1.1 | 0.9
152 | 1 | 0.0076086 | 0.0019069 | 0 | 0 | 1 | 0.97205 | -0.53963 | 0.4 | 1 | 1.1 | 0.9
150 | 1 | 0.0018991 | 0.00047595 | 0 | 0 | 1 | 0.97241 | -0.5325 | 0.4 | 1 | 1.1 | 0.9
137 | 1 | 0.0067909 | 0.001702 | 0 | 0 | 1 | 0.97105 | -0.55945 | 0.4 | 1 | 1.1 | 0.9
122 | 1 | 0.0041207 | 0.0010328 | 0 | 0 | 1 | 0.97107 | -0.5591 | 0.4 | 1 | 1.1 | 0.9
120 | 1 | 0.0021604 | 0.00054144 | 0 | 0 | 1 | 0.99796 | -0.039291 | 0.4 | 1 | 1.1 | 0.9
132 | 1 | 0.0023767 | 0.00059566 | 0 | 0 | 1 | 0.99797 | -0.03909 | 0.4 | 1 | 1.1 | 0.9
148 | 1 | 0.0040073 | 0.0010043 | 0 | 0 | 1 | 0.97282 | -0.52443 | 0.4 | 1 | 1.1 | 0.9
136 | 1 | 0.0032304 | 0.0008096 | 0 | 0 | 1 | 0.97094 | -0.5617 | 0.4 | 1 | 1.1 | 0.9
133 | 1 | 0.0018855 | 0.00047255 | 0 | 0 | 1 | 0.99804 | -0.037623 | 0.4 | 1 | 1.1 | 0.9
126 | 1 | 0.0014397 | 0.00036082 | 0 | 0 | 1 | 0.99105 | -0.17011 | 0.4 | 1 | 1.1 | 0.9
143 | 1 | 0 | 0 | 0 | 0 | 1 | 0.98962 | -0.1978 | 0.4 | 1 | 1.1 | 0.9
138 | 1 | 0 | 0 | 0 | 0 | 1 | 0.97085 | -0.5635 | 0.4 | 1 | 1.1 | 0.9
139 | 1 | 0.0069873 | 0.0017512 | 0 | 0 | 1 | 0.9708 | -0.56449 | 0.4 | 1 | 1.1 | 0.9
140 | 1 | 0.0033636 | 0.000843 | 0 | 0 | 1 | 0.97078 | -0.56473 | 0.4 | 1 | 1.1 | 0.9
144 | 1 | 0.018236 | 0.0045705 | 0 | 0 | 1 | 0.98941 | -0.20193 | 0.4 | 1 | 1.1 | 0.9
145 | 1 | 0.010876 | 0.0027258 | 0 | 0 | 1 | 0.98936 | -0.20284 | 0.4 | 1 | 1.1 | 0.9
151 | 1 | 0.0049965 | 0.0012522 | 0 | 0 | 1 | 0.98934 | -0.20325 | 0.4 | 1 | 1.1 | 0.9
146 | 1 | 0 | 0 | 0 | 0 | 1 | 0.97318 | -0.5173 | 0.4 | 1 | 1.1 | 0.9

## generator_data
GEN_BUS | PG | QG | QMAX | QMIN | VG | MBASE | GEN_STATUS | PMAX | PMIN
6 | 0.56921 | 0.14575 | 10 | -10 | 1 | 100 | 1 | 10 | 0

## branch_data
F_BUS | T_BUS | BR_R | BR_X | BR_B | RATE_A | RATE_B | RATE_C | TAP | SHIFT | BR_STATUS | ANGMIN | ANGMAX | P_in | Q_in | P_out | Q_out
1 | 2 | 0.29765 | 0.1905 | 1.4995e-09 | 0 | 0 | 0 | 0 | 0 | 1 | -90 | 90 | 0.28136 | 0.07202 | -0.2811 | -0.071858
1 | 3 | 0.081528 | 0.052178 | 4.1072e-10 | 0 | 0 | 0 | 0 | 0 | 1 | -90 | 90 | -0.3074 | -0.078546 | 0.30748 | 0.078599
2 | 4 | 0.39018 | 0.24972 | 1.9657e-09 | 0 | 0 | 0 | 0 | 0 | 1 | -90 | 90 | 0.27892 | 0.07131 | -0.27859 | -0.071102
3 | 5 | 0.74094 | 0.4742 | 1.2442e-09 | 0 | 0 | 0 | 0 | 0 | 1 | -90 | 90 | 0.0057182 | 0.001433 | -0.005718 | -0.001433
3 | 6 | 0.97172 | 0.6219 | 4.8953e-09 | 0 | 0 | 0 | 0 | 0 | 1 | -90 | 90 | -0.3132 | -0.080032 | 0.31422 | 0.080686
4 | 124 | 0.50522 | 0.32334 | 2.5452e-09 | 0 | 0 | 0 | 0 | 0 | 1 | -90 | 90 | 0.27859 | 0.071102 | -0.27817 | -0.070831
5 | 108 | 2.0796 | 1.331 | 3.4922e-09 | 0 | 0 | 0 | 0 | 0 | 1 | -90 | 90 | 0.005718 | 0.001433 | -0.0057172 | -0.0014329
6 | 69 | 2.0766 | 1.329 | 6.9743e-09 | 0 | 0 | 0 | 0 | 0 | 1 | -90 | 90 | 0.22769 | 0.058208 | -0.22654 | -0.057475
6 | 101 | 1.9673 | 1.259 | 3.3035e-09 | 0 | 0 | 0 | 0 | 0 | 1 | -90 | 90 | 0.027309 | 0.006857 | -0.027293 | -0.0068474
124 | 125 | 0.3777 | 0.24173 | 1.9028e-09 | 0 | 0 | 0 | 0 | 0 | 1 | -90 | 90 | 0.26831 | 0.068362 | -0.26802 | -0.068174
108 | 107 | 0.40078 | 0.2565 | 6.7302e-10 | 0 | 0 | 0 | 0 | 0 | 1 | -90 | 90 | 0.0057172 | 0.0014329 | -0.0057171 | -0.0014328
69 | 70 | 2.7201 | 1.7408 | 4.5677e-09 | 0 | 0 | 0 | 0 | 0 | 1 | -90 | 90 | 0.046748 | 0.011756 | -0.046684 | -0.011715
69 | 71 | 2.1632 | 1.3845 | 3.6326e-09 | 0 | 0 | 0 | 0 | 0 | 1 | -90 | 90 | 0.10621 | 0.027037 | -0.10595 | -0.02687
69 | 68 | 2.1726 | 1.3905 | 3.6484e-09 | 0 | 0 | 0 | 0 | 0 | 1 | -90 | 90 | 0.07358 | 0.018682 | -0.073454 | -0.018601
101 | 102 | 0.79406 | 0.5082 | 1.3334e-09 | 0 | 0 | 0 | 0 | 0 | 1 | -90 | 90 | 0.024722 | 0.0062028 | -0.024716 | -0.0061997
109 | 123 | 1.1918 | 0.76275 | 2.0013e-09 | 0 | 0 | 0 | 0 | 0 | 1 | -90 | 90 | 0.0043382 | 0.0010872 | -0.004338 | -0.0010872
109 | 121 | 0.87261 | 0.55847 | 1.4653e-09 | 0 | 0 | 0 | 0 | 0 | 1 | -90 | 90 | -0.0043382 | -0.0010872 | 0.0043384 | 0.0010871
123 | 163 | 1.1152 | 0.7137 | 1.8726e-09 | 0 | 0 | 0 | 0 | 0 | 1 | -90 | 90 | 0.004338 | 0.0010872 | -0.0043377 | -0.0010872
121 | 119 | 0.47987 | 0.30712 | 8.0584e-10 | 0 | 0 | 0 | 0 | 0 | 1 | -90 | 90 | -0.008873 | -0.0022237 | 0.0088734 | 0.0022239
125 | 126 | 0.75445 | 0.48285 | 1.2669e-09 | 0 | 0 | 0 | 0 | 0 | 1 | -90 | 90 | 0.0014397 | 0.00036071 | -0.0014397 | -0.00036082
125 | 127 | 0.10831 | 0.069317 | 5.4563e-10 | 0 | 0 | 0 | 0 | 0 | 1 | -90 | 90 | 0.26658 | 0.067813 | -0.2665 | -0.06776
70 | 92 | 0.73973 | 0.47343 | 1.2422e-09 | 0 | 0 | 0 | 0 | 0 | 1 | -90 | 90 | 0.04299 | 0.010789 | -0.042975 | -0.01078
71 | 38 | 3.9918 | 2.5548 | 6.7034e-09 | 0 | 0 | 0 | 0 | 0 | 1 | -90 | 90 | 0.10355 | 0.026267 | -0.10308 | -0.025972
68 | 56 | 2.905 | 1.8592 | 4.8782e-09 | 0 | 0 | 0 | 0 | 0 | 1 | -90 | 90 | 0.070881 | 0.017957 | -0.070723 | -0.017856
102 | 103 | 0.55518 | 0.35531 | 9.3229e-10 | 0 | 0 | 0 | 0 | 0 | 1 | -90 | 90 | 0.022725 | 0.0057005 | -0.022722 | -0.0056987
7 | 9 | 4.4136 | 2.8247 | 7.4115e-09 | 0 | 0 | 0 | 0 | 0 | 1 | -90 | 90 | -0.036527 | -0.0091546 | 0.036592 | 0.0091953
9 | 16 | 1.1984 | 0.76695 | 2.0124e-09 | 0 | 0 | 0 | 0 | 0 | 1 | -90 | 90 | -0.036592 | -0.0091953 | 0.036609 | 0.0092064
16 | 77 | 2.2135 | 1.4166 | 3.717e-09 | 0 | 0 | 0 | 0 | 0 | 1 | -90 | 90 | 0.022353 | 0.0056082 | -0.022341 | -0.0056008
16 | 14 | 0.61867 | 0.39595 | 1.0389e-09 | 0 | 0 | 0 | 0 | 0 | 1 | -90 | 90 | -0.058962 | -0.014815 | 0.058986 | 0.014829
10 | 98 | 1.2162 | 0.77836 | 2.0423e-09 | 0 | 0 | 0 | 0 | 0 | 1 | -90 | 90 | 0.004199 | 0.0010523 | -0.0041987 | -0.0010523
10 | 74 | 1.6807 | 1.0756 | 2.8223e-09 | 0 | 0 | 0 | 0 | 0 | 1 | -90 | 90 | -0.004199 | -0.0010523 | 0.0041993 | 0.0010522
74 | 72 | 4.0911 | 2.6183 | 6.87e-09 | 0 | 0 | 0 | 0 | 0 | 1 | -90 | 90 | -0.0083875 | -0.0021019 | 0.0083907 | 0.0021032
12 | 37 | 2.4248 | 1.5518 | 4.0718e-09 | 0 | 0 | 0 | 0 | 0 | 1 | -90 | 90 | -0.006316 | -0.001583 | 0.006317 | 0.0015832
12 | 153 | 0.59592 | 0.38139 | 1.0007e-09 | 0 | 0 | 0 | 0 | 0 | 1 | -90 | 90 | 0.006316 | 0.001583 | -0.0063157 | -0.0015829
37 | 154 | 2.2419 | 1.4348 | 3.7647e-09 | 0 | 0 | 0 | 0 | 0 | 1 | -90 | 90 | 0.033957 | 0.0085315 | -0.033929 | -0.0085138
37 | 38 | 3.4396 | 2.2013 | 5.776e-09 | 0 | 0 | 0 | 0 | 0 | 1 | -90 | 90 | -0.040274 | -0.010115 | 0.040335 | 0.010153
14 | 54 | 1.9939 | 1.2761 | 3.3483e-09 | 0 | 0 | 0 | 0 | 0 | 1 | -90 | 90 | -0.058986 | -0.014829 | 0.059062 | 0.014878
54 | 55 | 3.0515 | 1.953 | 5.1244e-09 | 0 | 0 | 0 | 0 | 0 | 1 | -90 | 90 | -0.063912 | -0.016093 | 0.064048 | 0.01618
15 | 160 | 0.88008 | 0.56325 | 1.4779e-09 | 0 | 0 | 0 | 0 | 0 | 1 | -90 | 90 | 0.0059852 | 0.0015001 | -0.0059849 | -0.0015
15 | 67 | 0.97055 | 0.62115 | 1.6298e-09 | 0 | 0 | 0 | 0 | 0 | 1 | -90 | 90 | -0.0059852 | -0.0015001 | 0.0059856 | 0.0015002
67 | 64 | 0.20242 | 0.12955 | 3.3992e-10 | 0 | 0 | 0 | 0 | 0 | 1 | -90 | 90 | -0.0098186 | -0.0024607 | 0.0098189 | 0.0024608
67 | 66 | 1.3986 | 0.8951 | 2.3486e-09 | 0 | 0 | 0 | 0 | 0 | 1 | -90 | 90 | 0.0038331 | 0.00096054 | -0.0038328 | -0.00096062
77 | 76 | 0.34144 | 0.21852 | 5.7336e-10 | 0 | 0 | 0 | 0 | 0 | 1 | -90 | 90 | 0.019573 | 0.004907 | -0.019571 | -0.0049062
72 | 73 | 0.41873 | 0.26799 | 7.0316e-10 | 0 | 0 | 0 | 0 | 0 | 1 | -90 | 90 | -0.011182 | -0.0028029 | 0.011183 | 0.0028032
84 | 83 | 1.7512 | 1.1208 | 2.9407e-09 | 0 | 0 | 0 | 0 | 0 | 1 | -90 | 90 | -0.010962 | -0.0027475 | 0.010965 | 0.0027487
83 | 155 | 1.499 | 0.95939 | 2.5173e-09 | 0 | 0 | 0 | 0 | 0 | 1 | -90 | 90 | -0.024211 | -0.0060711 | 0.024221 | 0.006077
83 | 82 | 2.919 | 1.8681 | 4.9018e-09 | 0 | 0 | 0 | 0 | 0 | 1 | -90 | 90 | 0.013247 | 0.0033224 | -0.013241 | -0.0033193
38 | 156 | 1.4595 | 0.93405 | 2.4508e-09 | 0 | 0 | 0 | 0 | 0 | 1 | -90 | 90 | 0.062748 | 0.015819 | -0.062685 | -0.015779
156 | 157 | 0.88406 | 0.5658 | 1.4846e-09 | 0 | 0 | 0 | 0 | 0 | 1 | -90 | 90 | 0.0055364 | 0.0013875 | -0.0055361 | -0.0013875
156 | 158 | 1.062 | 0.6797 | 1.7834e-09 | 0 | 0 | 0 | 0 | 0 | 1 | -90 | 90 | 0.057148 | 0.014391 | -0.05711 | -0.014367
154 | 155 | 1.0598 | 0.67825 | 1.7796e-09 | 0 | 0 | 0 | 0 | 0 | 1 | -90 | 90 | 0.029259 | 0.0073435 | -0.029249 | -0.0073373
81 | 82 | 1.2534 | 0.80215 | 2.1047e-09 | 0 | 0 | 0 | 0 | 0 | 1 | -90 | 90 | -0.013239 | -0.003318 | 0.013241 | 0.0033193
55 | 56 | 0.20008 | 0.12805 | 3.3598e-10 | 0 | 0 | 0 | 0 | 0 | 1 | -90 | 90 | -0.066755 | -0.016858 | 0.066765 | 0.016864
64 | 161 | 0.88922 | 0.5691 | 1.4932e-09 | 0 | 0 | 0 | 0 | 0 | 1 | -90 | 90 | 0.0041065 | 0.0010291 | -0.0041063 | -0.0010292
64 | 63 | 2.1265 | 1.361 | 3.5709e-09 | 0 | 0 | 0 | 0 | 0 | 1 | -90 | 90 | -0.013925 | -0.0034899 | 0.01393 | 0.0034925
76 | 75 | 0.3306 | 0.21158 | 5.5517e-10 | 0 | 0 | 0 | 0 | 0 | 1 | -90 | 90 | 0.016854 | 0.0042252 | -0.016853 | -0.0042246
17 | 18 | 0.8662 | 0.55437 | 1.4546e-09 | 0 | 0 | 0 | 0 | 0 | 1 | -90 | 90 | -0.028204 | -0.0070693 | 0.028211 | 0.007074
17 | 19 | 0.27805 | 0.17795 | 4.6691e-10 | 0 | 0 | 0 | 0 | 0 | 1 | -90 | 90 | 0.019362 | 0.0048533 | -0.019361 | -0.0048526
18 | 20 | 0.84856 | 0.54308 | 1.425e-09 | 0 | 0 | 0 | 0 | 0 | 1 | -90 | 90 | -0.029306 | -0.0073483 | 0.029314 | 0.0073533
19 | 21 | 0.54221 | 0.34702 | 9.1052e-10 | 0 | 0 | 0 | 0 | 0 | 1 | -90 | 90 | 0.011643 | 0.0029183 | -0.011642 | -0.0029178
20 | 28 | 0.32403 | 0.20738 | 1.6324e-09 | 0 | 0 | 0 | 0 | 0 | 1 | -90 | 90 | -0.20723 | -0.052451 | 0.20738 | 0.052549
20 | 27 | 0.0031198 | 0.0019967 | 1.5717e-11 | 0 | 0 | 0 | 0 | 0 | 1 | -90 | 90 | 0.17791 | 0.045098 | -0.17791 | -0.045097
21 | 29 | 1.103 | 0.70595 | 1.8523e-09 | 0 | 0 | 0 | 0 | 0 | 1 | -90 | 90 | 0.0076862 | 0.0019265 | -0.0076855 | -0.0019262
28 | 39 | 0.089796 | 0.05747 | 4.5238e-10 | 0 | 0 | 0 | 0 | 0 | 1 | -90 | 90 | -0.21118 | -0.053501 | 0.21122 | 0.053529
27 | 25 | 0.13988 | 0.089524 | 7.0469e-10 | 0 | 0 | 0 | 0 | 0 | 1 | -90 | 90 | 0.17595 | 0.044605 | -0.1759 | -0.044575
29 | 30 | 0.24419 | 0.15628 | 4.1006e-10 | 0 | 0 | 0 | 0 | 0 | 1 | -90 | 90 | 0.0051202 | 0.0012833 | -0.0051202 | -0.0012833
39 | 40 | 0.51883 | 0.33205 | 2.6138e-09 | 0 | 0 | 0 | 0 | 0 | 1 | -90 | 90 | -0.21322 | -0.05403 | 0.21348 | 0.054195
25 | 23 | 0.3061 | 0.1959 | 1.542e-09 | 0 | 0 | 0 | 0 | 0 | 1 | -90 | 90 | 0.16618 | 0.042139 | -0.16609 | -0.042079
22 | 23 | 0.12422 | 0.079503 | 6.2582e-10 | 0 | 0 | 0 | 0 | 0 | 1 | -90 | 90 | -0.16211 | -0.04107 | 0.16215 | 0.041093
22 | 24 | 0.065414 | 0.041865 | 3.2954e-10 | 0 | 0 | 0 | 0 | 0 | 1 | -90 | 90 | 0.16003 | 0.040548 | -0.16002 | -0.040537
24 | 26 | 0.32743 | 0.20955 | 1.6495e-09 | 0 | 0 | 0 | 0 | 0 | 1 | -90 | 90 | 0.15689 | 0.039753 | -0.1568 | -0.039696
26 | 31 | 0.32888 | 0.21048 | 1.1046e-09 | 0 | 0 | 0 | 0 | 0 | 1 | -90 | 90 | 0.15116 | 0.038284 | -0.15108 | -0.038231
31 | 32 | 2.1406 | 1.37 | 3.5947e-09 | 0 | 0 | 0 | 0 | 0 | 1 | -90 | 90 | 0.016862 | 0.0042284 | -0.016855 | -0.0042245
31 | 33 | 0.92463 | 0.59176 | 1.5527e-09 | 0 | 0 | 0 | 0 | 0 | 1 | -90 | 90 | 0.013408 | 0.003361 | -0.013406 | -0.00336
31 | 34 | 1.158 | 0.74111 | 1.9446e-09 | 0 | 0 | 0 | 0 | 0 | 1 | -90 | 90 | 0.12081 | 0.030642 | -0.12062 | -0.030523
32 | 42 | 0.010942 | 0.007003 | 1.8375e-11 | 0 | 0 | 0 | 0 | 0 | 1 | -90 | 90 | 0.0046638 | 0.0011689 | -0.0046637 | -0.0011689
33 | 47 | 0.64357 | 0.41189 | 1.0807e-09 | 0 | 0 | 0 | 0 | 0 | 1 | -90 | 90 | 0.006882 | 0.0017249 | -0.0068817 | -0.0017248
34 | 52 | 0.23993 | 0.15355 | 4.029e-10 | 0 | 0 | 0 | 0 | 0 | 1 | -90 | 90 | 0.11664 | 0.029524 | -0.1166 | -0.029501
40 | 41 | 0.72842 | 0.46619 | 3.6696e-09 | 0 | 0 | 0 | 0 | 0 | 1 | -90 | 90 | -0.21348 | -0.054195 | 0.21384 | 0.054427
52 | 50 | 0.66403 | 0.42498 | 1.1151e-09 | 0 | 0 | 0 | 0 | 0 | 1 | -90 | 90 | 0.11256 | 0.028487 | -0.11246 | -0.028427
50 | 49 | 0.51203 | 0.3277 | 8.5983e-10 | 0 | 0 | 0 | 0 | 0 | 1 | -90 | 90 | 0.1084 | 0.027409 | -0.10833 | -0.027367
158 | 159 | 0.86 | 0.5504 | 1.4442e-09 | 0 | 0 | 0 | 0 | 0 | 1 | -90 | 90 | 0.003899 | 0.0009771 | -0.0038988 | -0.00097715
158 | 80 | 2.0934 | 1.3398 | 3.5154e-09 | 0 | 0 | 0 | 0 | 0 | 1 | -90 | 90 | 0.053212 | 0.01339 | -0.053147 | -0.013349
41 | 48 | 0.09584 | 0.061338 | 4.8283e-10 | 0 | 0 | 0 | 0 | 0 | 1 | -90 | 90 | -0.21384 | -0.054427 | 0.21389 | 0.054457
48 | 127 | 0.49406 | 0.3162 | 2.489e-09 | 0 | 0 | 0 | 0 | 0 | 1 | -90 | 90 | -0.21982 | -0.055943 | 0.22008 | 0.056109
127 | 142 | 1.0275 | 0.65761 | 1.7255e-09 | 0 | 0 | 0 | 0 | 0 | 1 | -90 | 90 | 0.046414 | 0.011651 | -0.04639 | -0.011635
44 | 45 | 13.8019 | 8.8332 | 2.3177e-08 | 0 | 0 | 0 | 0 | 0 | 1 | -90 | 90 | 0.0050012 | 0.0012526 | -0.0049973 | -0.0012524
44 | 51 | 0.91523 | 0.58575 | 1.5369e-09 | 0 | 0 | 0 | 0 | 0 | 1 | -90 | 90 | -0.030797 | -0.0077233 | 0.030806 | 0.0077293
44 | 129 | 1.4322 | 0.9166 | 2.405e-09 | 0 | 0 | 0 | 0 | 0 | 1 | -90 | 90 | 0.025795 | 0.0064706 | -0.025785 | -0.0064641
45 | 162 | 2.3989 | 1.5353 | 4.0284e-09 | 0 | 0 | 0 | 0 | 0 | 1 | -90 | 90 | 0.0049973 | 0.0012524 | -0.0049966 | -0.0012523
51 | 53 | 1.3126 | 0.84005 | 2.2042e-09 | 0 | 0 | 0 | 0 | 0 | 1 | -90 | 90 | 0.074737 | 0.01885 | -0.074655 | -0.018798
51 | 49 | 1.8385 | 1.1766 | 3.0873e-09 | 0 | 0 | 0 | 0 | 0 | 1 | -90 | 90 | -0.10554 | -0.026579 | 0.10577 | 0.026725
129 | 128 | 0.18892 | 0.12091 | 3.1725e-10 | 0 | 0 | 0 | 0 | 0 | 1 | -90 | 90 | 0.020389 | 0.0051117 | -0.020388 | -0.0051112
53 | 110 | 0.67005 | 0.42883 | 1.1252e-09 | 0 | 0 | 0 | 0 | 0 | 1 | -90 | 90 | 0.074655 | 0.018798 | -0.074614 | -0.018771
128 | 130 | 6.1623 | 3.9439 | 1.0348e-08 | 0 | 0 | 0 | 0 | 0 | 1 | -90 | 90 | 0.0091464 | 0.0022936 | -0.0091407 | -0.0022909
131 | 130 | 1.3331 | 0.85317 | 2.2386e-09 | 0 | 0 | 0 | 0 | 0 | 1 | -90 | 90 | -0.0046712 | -0.0011708 | 0.0046715 | 0.0011708
142 | 143 | 1.3647 | 0.87338 | 2.2916e-09 | 0 | 0 | 0 | 0 | 0 | 1 | -90 | 90 | 0.034134 | 0.0085637 | -0.034117 | -0.0085529
110 | 111 | 0.38291 | 0.24506 | 6.4301e-10 | 0 | 0 | 0 | 0 | 0 | 1 | -90 | 90 | 0.066763 | 0.016804 | -0.066744 | -0.016792
111 | 112 | 0.87422 | 0.5595 | 1.468e-09 | 0 | 0 | 0 | 0 | 0 | 1 | -90 | 90 | 0.0064442 | 0.0016152 | -0.0064438 | -0.0016151
111 | 113 | 1.1374 | 0.72792 | 1.91e-09 | 0 | 0 | 0 | 0 | 0 | 1 | -90 | 90 | 0.0603 | 0.015177 | -0.060254 | -0.015147
57 | 58 | 0.094862 | 0.060712 | 1.593e-10 | 0 | 0 | 0 | 0 | 0 | 1 | -90 | 90 | 0.0046969 | 0.0011772 | -0.0046969 | -0.0011772
57 | 59 | 1.5885 | 1.0166 | 2.6674e-09 | 0 | 0 | 0 | 0 | 0 | 1 | -90 | 90 | -0.0077906 | -0.0019525 | 0.0077917 | 0.001953
59 | 60 | 0.17359 | 0.1111 | 2.9151e-10 | 0 | 0 | 0 | 0 | 0 | 1 | -90 | 90 | 0.031166 | 0.0078232 | -0.031164 | -0.007822
59 | 61 | 2.0051 | 1.2833 | 3.3671e-09 | 0 | 0 | 0 | 0 | 0 | 1 | -90 | 90 | -0.038957 | -0.0097761 | 0.038991 | 0.0097972
60 | 165 | 1.0832 | 0.69325 | 1.819e-09 | 0 | 0 | 0 | 0 | 0 | 1 | -90 | 90 | 0.0044369 | 0.0011119 | -0.0044367 | -0.001112
60 | 166 | 2.1071 | 1.3486 | 3.5384e-09 | 0 | 0 | 0 | 0 | 0 | 1 | -90 | 90 | 0.026727 | 0.0067101 | -0.02671 | -0.0066998
61 | 80 | 0.35375 | 0.2264 | 5.9404e-10 | 0 | 0 | 0 | 0 | 0 | 1 | -90 | 90 | -0.048513 | -0.012184 | 0.048522 | 0.01219
61 | 78 | 1.4533 | 0.93011 | 2.4405e-09 | 0 | 0 | 0 | 0 | 0 | 1 | -90 | 90 | 0.0095216 | 0.0023867 | -0.0095201 | -0.002386
166 | 167 | 0.76195 | 0.48765 | 1.2795e-09 | 0 | 0 | 0 | 0 | 0 | 1 | -90 | 90 | 0.0048407 | 0.0012132 | -0.0048405 | -0.0012132
166 | 65 | 1.5288 | 0.97845 | 2.5673e-09 | 0 | 0 | 0 | 0 | 0 | 1 | -90 | 90 | 0.02187 | 0.0054866 | -0.021862 | -0.0054817
80 | 164 | 0.93219 | 0.5966 | 1.5654e-09 | 0 | 0 | 0 | 0 | 0 | 1 | -90 | 90 | 0.0046249 | 0.0011591 | -0.0046247 | -0.0011591
78 | 79 | 1.2972 | 0.8302 | 2.1783e-09 | 0 | 0 | 0 | 0 | 0 | 1 | -90 | 90 | 0.0055708 | 0.0013962 | -0.0055703 | -0.0013961
65 | 168 | 0.60258 | 0.38565 | 1.0119e-09 | 0 | 0 | 0 | 0 | 0 | 1 | -90 | 90 | 0.0035668 | 0.00089388 | -0.0035667 | -0.00089392
65 | 63 | 1.1747 | 0.7518 | 1.9726e-09 | 0 | 0 | 0 | 0 | 0 | 1 | -90 | 90 | 0.018295 | 0.0045879 | -0.018291 | -0.0045853
62 | 63 | 1.539 | 0.98499 | 2.5845e-09 | 0 | 0 | 0 | 0 | 0 | 1 | -90 | 90 | -0.0043603 | -0.0010928 | 0.0043606 | 0.0010928
92 | 97 | 1.3157 | 0.84204 | 2.2094e-09 | 0 | 0 | 0 | 0 | 0 | 1 | -90 | 90 | 0.026834 | 0.0067315 | -0.026824 | -0.0067251
92 | 90 | 2.4783 | 1.5861 | 4.1617e-09 | 0 | 0 | 0 | 0 | 0 | 1 | -90 | 90 | 0.016141 | 0.0040487 | -0.016134 | -0.0040447
97 | 96 | 0.45961 | 0.29415 | 7.7181e-10 | 0 | 0 | 0 | 0 | 0 | 1 | -90 | 90 | 0.024022 | 0.0060229 | -0.024019 | -0.0060211
90 | 89 | 0.19223 | 0.12303 | 3.2281e-10 | 0 | 0 | 0 | 0 | 0 | 1 | -90 | 90 | 0.014661 | 0.0036754 | -0.014661 | -0.0036752
73 | 75 | 0.39638 | 0.25368 | 6.6563e-10 | 0 | 0 | 0 | 0 | 0 | 1 | -90 | 90 | -0.014053 | -0.0035225 | 0.014054 | 0.003523
85 | 86 | 0.45928 | 0.29394 | 7.7125e-10 | 0 | 0 | 0 | 0 | 0 | 1 | -90 | 90 | -0.013196 | -0.0033074 | 0.013197 | 0.0033078
85 | 87 | 0.24442 | 0.15643 | 4.1045e-10 | 0 | 0 | 0 | 0 | 0 | 1 | -90 | 90 | 0.011565 | 0.0028986 | -0.011565 | -0.0028985
86 | 88 | 0.45961 | 0.29415 | 7.718e-10 | 0 | 0 | 0 | 0 | 0 | 1 | -90 | 90 | -0.014871 | -0.0037275 | 0.014872 | 0.0037281
88 | 95 | 0.06034 | 0.038617 | 1.0133e-10 | 0 | 0 | 0 | 0 | 0 | 1 | -90 | 90 | -0.016558 | -0.0041506 | 0.016559 | 0.0041507
95 | 94 | 0.42331 | 0.27092 | 7.1084e-10 | 0 | 0 | 0 | 0 | 0 | 1 | -90 | 90 | -0.019267 | -0.0048296 | 0.019269 | 0.0048306
94 | 96 | 0.035844 | 0.02294 | 6.0192e-11 | 0 | 0 | 0 | 0 | 0 | 1 | -90 | 90 | -0.021237 | -0.005324 | 0.021238 | 0.0053241
89 | 91 | 0.39737 | 0.25431 | 6.6729e-10 | 0 | 0 | 0 | 0 | 0 | 1 | -90 | 90 | 0.013185 | 0.0033054 | -0.013185 | -0.003305
91 | 93 | 0.83587 | 0.53496 | 1.4036e-09 | 0 | 0 | 0 | 0 | 0 | 1 | -90 | 90 | 0.0088566 | 0.0022203 | -0.0088559 | -0.00222
93 | 100 | 2.9956 | 1.9172 | 5.0305e-09 | 0 | 0 | 0 | 0 | 0 | 1 | -90 | 90 | 0.0088559 | 0.00222 | -0.0088533 | -0.0022189
103 | 104 | 1.1219 | 0.71803 | 1.884e-09 | 0 | 0 | 0 | 0 | 0 | 1 | -90 | 90 | 0.020786 | 0.0052134 | -0.02078 | -0.0052103
104 | 105 | 1.2864 | 0.82332 | 2.1603e-09 | 0 | 0 | 0 | 0 | 0 | 1 | -90 | 90 | 0.016777 | 0.0042069 | -0.016773 | -0.0042047
105 | 106 | 0.54071 | 0.34605 | 9.08e-10 | 0 | 0 | 0 | 0 | 0 | 1 | -90 | 90 | 0.014826 | 0.0037166 | -0.014824 | -0.0037159
106 | 135 | 1.3698 | 0.87665 | 2.3002e-09 | 0 | 0 | 0 | 0 | 0 | 1 | -90 | 90 | 0.012878 | 0.003228 | -0.012875 | -0.0032267
135 | 134 | 0.10903 | 0.069781 | 1.8309e-10 | 0 | 0 | 0 | 0 | 0 | 1 | -90 | 90 | 0.0083572 | 0.0020944 | -0.0083571 | -0.0020943
134 | 133 | 1.7095 | 1.0941 | 2.8707e-09 | 0 | 0 | 0 | 0 | 0 | 1 | -90 | 90 | 0.0064237 | 0.0016098 | -0.0064229 | -0.0016096
119 | 122 | 0.50734 | 0.3247 | 8.5197e-10 | 0 | 0 | 0 | 0 | 0 | 1 | -90 | 90 | 0.0041207 | 0.0010328 | -0.0041206 | -0.0010328
119 | 116 | 0.71758 | 0.45925 | 1.205e-09 | 0 | 0 | 0 | 0 | 0 | 1 | -90 | 90 | -0.012994 | -0.0032567 | 0.012995 | 0.0032574
113 | 149 | 0.19488 | 0.12472 | 3.2726e-10 | 0 | 0 | 0 | 0 | 0 | 1 | -90 | 90 | 0.055657 | 0.013995 | -0.05565 | -0.013991
149 | 147 | 0.68539 | 0.43865 | 1.151e-09 | 0 | 0 | 0 | 0 | 0 | 1 | -90 | 90 | 0.052929 | 0.013309 | -0.052907 | -0.013295
147 | 146 | 0.23351 | 0.14944 | 3.9212e-10 | 0 | 0 | 0 | 0 | 0 | 1 | -90 | 90 | 0.050697 | 0.012741 | -0.050691 | -0.012737
114 | 115 | 0.9583 | 0.61331 | 1.6092e-09 | 0 | 0 | 0 | 0 | 0 | 1 | -90 | 90 | -0.016719 | -0.0041908 | 0.016722 | 0.0041926
114 | 116 | 0.23189 | 0.14841 | 3.8941e-10 | 0 | 0 | 0 | 0 | 0 | 1 | -90 | 90 | 0.012996 | 0.0032577 | -0.012995 | -0.0032574
115 | 117 | 1.6715 | 1.0697 | 2.8069e-09 | 0 | 0 | 0 | 0 | 0 | 1 | -90 | 90 | -0.037104 | -0.0093043 | 0.03713 | 0.0093206
115 | 118 | 0.87016 | 0.5569 | 1.4612e-09 | 0 | 0 | 0 | 0 | 0 | 1 | -90 | 90 | 0.020382 | 0.0051117 | -0.020378 | -0.0051092
117 | 152 | 1.3242 | 0.8475 | 2.2237e-09 | 0 | 0 | 0 | 0 | 0 | 1 | -90 | 90 | 0.0076092 | 0.0019073 | -0.0076084 | -0.001907
117 | 150 | 0.45003 | 0.28802 | 7.5572e-10 | 0 | 0 | 0 | 0 | 0 | 1 | -90 | 90 | -0.044739 | -0.011228 | 0.044749 | 0.011234
118 | 137 | 0.69725 | 0.44624 | 1.1709e-09 | 0 | 0 | 0 | 0 | 0 | 1 | -90 | 90 | 0.020378 | 0.0051092 | -0.020374 | -0.0051073
150 | 148 | 0.73426 | 0.46993 | 1.233e-09 | 0 | 0 | 0 | 0 | 0 | 1 | -90 | 90 | -0.046648 | -0.01171 | 0.046666 | 0.011722
137 | 136 | 0.70004 | 0.44802 | 1.1755e-09 | 0 | 0 | 0 | 0 | 0 | 1 | -90 | 90 | 0.013584 | 0.0034052 | -0.013582 | -0.0034044
120 | 132 | 0.41469 | 0.2654 | 6.9638e-10 | 0 | 0 | 0 | 0 | 0 | 1 | -90 | 90 | -0.0021604 | -0.00054144 | 0.0021604 | 0.00054138
132 | 133 | 1.4433 | 0.92372 | 2.4237e-09 | 0 | 0 | 0 | 0 | 0 | 1 | -90 | 90 | -0.0045371 | -0.001137 | 0.0045374 | 0.001137
148 | 146 | 0.59816 | 0.38282 | 1.0045e-09 | 0 | 0 | 0 | 0 | 0 | 1 | -90 | 90 | -0.050673 | -0.012726 | 0.05069 | 0.012737
136 | 138 | 0.73742 | 0.47195 | 1.2383e-09 | 0 | 0 | 0 | 0 | 0 | 1 | -90 | 90 | 0.010352 | 0.0025948 | -0.010351 | -0.0025943
143 | 144 | 0.99335 | 0.63575 | 1.6681e-09 | 0 | 0 | 0 | 0 | 0 | 1 | -90 | 90 | 0.01824 | 0.0045726 | -0.018236 | -0.0045705
143 | 145 | 1.3954 | 0.89305 | 2.3432e-09 | 0 | 0 | 0 | 0 | 0 | 1 | -90 | 90 | 0.015877 | 0.0039803 | -0.015873 | -0.0039781
138 | 139 | 0.59781 | 0.3826 | 1.0039e-09 | 0 | 0 | 0 | 0 | 0 | 1 | -90 | 90 | 0.0069874 | 0.0017514 | -0.0069871 | -0.0017513
138 | 140 | 1.5461 | 0.9895 | 2.5963e-09 | 0 | 0 | 0 | 0 | 0 | 1 | -90 | 90 | 0.0033637 | 0.00084292 | -0.0033635 | -0.00084304
145 | 151 | 0.35511 | 0.22727 | 5.9633e-10 | 0 | 0 | 0 | 0 | 0 | 1 | -90 | 90 | 0.0049966 | 0.0012523 | -0.0049965 | -0.0012522