## bus_data
BUS_I | BUS_TYPE | Pd | Qd | Gs | Bs | area | Vm | Va | baseKV | zone | Vmax | Vmin
1 | 1 | 0.040207 | 0.010077 | 0 | 0 | 1 | 0.9846 | -0.29506 | 0.4 | 1 | 1.1 | 0.9
2 | 1 | 0.0040625 | 0.0010182 | 0 | 0 | 1 | 0.98445 | -0.29804 | 0.4 | 1 | 1.1 | 0.9
3 | 1 | 0 | 0 | 0 | 0 | 1 | 0.98793 | -0.23076 | 0.4 | 1 | 1.1 | 0.9
4 | 1 | 0 | 0 | 0 | 0 | 1 | 0.98254 | -0.33506 | 0.4 | 1 | 1.1 | 0.9
5 | 1 | 0.030357 | 0.0076081 | 0 | 0 | 1 | 0.98951 | -0.20036 | 0.4 | 1 | 1.1 | 0.9
6 | 1 | 0 | 0 | 0 | 0 | 1 | 0.98757 | -0.23773 | 0.4 | 1 | 1.1 | 0.9
7 | 1 | 0.0059382 | 0.0014883 | 0 | 0 | 1 | 0.98076 | -0.36966 | 0.4 | 1 | 1.1 | 0.9
9 | 1 | 0 | 0 | 0 | 0 | 1 | 0.99096 | -0.17247 | 0.4 | 1 | 1.1 | 0.9
10 | 1 | 0.0067278 | 0.0016861 | 0 | 0 | 1 | 0.98742 | -0.24072 | 0.4 | 1 | 1.1 | 0.9
8 | 1 | 0 | 0 | 0 | 0 | 1 | 0.98692 | -0.25036 | 0.4 | 1 | 1.1 | 0.9
113 | 1 | 0.0065189 | 0.0016338 | 0 | 0 | 1 | 0.98007 | -0.38295 | 0.4 | 1 | 1.1 | 0.9
126 | 1 | 0.0023189 | 0.00058117 | 0 | 0 | 1 | 0.98691 | -0.25069 | 0.4 | 1 | 1.1 | 0.9
104 | 1 | 0 | 0 | 0 | 0 | 1 | 0.9868 | -0.25275 | 0.4 | 1 | 1.1 | 0.9
11 | 1 | 0 | 0 | 0 | 0 | 1 | 0.99238 | -0.14517 | 0.4 | 1 | 1.1 | 0.9
12 | 1 | 0 | 0 | 0 | 0 | 1 | 0.99029 | -0.18533 | 0.4 | 1 | 1.1 | 0.9
68 | 1 | 0.0033003 | 0.00082714 | 0 | 0 | 1 | 0.98738 | -0.2414 | 0.4 | 1 | 1.1 | 0.9
111 | 1 | 0.0043272 | 0.0010845 | 0 | 0 | 1 | 0.97961 | -0.39203 | 0.4 | 1 | 1.1 | 0.9
124 | 1 | 0.0048317 | 0.0012109 | 0 | 0 | 1 | 0.98671 | -0.25441 | 0.4 | 1 | 1.1 | 0.9
102 | 1 | 0 | 0 | 0 | 0 | 1 | 0.98664 | -0.25576 | 0.4 | 1 | 1.1 | 0.9
13 | 1 | 0 | 0 | 0 | 0 | 1 | 0.99329 | -0.1277 | 0.4 | 1 | 1.1 | 0.9
14 | 1 | 0.004005 | 0.0010038 | 0 | 0 | 1 | 0.99234 | -0.1459 | 0.4 | 1 | 1.1 | 0.9
15 | 1 | 0.0045391 | 0.0011376 | 0 | 0 | 1 | 0.99023 | -0.1866 | 0.4 | 1 | 1.1 | 0.9
16 | 1 | 0 | 0 | 0 | 0 | 1 | 0.98955 | -0.19983 | 0.4 | 1 | 1.1 | 0.9
127 | 1 | 0.0036638 | 0.00091825 | 0 | 0 | 1 | 0.99327 | -0.12812 | 0.4 | 1 | 1.1 | 0.9
109 | 1 | 0 | 0 | 0 | 0 | 1 | 0.99492 | -0.096608 | 0.4 | 1 | 1.1 | 0.9
44 | 1 | 0 | 0 | 0 | 0 | 1 | 0.98831 | -0.22382 | 0.4 | 1 | 1.1 | 0.9
84 | 1 | 0.0068182 | 0.0017088 | 0 | 0 | 1 | 0.98937 | -0.20329 | 0.4 | 1 | 1.1 | 0.9
128 | 1 | 0 | 0 | 0 | 0 | 1 | 0.99463 | -0.10214 | 0.4 | 1 | 1.1 | 0.9
130 | 1 | 0 | 0 | 0 | 0 | 1 | 0.99462 | -0.10241 | 0.4 | 1 | 1.1 | 0.9
129 | 1 | 0.0035264 | 0.0008838 | 0 | 0 | 1 | 0.99461 | -0.10258 | 0.4 | 1 | 1.1 | 0.9
156 | 1 | 0.002817 | 0.000706 | 0 | 0 | 1 | 0.99489 | -0.097244 | 0.4 | 1 | 1.1 | 0.9
76 | 1 | 0 | 0 | 0 | 0 | 1 | 0.99555 | -0.084634 | 0.4 | 1 | 1.1 | 0.9
70 | 1 | 0 | 0 | 0 | 0 | 1 | 0.98782 | -0.23334 | 0.4 | 1 | 1.1 | 0.9
69 | 1 | 0.014279 | 0.0035788 | 0 | 0 | 1 | 0.98719 | -0.2457 | 0.4 | 1 | 1.1 | 0.9
82 | 1 | 0.0031375 | 0.00078634 | 0 | 0 | 1 | 0.98777 | -0.23436 | 0.4 | 1 | 1.1 | 0.9
81 | 1 | 0 | 0 | 0 | 0 | 1 | 0.98777 | -0.23429 | 0.4 | 1 | 1.1 | 0.9
85 | 1 | 0.0046277 | 0.0011598 | 0 | 0 | 1 | 0.9893 | -0.20458 | 0.4 | 1 | 1.1 | 0.9
17 | 1 | 0.0143 | 0.0035839 | 0 | 0 | 1 | 0.98108 | -0.36493 | 0.4 | 1 | 1.1 | 0.9
18 | 1 | 0 | 0 | 0 | 0 | 1 | 0.98166 | -0.35341 | 0.4 | 1 | 1.1 | 0.9
20 | 1 | 0 | 0 | 0 | 0 | 1 | 0.98189 | -0.349 | 0.4 | 1 | 1.1 | 0.9
21 | 1 | 0.0025925 | 0.00064975 | 0 | 0 | 1 | 0.98163 | -0.35402 | 0.4 | 1 | 1.1 | 0.9
23 | 1 | 0.0039531 | 0.00099075 | 0 | 0 | 1 | 0.98202 | -0.34644 | 0.4 | 1 | 1.1 | 0.9
24 | 1 | 0 | 0 | 0 | 0 | 1 | 0.98231 | -0.34081 | 0.4 | 1 | 1.1 | 0.9
39 | 1 | 0.005068 | 0.0012702 | 0 | 0 | 1 | 0.98244 | -0.33826 | 0.4 | 1 | 1.1 | 0.9
35 | 1 | 0 | 0 | 0 | 0 | 1 | 0.98247 | -0.33768 | 0.4 | 1 | 1.1 | 0.9
38 | 1 | 0.0070024 | 0.001755 | 0 | 0 | 1 | 0.98237 | -0.33952 | 0.4 | 1 | 1.1 | 0.9
26 | 1 | 0.0116 | 0.0029073 | 0 | 0 | 1 | 0.98445 | -0.29903 | 0.4 | 1 | 1.1 | 0.9
27 | 1 | 0.011576 | 0.0029012 | 0 | 0 | 1 | 0.98419 | -0.30398 | 0.4 | 1 | 1.1 | 0.9
28 | 1 | 0 | 0 | 0 | 0 | 1 | 0.98511 | -0.28614 | 0.4 | 1 | 1.1 | 0.9
29 | 1 | 0 | 0 | 0 | 0 | 1 | 0.98304 | -0.3265 | 0.4 | 1 | 1.1 | 0.9
30 | 1 | 0.004923 | 0.0012338 | 0 | 0 | 1 | 0.98546 | -0.27924 | 0.4 | 1 | 1.1 | 0.9
31 | 1 | 0 | 0 | 0 | 0 | 1 | 0.98474 | -0.29336 | 0.4 | 1 | 1.1 | 0.9
36 | 1 | 0.0092796 | 0.0023257 | 0 | 0 | 1 | 0.98741 | -0.24139 | 0.4 | 1 | 1.1 | 0.9
37 | 1 | 0.011196 | 0.0028059 | 0 | 0 | 1 | 0.98446 | -0.29876 | 0.4 | 1 | 1.1 | 0.9
32 | 1 | 0 | 0 | 0 | 0 | 1 | 0.98513 | -0.28594 | 0.4 | 1 | 1.1 | 0.9
45 | 1 | 0.0076104 | 0.0019073 | 0 | 0 | 1 | 0.98518 | -0.28494 | 0.4 | 1 | 1.1 | 0.9
42 | 1 | 0.0054101 | 0.0013559 | 0 | 0 | 1 | 0.98497 | -0.28891 | 0.4 | 1 | 1.1 | 0.9
50 | 1 | 0.0064722 | 0.0016221 | 0 | 0 | 1 | 0.98682 | -0.25287 | 0.4 | 1 | 1.1 | 0.9
52 | 1 | 0.002735 | 0.00068545 | 0 | 0 | 1 | 0.9888 | -0.21448 | 0.4 | 1 | 1.1 | 0.9
46 | 1 | 0.0068311 | 0.001712 | 0 | 0 | 1 | 0.98543 | -0.28001 | 0.4 | 1 | 1.1 | 0.9
43 | 1 | 0 | 0 | 0 | 0 | 1 | 0.98497 | -0.28897 | 0.4 | 1 | 1.1 | 0.9
83 | 1 | 0.0046269 | 0.0011596 | 0 | 0 | 1 | 0.98484 | -0.29146 | 0.4 | 1 | 1.1 | 0.9
49 | 1 | 0 | 0 | 0 | 0 | 1 | 0.98505 | -0.28746 | 0.4 | 1 | 1.1 | 0.9
48 | 1 | 0.010955 | 0.0027455 | 0 | 0 | 1 | 0.98663 | -0.25656 | 0.4 | 1 | 1.1 | 0.9
53 | 1 | 0.010368 | 0.0025986 | 0 | 0 | 1 | 0.98922 | -0.20643 | 0.4 | 1 | 1.1 | 0.9
41 | 1 | 0.010293 | 0.0025797 | 0 | 0 | 1 | 0.99151 | -0.16217 | 0.4 | 1 | 1.1 | 0.9
54 | 1 | 0.0030959 | 0.0007759 | 0 | 0 | 1 | 0.9916 | -0.16041 | 0.4 | 1 | 1.1 | 0.9
55 | 1 | 0 | 0 | 0 | 0 | 1 | 0.99181 | -0.15636 | 0.4 | 1 | 1.1 | 0.9
51 | 1 | 0.020596 | 0.0051618 | 0 | 0 | 1 | 0.98463 | -0.29565 | 0.4 | 1 | 1.1 | 0.9
47 | 1 | 0 | 0 | 0 | 0 | 1 | 0.98557 | -0.27717 | 0.4 | 1 | 1.1 | 0.9
60 | 1 | 0 | 0 | 0 | 0 | 1 | 0.99018 | -0.18779 | 0.4 | 1 | 1.1 | 0.9
62 | 1 | 0.0032125 | 0.00080513 | 0 | 0 | 1 | 0.98977 | -0.19572 | 0.4 | 1 | 1.1 | 0.9
57 | 1 | 0 | 0 | 0 | 0 | 1 | 0.99046 | -0.18247 | 0.4 | 1 | 1.1 | 0.9
56 | 1 | 0 | 0 | 0 | 0 | 1 | 0.99316 | -0.13052 | 0.4 | 1 | 1.1 | 0.9
58 | 1 | 0.0075452 | 0.001891 | 0 | 0 | 1 | 0.99295 | -0.13454 | 0.4 | 1 | 1.1 | 0.9
59 | 1 | 0 | 0 | 0 | 0 | 1 | 0.9953 | -0.089388 | 0.4 | 1 | 1.1 | 0.9
61 | 1 | 0.0052605 | 0.0013184 | 0 | 0 | 1 | 0.99038 | -0.184 | 0.4 | 1 | 1.1 | 0.9
87 | 1 | 0 | 0 | 0 | 0 | 1 | 0.99513 | -0.092759 | 0.4 | 1 | 1.1 | 0.9
79 | 1 | 0.0023402 | 0.00058651 | 0 | 0 | 1 | 0.99593 | -0.077451 | 0.4 | 1 | 1.1 | 0.9
142 | 1 | 0.0031718 | 0.00079494 | 0 | 0 | 1 | 0.99499 | -0.095341 | 0.4 | 1 | 1.1 | 0.9
141 | 1 | 0 | 0 | 0 | 0 | 1 | 0.99511 | -0.093048 | 0.4 | 1 | 1.1 | 0.9
88 | 1 | 0 | 0 | 0 | 0 | 1 | 0.97498 | -0.48265 | 0.4 | 1 | 1.1 | 0.9
122 | 1 | 0.0028809 | 0.00072202 | 0 | 0 | 1 | 0.97493 | -0.48371 | 0.4 | 1 | 1.1 | 0.9
115 | 1 | 0 | 0 | 0 | 0 | 1 | 0.97499 | -0.48249 | 0.4 | 1 | 1.1 | 0.9
75 | 1 | 0 | 0 | 0 | 0 | 1 | 0.99676 | -0.061506 | 0.4 | 1 | 1.1 | 0.9
63 | 1 | 0.0042199 | 0.0010576 | 0 | 0 | 1 | 0.98977 | -0.19584 | 0.4 | 1 | 1.1 | 0.9
64 | 1 | 0 | 0 | 0 | 0 | 1 | 0.98957 | -0.19966 | 0.4 | 1 | 1.1 | 0.9
65 | 1 | 0 | 0 | 0 | 0 | 1 | 0.98923 | -0.20624 | 0.4 | 1 | 1.1 | 0.9
66 | 1 | 0.0163 | 0.0040851 | 0 | 0 | 1 | 0.98897 | -0.21129 | 0.4 | 1 | 1.1 | 0.9
67 | 1 | 0.0021097 | 0.00052874 | 0 | 0 | 1 | 0.98921 | -0.20661 | 0.4 | 1 | 1.1 | 0.9
86 | 1 | 0.004628 | 0.0011599 | 0 | 0 | 1 | 0.98771 | -0.23545 | 0.4 | 1 | 1.1 | 0.9
80 | 1 | 0.0048821 | 0.0012236 | 0 | 0 | 1 | 0.98775 | -0.23466 | 0.4 | 1 | 1.1 | 0.9
71 | 1 | 0.0058615 | 0.001469 | 0 | 0 | 1 | 0.99955 | -0.0086158 | 0.4 | 1 | 1.1 | 0.9
72 | 1 | 0 | 0 | 0 | 0 | 1 | 0.99706 | -0.055826 | 0.4 | 1 | 1.1 | 0.9
73 | 3 | 0.0036893 | 0.00092462 | 0 | 0 | 1 | 1 | 0 | 0.4 | 1 | 1.1 | 0.9
74 | 1 | 0 | 0 | 0 | 0 | 1 | 0.99596 | -0.076677 | 0.4 | 1 | 1.1 | 0.9
77 | 1 | 0.0018645 | 0.00046729 | 0 | 0 | 1 | 0.99595 | -0.076975 | 0.4 | 1 | 1.1 | 0.9
78 | 1 | 0.0034259 | 0.00085861 | 0 | 0 | 1 | 0.99657 | -0.065292 | 0.4 | 1 | 1.1 | 0.9
108 | 1 | 0.005846 | 0.0014651 | 0 | 0 | 1 | 0.9955 | -0.085483 | 0.4 | 1 | 1.1 | 0.9
89 | 1 | 0.0034824 | 0.00087278 | 0 | 0 | 1 | 0.99627 | -0.070963 | 0.4 | 1 | 1.1 | 0.9
90 | 1 | 0 | 0 | 0 | 0 | 1 | 0.99616 | -0.073017 | 0.4 | 1 | 1.1 | 0.9
143 | 1 | 0.0045691 | 0.0011451 | 0 | 0 | 1 | 0.99497 | -0.095862 | 0.4 | 1 | 1.1 | 0.9
140 | 1 | 0.0010818 | 0.00027113 | 0 | 0 | 1 | 0.9951 | -0.093254 | 0.4 | 1 | 1.1 | 0.9
121 | 1 | 0.0024679 | 0.00061852 | 0 | 0 | 1 | 0.97483 | -0.48557 | 0.4 | 1 | 1.1 | 0.9
114 | 1 | 0.0010694 | 0.00026802 | 0 | 0 | 1 | 0.97516 | -0.47923 | 0.4 | 1 | 1.1 | 0.9
91 | 1 | 0.0019425 | 0.00048684 | 0 | 0 | 1 | 0.99614 | -0.073531 | 0.4 | 1 | 1.1 | 0.9
92 | 1 | 0.0060872 | 0.0015256 | 0 | 0 | 1 | 0.99608 | -0.07466 | 0.4 | 1 | 1.1 | 0.9
93 | 1 | 0.0053186 | 0.001333 | 0 | 0 | 1 | 0.97271 | -0.52736 | 0.4 | 1 | 1.1 | 0.9
94 | 1 | 0 | 0 | 0 | 0 | 1 | 0.97279 | -0.52579 | 0.4 | 1 | 1.1 | 0.9
95 | 1 | 0 | 0 | 0 | 0 | 1 | 0.97309 | -0.52 | 0.4 | 1 | 1.1 | 0.9
96 | 1 | 0 | 0 | 0 | 0 | 1 | 0.97263 | -0.52897 | 0.4 | 1 | 1.1 | 0.9
97 | 1 | 0.0024483 | 0.00061359 | 0 | 0 | 1 | 0.973 | -0.5218 | 0.4 | 1 | 1.1 | 0.9
98 | 1 | 0 | 0 | 0 | 0 | 1 | 0.97415 | -0.49901 | 0.4 | 1 | 1.1 | 0.9
99 | 1 | 0.0027226 | 0.00068235 | 0 | 0 | 1 | 0.97261 | -0.52944 | 0.4 | 1 | 1.1 | 0.9
100 | 1 | 0 | 0 | 0 | 0 | 1 | 0.97257 | -0.53022 | 0.4 | 1 | 1.1 | 0.9
136 | 1 | 0 | 0 | 0 | 0 | 1 | 0.97284 | -0.52479 | 0.4 | 1 | 1.1 | 0.9
116 | 1 | 0.0021646 | 0.0005425 | 0 | 0 | 1 | 0.97395 | -0.50291 | 0.4 | 1 | 1.1 | 0.9
112 | 1 | 0 | 0 | 0 | 0 | 1 | 0.97523 | -0.47772 | 0.4 | 1 | 1.1 | 0.9
118 | 1 | 0 | 0 | 0 | 0 | 1 | 0.97251 | -0.53148 | 0.4 | 1 | 1.1 | 0.9
117 | 1 | 0.0032451 | 0.0008133 | 0 | 0 | 1 | 0.9725 | -0.53167 | 0.4 | 1 | 1.1 | 0.9
134 | 1 | 0 | 0 | 0 | 0 | 1 | 0.97152 | -0.55105 | 0.4 | 1 | 1.1 | 0.9
149 | 1 | 0.0022254 | 0.00055775 | 0 | 0 | 1 | 0.97394 | -0.50325 | 0.4 | 1 | 1.1 | 0.9
110 | 1 | 0.0022314 | 0.00055923 | 0 | 0 | 1 | 0.97605 | -0.46163 | 0.4 | 1 | 1.1 | 0.9
119 | 1 | 0.0027673 | 0.00069354 | 0 | 0 | 1 | 0.97238 | -0.53408 | 0.4 | 1 | 1.1 | 0.9
120 | 1 | 0 | 0 | 0 | 0 | 1 | 0.97219 | -0.53783 | 0.4 | 1 | 1.1 | 0.9
101 | 1 | 0.0014257 | 0.00035732 | 0 | 0 | 1 | 0.98639 | -0.26072 | 0.4 | 1 | 1.1 | 0.9
103 | 1 | 0 | 0 | 0 | 0 | 1 | 0.98628 | -0.26287 | 0.4 | 1 | 1.1 | 0.9
106 | 1 | 0.0029656 | 0.00074326 | 0 | 0 | 1 | 0.98626 | -0.26333 | 0.4 | 1 | 1.1 | 0.9
107 | 1 | 0.003736 | 0.00093634 | 0 | 0 | 1 | 0.98617 | -0.26494 | 0.4 | 1 | 1.1 | 0.9
105 | 1 | 0 | 0 | 0 | 0 | 1 | 0.97126 | -0.55614 | 0.4 | 1 | 1.1 | 0.9
155 | 1 | 0.0025758 | 0.00064557 | 0 | 0 | 1 | 0.97119 | -0.55744 | 0.4 | 1 | 1.1 | 0.9
135 | 1 | 0 | 0 | 0 | 0 | 1 | 0.97127 | -0.55593 | 0.4 | 1 | 1.1 | 0.9
125 | 1 | 0.0025914 | 0.00064947 | 0 | 0 | 1 | 0.98664 | -0.25583 | 0.4 | 1 | 1.1 | 0.9
153 | 1 | 0.0011778 | 0.00029517 | 0 | 0 | 1 | 0.97124 | -0.55652 | 0.4 | 1 | 1.1 | 0.9
123 | 1 | 0.0010236 | 0.00025655 | 0 | 0 | 1 | 0.97478 | -0.48669 | 0.4 | 1 | 1.1 | 0.9
146 | 1 | 0 | 0 | 0 | 0 | 1 | 0.97385 | -0.50496 | 0.4 | 1 | 1.1 | 0.9
139 | 1 | 0.0031641 | 0.000793 | 0 | 0 | 1 | 0.97211 | -0.53927 | 0.4 | 1 | 1.1 | 0.9
138 | 1 | 0.0035066 | 0.00087884 | 0 | 0 | 1 | 0.97215 | -0.53844 | 0.4 | 1 | 1.1 | 0.9
150 | 1 | 0 | 0 | 0 | 0 | 1 | 0.97475 | -0.48719 | 0.4 | 1 | 1.1 | 0.9
151 | 1 | 0.0036268 | 0.00090897 | 0 | 0 | 1 | 0.97466 | -0.48908 | 0.4 | 1 | 1.1 | 0.9
131 | 1 | 0.0038813 | 0.00097274 | 0 | 0 | 1 | 0.99456 | -0.10344 | 0.4 | 1 | 1.1 | 0.9
132 | 1 | 0.0029193 | 0.00073165 | 0 | 0 | 1 | 0.97111 | -0.55917 | 0.4 | 1 | 1.1 | 0.9
133 | 1 | 0.0028903 | 0.00072438 | 0 | 0 | 1 | 0.97116 | -0.55813 | 0.4 | 1 | 1.1 | 0.9
137 | 1 | 0 | 0 | 0 | 0 | 1 | 0.97132 | -0.55501 | 0.4 | 1 | 1.1 | 0.9
152 | 1 | 0.0020953 | 0.00052513 | 0 | 0 | 1 | 0.97128 | -0.55585 | 0.4 | 1 | 1.1 | 0.9
144 | 1 | 0.00089801 | 0.00022506 | 0 | 0 | 1 | 0.97379 | -0.50615 | 0.4 | 1 | 1.1 | 0.9
145 | 1 | 0 | 0 | 0 | 0 | 1 | 0.97374 | -0.50709 | 0.4 | 1 | 1.1 | 0.9
147 | 1 | 0.0020463 | 0.00051285 | 0 | 0 | 1 | 0.97371 | -0.50768 | 0.4 | 1 | 1.1 | 0.9
148 | 1 | 0.0026225 | 0.00065726 | 0 | 0 | 1 | 0.9737 | -0.50786 | 0.4 | 1 | 1.1 | 0.9

## generator_data
GEN_BUS | PG | QG | QMAX | QMIN | VG | MBASE | GEN_STATUS | PMAX | PMIN
73 | 0.49712 | 0.12705 | 10 | -10 | 1 | 100 | 1 | 10 | 0

## branch_data
F_BUS | T_BUS | BR_R | BR_X | BR_B | RATE_A | RATE_B | RATE_C | TAP | SHIFT | BR_STATUS | ANGMIN | ANGMAX | P_in | Q_in | P_out | Q_out
1 | 2 | 0.16427 | 0.10513 | 2.7585e-10 | 0 | 0 | 0 | 0 | 0 | 1 | -90 | 90 | 0.079635 | 0.020218 | -0.079624 | -0.02021
1 | 3 | 2.3524 | 1.5055 | 3.9503e-09 | 0 | 0 | 0 | 0 | 0 | 1 | -90 | 90 | -0.11984 | -0.030294 | 0.12021 | 0.030531
2 | 4 | 2.1423 | 1.3711 | 3.5975e-09 | 0 | 0 | 0 | 0 | 0 | 1 | -90 | 90 | 0.075561 | 0.019192 | -0.075427 | -0.019107
3 | 5 | 0.90561 | 0.57959 | 3.0415e-09 | 0 | 0 | 0 | 0 | 0 | 1 | -90 | 90 | -0.14814 | -0.037538 | 0.14836 | 0.037676
3 | 6 | 1.093 | 0.69955 | 1.8355e-09 | 0 | 0 | 0 | 0 | 0 | 1 | -90 | 90 | 0.027926 | 0.0070067 | -0.027916 | -0.007001
4 | 7 | 1.9954 | 1.2771 | 3.3508e-09 | 0 | 0 | 0 | 0 | 0 | 1 | -90 | 90 | 0.075427 | 0.019107 | -0.075302 | -0.019027
5 | 9 | 0.69088 | 0.44216 | 4.6407e-09 | 0 | 0 | 0 | 0 | 0 | 1 | -90 | 90 | -0.17871 | -0.045284 | 0.17895 | 0.045437
6 | 10 | 1.3037 | 0.8344 | 2.1893e-09 | 0 | 0 | 0 | 0 | 0 | 1 | -90 | 90 | 0.01003 | 0.0025139 | -0.010028 | -0.0025132
6 | 8 | 3.0866 | 1.9754 | 5.1832e-09 | 0 | 0 | 0 | 0 | 0 | 1 | -90 | 90 | 0.017887 | 0.004487 | -0.017876 | -0.0044807
7 | 113 | 0.83007 | 0.53125 | 1.3939e-09 | 0 | 0 | 0 | 0 | 0 | 1 | -90 | 90 | 0.069363 | 0.017539 | -0.069319 | -0.017511
9 | 11 | 0.54605 | 0.34947 | 3.6679e-09 | 0 | 0 | 0 | 0 | 0 | 1 | -90 | 90 | -0.22197 | -0.056257 | 0.22226 | 0.056443
9 | 12 | 1.3177 | 0.84335 | 2.2128e-09 | 0 | 0 | 0 | 0 | 0 | 1 | -90 | 90 | 0.04302 | 0.01082 | -0.042993 | -0.010803
10 | 68 | 0.89975 | 0.57584 | 1.5109e-09 | 0 | 0 | 0 | 0 | 0 | 1 | -90 | 90 | 0.0033004 | 0.00082707 | -0.0033003 | -0.00082715
8 | 126 | 0.61352 | 0.39265 | 1.0303e-09 | 0 | 0 | 0 | 0 | 0 | 1 | -90 | 90 | 0.0023189 | 0.0005811 | -0.0023189 | -0.00058118
8 | 104 | 0.66977 | 0.42865 | 1.1247e-09 | 0 | 0 | 0 | 0 | 0 | 1 | -90 | 90 | 0.015557 | 0.0038996 | -0.015555 | -0.0038985
113 | 111 | 0.62579 | 0.40051 | 1.0509e-09 | 0 | 0 | 0 | 0 | 0 | 1 | -90 | 90 | 0.0628 | 0.015877 | -0.062773 | -0.015859
104 | 124 | 0.97791 | 0.62586 | 1.6422e-09 | 0 | 0 | 0 | 0 | 0 | 1 | -90 | 90 | 0.0074238 | 0.0018604 | -0.0074232 | -0.0018601
104 | 102 | 1.6172 | 1.035 | 2.7156e-09 | 0 | 0 | 0 | 0 | 0 | 1 | -90 | 90 | 0.0081315 | 0.0020382 | -0.0081304 | -0.0020377
11 | 13 | 0.34404 | 0.22019 | 2.311e-09 | 0 | 0 | 0 | 0 | 0 | 1 | -90 | 90 | -0.22627 | -0.057447 | 0.22646 | 0.057569
11 | 14 | 0.80053 | 0.51234 | 1.3443e-09 | 0 | 0 | 0 | 0 | 0 | 1 | -90 | 90 | 0.0040052 | 0.0010037 | -0.004005 | -0.0010038
12 | 15 | 1.2302 | 0.7873 | 2.0658e-09 | 0 | 0 | 0 | 0 | 0 | 1 | -90 | 90 | 0.0045393 | 0.0011376 | -0.0045391 | -0.0011376
12 | 16 | 1.6597 | 1.0622 | 2.7871e-09 | 0 | 0 | 0 | 0 | 0 | 1 | -90 | 90 | 0.038454 | 0.0096657 | -0.038427 | -0.009649
111 | 110 | 5.1329 | 3.2851 | 8.6196e-09 | 0 | 0 | 0 | 0 | 0 | 1 | -90 | 90 | 0.058446 | 0.014775 | -0.058251 | -0.014651
124 | 125 | 2.3928 | 1.5314 | 4.0181e-09 | 0 | 0 | 0 | 0 | 0 | 1 | -90 | 90 | 0.0025916 | 0.00064919 | -0.0025914 | -0.00064947
102 | 101 | 2.6587 | 1.7015 | 4.4646e-09 | 0 | 0 | 0 | 0 | 0 | 1 | -90 | 90 | 0.0081304 | 0.0020377 | -0.0081285 | -0.0020369
13 | 127 | 0.5093 | 0.32595 | 8.5525e-10 | 0 | 0 | 0 | 0 | 0 | 1 | -90 | 90 | 0.0036639 | 0.00091821 | -0.0036638 | -0.00091825
13 | 109 | 0.60394 | 0.38652 | 4.0567e-09 | 0 | 0 | 0 | 0 | 0 | 1 | -90 | 90 | -0.23012 | -0.058487 | 0.23047 | 0.058707
16 | 44 | 3.905 | 2.4992 | 6.5576e-09 | 0 | 0 | 0 | 0 | 0 | 1 | -90 | 90 | 0.026979 | 0.0067794 | -0.026949 | -0.0067603
16 | 84 | 1.3265 | 0.84897 | 2.2276e-09 | 0 | 0 | 0 | 0 | 0 | 1 | -90 | 90 | 0.011448 | 0.0028696 | -0.011446 | -0.0028686
109 | 156 | 1.0016 | 0.641 | 1.6819e-09 | 0 | 0 | 0 | 0 | 0 | 1 | -90 | 90 | 0.0028171 | 0.00070589 | -0.002817 | -0.000706
109 | 76 | 0.22311 | 0.14279 | 1.4986e-09 | 0 | 0 | 0 | 0 | 0 | 1 | -90 | 90 | -0.24069 | -0.06127 | 0.24083 | 0.061359
109 | 128 | 3.3091 | 2.1178 | 5.5568e-09 | 0 | 0 | 0 | 0 | 0 | 1 | -90 | 90 | 0.0074099 | 0.0018571 | -0.007408 | -0.0018564
44 | 70 | 3.2945 | 2.1085 | 5.5323e-09 | 0 | 0 | 0 | 0 | 0 | 1 | -90 | 90 | 0.012654 | 0.0031731 | -0.012648 | -0.0031699
44 | 69 | 6.6993 | 4.2876 | 1.125e-08 | 0 | 0 | 0 | 0 | 0 | 1 | -90 | 90 | 0.014294 | 0.0035872 | -0.014279 | -0.0035788
84 | 85 | 1.2254 | 0.78425 | 2.0578e-09 | 0 | 0 | 0 | 0 | 0 | 1 | -90 | 90 | 0.0046279 | 0.0011598 | -0.0046276 | -0.0011598
128 | 130 | 0.31797 | 0.2035 | 5.3396e-10 | 0 | 0 | 0 | 0 | 0 | 1 | -90 | 90 | 0.0038815 | 0.00097265 | -0.0038815 | -0.00097267
128 | 129 | 0.55715 | 0.35658 | 9.356e-10 | 0 | 0 | 0 | 0 | 0 | 1 | -90 | 90 | 0.0035265 | 0.00088375 | -0.0035264 | -0.0008838
130 | 131 | 1.1769 | 0.7532 | 1.9763e-09 | 0 | 0 | 0 | 0 | 0 | 1 | -90 | 90 | 0.0038815 | 0.00097267 | -0.0038813 | -0.00097274
76 | 108 | 0.64461 | 0.41255 | 1.0825e-09 | 0 | 0 | 0 | 0 | 0 | 1 | -90 | 90 | 0.0058462 | 0.0014652 | -0.005846 | -0.0014651
76 | 74 | 0.14488 | 0.092725 | 9.7319e-10 | 0 | 0 | 0 | 0 | 0 | 1 | -90 | 90 | -0.24668 | -0.062824 | 0.24677 | 0.062885
70 | 82 | 0.57404 | 0.36738 | 9.6396e-10 | 0 | 0 | 0 | 0 | 0 | 1 | -90 | 90 | 0.0077661 | 0.0019464 | -0.0077657 | -0.0019462
70 | 81 | 0.84719 | 0.5422 | 1.4227e-09 | 0 | 0 | 0 | 0 | 0 | 1 | -90 | 90 | 0.0048824 | 0.0012236 | -0.0048821 | -0.0012236
82 | 86 | 1.0248 | 0.65587 | 1.7209e-09 | 0 | 0 | 0 | 0 | 0 | 1 | -90 | 90 | 0.0046282 | 0.0011599 | -0.004628 | -0.0011599
81 | 80 | 0.33326 | 0.21328 | 5.5963e-10 | 0 | 0 | 0 | 0 | 0 | 1 | -90 | 90 | 0.0048821 | 0.0012236 | -0.0048821 | -0.0012236
17 | 18 | 3.4796 | 2.2269 | 5.8431e-09 | 0 | 0 | 0 | 0 | 0 | 1 | -90 | 90 | -0.0143 | -0.0035839 | 0.014307 | 0.0035884
18 | 20 | 1.1279 | 0.72185 | 1.894e-09 | 0 | 0 | 0 | 0 | 0 | 1 | -90 | 90 | -0.0169 | -0.004238 | 0.016904 | 0.0042401
18 | 21 | 1.0197 | 0.65262 | 1.7124e-09 | 0 | 0 | 0 | 0 | 0 | 1 | -90 | 90 | 0.0025926 | 0.00064964 | -0.0025925 | -0.00064976
20 | 23 | 0.65456 | 0.41892 | 1.0992e-09 | 0 | 0 | 0 | 0 | 0 | 1 | -90 | 90 | -0.016904 | -0.0042401 | 0.016906 | 0.0042413
23 | 24 | 1.1671 | 0.74697 | 1.9599e-09 | 0 | 0 | 0 | 0 | 0 | 1 | -90 | 90 | -0.020859 | -0.0052321 | 0.020864 | 0.0052354
24 | 39 | 0.52923 | 0.33871 | 8.8872e-10 | 0 | 0 | 0 | 0 | 0 | 1 | -90 | 90 | -0.020864 | -0.0052354 | 0.020867 | 0.005237
39 | 35 | 0.096577 | 0.061809 | 1.6218e-10 | 0 | 0 | 0 | 0 | 0 | 1 | -90 | 90 | -0.025935 | -0.0065072 | 0.025936 | 0.0065076
35 | 38 | 1.1357 | 0.72683 | 1.9071e-09 | 0 | 0 | 0 | 0 | 0 | 1 | -90 | 90 | 0.007003 | 0.0017552 | -0.0070024 | -0.001755
35 | 29 | 1.4711 | 0.9415 | 2.4704e-09 | 0 | 0 | 0 | 0 | 0 | 1 | -90 | 90 | -0.032939 | -0.0082628 | 0.032956 | 0.0082738
26 | 27 | 0.4834 | 0.30938 | 8.1176e-10 | 0 | 0 | 0 | 0 | 0 | 1 | -90 | 90 | 0.044578 | 0.011204 | -0.044568 | -0.011197
26 | 28 | 0.99863 | 0.63912 | 1.677e-09 | 0 | 0 | 0 | 0 | 0 | 1 | -90 | 90 | -0.056178 | -0.014111 | 0.056213 | 0.014133
27 | 29 | 2.9659 | 1.8982 | 4.9806e-09 | 0 | 0 | 0 | 0 | 0 | 1 | -90 | 90 | 0.032992 | 0.008296 | -0.032956 | -0.0082738
28 | 30 | 0.44634 | 0.28566 | 7.4952e-10 | 0 | 0 | 0 | 0 | 0 | 1 | -90 | 90 | -0.067415 | -0.016943 | 0.067437 | 0.016957
28 | 31 | 2.805 | 1.7952 | 4.7103e-09 | 0 | 0 | 0 | 0 | 0 | 1 | -90 | 90 | 0.011202 | 0.0028094 | -0.011198 | -0.0028074
30 | 36 | 2.2861 | 1.4631 | 3.839e-09 | 0 | 0 | 0 | 0 | 0 | 1 | -90 | 90 | -0.07236 | -0.01819 | 0.072491 | 0.018274
31 | 37 | 2.0927 | 1.3394 | 3.5143e-09 | 0 | 0 | 0 | 0 | 0 | 1 | -90 | 90 | 0.011198 | 0.0028074 | -0.011195 | -0.0028059
36 | 50 | 0.80242 | 0.51355 | 1.3475e-09 | 0 | 0 | 0 | 0 | 0 | 1 | -90 | 90 | 0.062618 | 0.015736 | -0.062583 | -0.015715
36 | 52 | 0.81767 | 0.52331 | 2.7462e-09 | 0 | 0 | 0 | 0 | 0 | 1 | -90 | 90 | -0.14439 | -0.036336 | 0.14457 | 0.036455
32 | 45 | 0.80052 | 0.51233 | 1.3443e-09 | 0 | 0 | 0 | 0 | 0 | 1 | -90 | 90 | -0.0054108 | -0.001356 | 0.0054111 | 0.001356
32 | 42 | 2.3884 | 1.5286 | 4.0108e-09 | 0 | 0 | 0 | 0 | 0 | 1 | -90 | 90 | 0.0054108 | 0.001356 | -0.0054101 | -0.0013559
45 | 46 | 1.6491 | 1.0554 | 2.7692e-09 | 0 | 0 | 0 | 0 | 0 | 1 | -90 | 90 | -0.013021 | -0.0032634 | 0.013024 | 0.0032651
50 | 48 | 0.28772 | 0.18414 | 4.8317e-10 | 0 | 0 | 0 | 0 | 0 | 1 | -90 | 90 | 0.056111 | 0.014092 | -0.056101 | -0.014086
52 | 53 | 0.24048 | 0.15391 | 1.6153e-09 | 0 | 0 | 0 | 0 | 0 | 1 | -90 | 90 | -0.14731 | -0.03714 | 0.14737 | 0.037176
46 | 47 | 0.62185 | 0.39798 | 1.0443e-09 | 0 | 0 | 0 | 0 | 0 | 1 | -90 | 90 | -0.019856 | -0.0049771 | 0.019858 | 0.0049788
43 | 83 | 2.3409 | 1.4982 | 3.9309e-09 | 0 | 0 | 0 | 0 | 0 | 1 | -90 | 90 | 0.0046274 | 0.0011596 | -0.0046269 | -0.0011596
43 | 49 | 1.4128 | 0.9042 | 2.3725e-09 | 0 | 0 | 0 | 0 | 0 | 1 | -90 | 90 | -0.0046274 | -0.0011596 | 0.0046277 | 0.0011596
49 | 51 | 1.7284 | 1.1062 | 2.9025e-09 | 0 | 0 | 0 | 0 | 0 | 1 | -90 | 90 | 0.020604 | 0.0051667 | -0.020596 | -0.0051619
49 | 47 | 1.7753 | 1.1362 | 2.9812e-09 | 0 | 0 | 0 | 0 | 0 | 1 | -90 | 90 | -0.025232 | -0.0063263 | 0.025244 | 0.0063339
48 | 47 | 1.9925 | 1.2752 | 3.346e-09 | 0 | 0 | 0 | 0 | 0 | 1 | -90 | 90 | 0.045147 | 0.011341 | -0.045102 | -0.011313
53 | 60 | 0.5209 | 0.33337 | 3.4989e-09 | 0 | 0 | 0 | 0 | 0 | 1 | -90 | 90 | -0.15773 | -0.039775 | 0.15788 | 0.039865
41 | 54 | 0.75505 | 0.48323 | 1.2679e-09 | 0 | 0 | 0 | 0 | 0 | 1 | -90 | 90 | -0.010293 | -0.0025797 | 0.010294 | 0.0025802
54 | 55 | 1.3316 | 0.85223 | 2.2361e-09 | 0 | 0 | 0 | 0 | 0 | 1 | -90 | 90 | -0.01339 | -0.0033561 | 0.013393 | 0.0033575
55 | 56 | 0.56588 | 0.36216 | 3.8011e-09 | 0 | 0 | 0 | 0 | 0 | 1 | -90 | 90 | -0.20268 | -0.051212 | 0.20293 | 0.051372
55 | 57 | 0.61066 | 0.39082 | 4.1019e-09 | 0 | 0 | 0 | 0 | 0 | 1 | -90 | 90 | 0.18928 | 0.047854 | -0.18905 | -0.047703
60 | 62 | 1.348 | 0.8627 | 2.2636e-09 | 0 | 0 | 0 | 0 | 0 | 1 | -90 | 90 | 0.025865 | 0.0064903 | -0.025855 | -0.0064843
60 | 57 | 0.12795 | 0.081887 | 8.5944e-10 | 0 | 0 | 0 | 0 | 0 | 1 | -90 | 90 | -0.18374 | -0.046355 | 0.18379 | 0.046385
62 | 63 | 0.021929 | 0.014034 | 3.6824e-11 | 0 | 0 | 0 | 0 | 0 | 1 | -90 | 90 | 0.022643 | 0.0056792 | -0.022642 | -0.0056791
57 | 61 | 1.2817 | 0.8203 | 2.1523e-09 | 0 | 0 | 0 | 0 | 0 | 1 | -90 | 90 | 0.0052609 | 0.0013185 | -0.0052605 | -0.0013184
56 | 58 | 2.351 | 1.5046 | 3.9479e-09 | 0 | 0 | 0 | 0 | 0 | 1 | -90 | 90 | 0.0075466 | 0.0018915 | -0.0075452 | -0.001891
56 | 59 | 0.87144 | 0.55772 | 5.8535e-09 | 0 | 0 | 0 | 0 | 0 | 1 | -90 | 90 | -0.21048 | -0.053264 | 0.21089 | 0.05353
59 | 87 | 1.6961 | 1.0855 | 2.8482e-09 | 0 | 0 | 0 | 0 | 0 | 1 | -90 | 90 | 0.0088253 | 0.0022119 | -0.0088239 | -0.0022112
59 | 79 | 0.2433 | 0.15571 | 1.6343e-09 | 0 | 0 | 0 | 0 | 0 | 1 | -90 | 90 | -0.21972 | -0.055741 | 0.21984 | 0.055822
87 | 142 | 1.4805 | 0.94749 | 2.4861e-09 | 0 | 0 | 0 | 0 | 0 | 1 | -90 | 90 | 0.007742 | 0.0019404 | -0.0077411 | -0.0019401
87 | 141 | 1.1863 | 0.7592 | 1.992e-09 | 0 | 0 | 0 | 0 | 0 | 1 | -90 | 90 | 0.0010819 | 0.00027081 | -0.0010818 | -0.000271
79 | 75 | 0.32203 | 0.2061 | 2.1631e-09 | 0 | 0 | 0 | 0 | 0 | 1 | -90 | 90 | -0.22218 | -0.056409 | 0.22235 | 0.056518
142 | 143 | 0.50554 | 0.32354 | 8.4894e-10 | 0 | 0 | 0 | 0 | 0 | 1 | -90 | 90 | 0.0045692 | 0.0011451 | -0.0045691 | -0.0011451
141 | 140 | 0.84309 | 0.53958 | 1.4158e-09 | 0 | 0 | 0 | 0 | 0 | 1 | -90 | 90 | 0.0010818 | 0.000271 | -0.0010818 | -0.00027113
88 | 122 | 1.5696 | 1.0045 | 2.6358e-09 | 0 | 0 | 0 | 0 | 0 | 1 | -90 | 90 | 0.002881 | 0.00072189 | -0.0028808 | -0.00072205
88 | 115 | 0.23336 | 0.14935 | 3.9187e-10 | 0 | 0 | 0 | 0 | 0 | 1 | -90 | 90 | -0.002881 | -0.00072189 | 0.002881 | 0.00072186
115 | 121 | 1.8452 | 1.1809 | 3.0985e-09 | 0 | 0 | 0 | 0 | 0 | 1 | -90 | 90 | 0.0071199 | 0.0017843 | -0.0071189 | -0.0017839
115 | 114 | 1.3895 | 0.88927 | 2.3333e-09 | 0 | 0 | 0 | 0 | 0 | 1 | -90 | 90 | -0.010001 | -0.0025061 | 0.010002 | 0.0025069
75 | 78 | 1.1284 | 0.72216 | 1.8948e-09 | 0 | 0 | 0 | 0 | 0 | 1 | -90 | 90 | 0.014945 | 0.0037472 | -0.014942 | -0.0037457
75 | 72 | 0.10754 | 0.068825 | 7.2235e-10 | 0 | 0 | 0 | 0 | 0 | 1 | -90 | 90 | -0.2373 | -0.060265 | 0.23736 | 0.060306
63 | 64 | 0.91104 | 0.58306 | 1.5299e-09 | 0 | 0 | 0 | 0 | 0 | 1 | -90 | 90 | 0.018423 | 0.0046215 | -0.018419 | -0.0046195
64 | 65 | 1.5687 | 1.0039 | 2.6342e-09 | 0 | 0 | 0 | 0 | 0 | 1 | -90 | 90 | 0.018419 | 0.0046195 | -0.018413 | -0.0046161
65 | 66 | 1.3601 | 0.87049 | 2.284e-09 | 0 | 0 | 0 | 0 | 0 | 1 | -90 | 90 | 0.016304 | 0.0040874 | -0.0163 | -0.0040851
65 | 67 | 0.77829 | 0.49811 | 1.307e-09 | 0 | 0 | 0 | 0 | 0 | 1 | -90 | 90 | 0.0021097 | 0.00052864 | -0.0021097 | -0.00052874
71 | 72 | 0.43823 | 0.28047 | 2.9436e-09 | 0 | 0 | 0 | 0 | 0 | 1 | -90 | 90 | 0.48736 | 0.12453 | -0.48625 | -0.12382
71 | 73 | 0.079247 | 0.050718 | 5.3231e-10 | 0 | 0 | 0 | 0 | 0 | 1 | -90 | 90 | -0.49323 | -0.126 | 0.49343 | 0.12613
72 | 74 | 0.3773 | 0.24147 | 2.5344e-09 | 0 | 0 | 0 | 0 | 0 | 1 | -90 | 90 | 0.24889 | 0.063512 | -0.24864 | -0.063352
74 | 77 | 0.71055 | 0.45475 | 1.1932e-09 | 0 | 0 | 0 | 0 | 0 | 1 | -90 | 90 | 0.0018645 | 0.00046719 | -0.0018645 | -0.00046729
78 | 89 | 2.1919 | 1.4028 | 3.6808e-09 | 0 | 0 | 0 | 0 | 0 | 1 | -90 | 90 | 0.011517 | 0.0028871 | -0.011513 | -0.0028855
89 | 90 | 1.1377 | 0.72811 | 1.9105e-09 | 0 | 0 | 0 | 0 | 0 | 1 | -90 | 90 | 0.008031 | 0.0020127 | -0.0080302 | -0.0020124
90 | 91 | 1.1772 | 0.75339 | 1.9768e-09 | 0 | 0 | 0 | 0 | 0 | 1 | -90 | 90 | 0.0019425 | 0.00048667 | -0.0019425 | -0.00048684
90 | 92 | 1.2004 | 0.76823 | 2.0157e-09 | 0 | 0 | 0 | 0 | 0 | 1 | -90 | 90 | 0.0060877 | 0.0015257 | -0.0060872 | -0.0015256
121 | 123 | 1.0202 | 0.65295 | 1.7132e-09 | 0 | 0 | 0 | 0 | 0 | 1 | -90 | 90 | 0.004651 | 0.0011654 | -0.0046508 | -0.0011654
114 | 112 | 0.58038 | 0.37144 | 9.7462e-10 | 0 | 0 | 0 | 0 | 0 | 1 | -90 | 90 | -0.011072 | -0.0027749 | 0.011073 | 0.0027754
93 | 94 | 1.253 | 0.80194 | 2.1042e-09 | 0 | 0 | 0 | 0 | 0 | 1 | -90 | 90 | -0.0053185 | -0.001333 | 0.0053189 | 0.0013331
94 | 95 | 1.185 | 0.7584 | 1.9899e-09 | 0 | 0 | 0 | 0 | 0 | 1 | -90 | 90 | -0.020731 | -0.0051961 | 0.020737 | 0.0051996
94 | 96 | 0.87562 | 0.5604 | 1.4704e-09 | 0 | 0 | 0 | 0 | 0 | 1 | -90 | 90 | 0.015412 | 0.003863 | -0.01541 | -0.0038617
95 | 97 | 0.5401 | 0.34566 | 9.0697e-10 | 0 | 0 | 0 | 0 | 0 | 1 | -90 | 90 | 0.014128 | 0.0035432 | -0.014126 | -0.0035425
95 | 98 | 2.5596 | 1.6381 | 4.2983e-09 | 0 | 0 | 0 | 0 | 0 | 1 | -90 | 90 | -0.034864 | -0.0087427 | 0.034899 | 0.0087646
96 | 99 | 0.72852 | 0.46625 | 1.2234e-09 | 0 | 0 | 0 | 0 | 0 | 1 | -90 | 90 | 0.0027226 | 0.0006823 | -0.0027226 | -0.00068238
96 | 100 | 0.41469 | 0.2654 | 6.9637e-10 | 0 | 0 | 0 | 0 | 0 | 1 | -90 | 90 | 0.012687 | 0.0031794 | -0.012686 | -0.0031789
97 | 136 | 1.0867 | 0.69548 | 1.8249e-09 | 0 | 0 | 0 | 0 | 0 | 1 | -90 | 90 | 0.011678 | 0.0029289 | -0.011676 | -0.002928
98 | 116 | 1.6648 | 1.0655 | 2.7956e-09 | 0 | 0 | 0 | 0 | 0 | 1 | -90 | 90 | 0.0099597 | 0.0024963 | -0.0099579 | -0.0024954
98 | 112 | 2.0228 | 1.2946 | 3.3968e-09 | 0 | 0 | 0 | 0 | 0 | 1 | -90 | 90 | -0.044859 | -0.011261 | 0.044904 | 0.01129
100 | 118 | 0.56578 | 0.3621 | 9.501e-10 | 0 | 0 | 0 | 0 | 0 | 1 | -90 | 90 | 0.009441 | 0.0023658 | -0.0094404 | -0.0023655
100 | 117 | 1.9017 | 1.2171 | 3.1935e-09 | 0 | 0 | 0 | 0 | 0 | 1 | -90 | 90 | 0.0032452 | 0.00081317 | -0.003245 | -0.00081333
136 | 134 | 9.5309 | 6.0998 | 1.6005e-08 | 0 | 0 | 0 | 0 | 0 | 1 | -90 | 90 | 0.011676 | 0.002928 | -0.011662 | -0.0029202
116 | 149 | 0.18522 | 0.11854 | 3.1103e-10 | 0 | 0 | 0 | 0 | 0 | 1 | -90 | 90 | 0.0077933 | 0.0019529 | -0.0077932 | -0.0019528
112 | 110 | 1.2283 | 0.78608 | 2.0626e-09 | 0 | 0 | 0 | 0 | 0 | 1 | -90 | 90 | -0.055977 | -0.014065 | 0.05602 | 0.014092
118 | 119 | 3.9867 | 2.5515 | 6.6948e-09 | 0 | 0 | 0 | 0 | 0 | 1 | -90 | 90 | 0.0027675 | 0.00069316 | -0.0027672 | -0.00069357
118 | 120 | 4.0335 | 2.5814 | 6.7734e-09 | 0 | 0 | 0 | 0 | 0 | 1 | -90 | 90 | 0.0066729 | 0.0016723 | -0.0066709 | -0.0016717
134 | 137 | 8.0003 | 5.1202 | 1.3435e-08 | 0 | 0 | 0 | 0 | 0 | 1 | -90 | 90 | 0.0020957 | 0.00052393 | -0.0020953 | -0.00052494
134 | 135 | 5.4974 | 3.5183 | 9.2315e-09 | 0 | 0 | 0 | 0 | 0 | 1 | -90 | 90 | 0.0037546 | 0.00093988 | -0.0037537 | -0.00094019
134 | 133 | 5.1558 | 3.2997 | 8.658e-09 | 0 | 0 | 0 | 0 | 0 | 1 | -90 | 90 | 0.0058116 | 0.0014564 | -0.0058096 | -0.0014559
149 | 146 | 1.3086 | 0.83748 | 2.1974e-09 | 0 | 0 | 0 | 0 | 0 | 1 | -90 | 90 | 0.0055678 | 0.0013951 | -0.0055674 | -0.001395
120 | 139 | 1.929 | 1.2346 | 3.2393e-09 | 0 | 0 | 0 | 0 | 0 | 1 | -90 | 90 | 0.0031643 | 0.00079287 | -0.003164 | -0.00079304
120 | 138 | 0.73651 | 0.47137 | 1.2368e-09 | 0 | 0 | 0 | 0 | 0 | 1 | -90 | 90 | 0.0035066 | 0.00087882 | -0.0035065 | -0.00087887
101 | 103 | 1.4024 | 0.89753 | 2.355e-09 | 0 | 0 | 0 | 0 | 0 | 1 | -90 | 90 | 0.0067028 | 0.0016796 | -0.0067021 | -0.0016794
103 | 106 | 0.66836 | 0.42775 | 1.1224e-09 | 0 | 0 | 0 | 0 | 0 | 1 | -90 | 90 | 0.0029657 | 0.0007432 | -0.0029656 | -0.00074327
103 | 107 | 2.4077 | 1.541 | 4.0432e-09 | 0 | 0 | 0 | 0 | 0 | 1 | -90 | 90 | 0.0037364 | 0.00093619 | -0.003736 | -0.00093635
105 | 155 | 2.1384 | 1.3686 | 3.591e-09 | 0 | 0 | 0 | 0 | 0 | 1 | -90 | 90 | 0.0025759 | 0.00064536 | -0.0025758 | -0.00064559
105 | 135 | 0.34922 | 0.2235 | 5.8643e-10 | 0 | 0 | 0 | 0 | 0 | 1 | -90 | 90 | -0.0025759 | -0.00064536 | 0.002576 | 0.00064532
135 | 153 | 2.1237 | 1.3592 | 3.5662e-09 | 0 | 0 | 0 | 0 | 0 | 1 | -90 | 90 | 0.0011778 | 0.00029487 | -0.0011777 | -0.00029519
123 | 150 | 0.59457 | 0.38053 | 9.9845e-10 | 0 | 0 | 0 | 0 | 0 | 1 | -90 | 90 | 0.0036272 | 0.00090881 | -0.0036271 | -0.00090885
146 | 144 | 0.90964 | 0.58217 | 1.5275e-09 | 0 | 0 | 0 | 0 | 0 | 1 | -90 | 90 | 0.0055674 | 0.001395 | -0.005567 | -0.0013949
150 | 151 | 2.2181 | 1.4196 | 3.7248e-09 | 0 | 0 | 0 | 0 | 0 | 1 | -90 | 90 | 0.0036271 | 0.00090885 | -0.0036267 | -0.000909
132 | 133 | 1.5027 | 0.96176 | 2.5235e-09 | 0 | 0 | 0 | 0 | 0 | 1 | -90 | 90 | -0.0029192 | -0.00073168 | 0.0029194 | 0.00073154
137 | 152 | 1.6793 | 1.0747 | 2.82e-09 | 0 | 0 | 0 | 0 | 0 | 1 | -90 | 90 | 0.0020953 | 0.00052494 | -0.0020952 | -0.00052516
144 | 145 | 0.85366 | 0.54635 | 1.4335e-09 | 0 | 0 | 0 | 0 | 0 | 1 | -90 | 90 | 0.004669 | 0.0011699 | -0.0046688 | -0.0011699
145 | 147 | 1.2313 | 0.78805 | 2.0677e-09 | 0 | 0 | 0 | 0 | 0 | 1 | -90 | 90 | 0.0020463 | 0.00051271 | -0.0020462 | -0.00051287
145 | 148 | 1.2526 | 0.80169 | 2.1035e-09 | 0 | 0 | 0 | 0 | 0 | 1 | -90 | 90 | 0.0026225 | 0.00065715 | -0.0026224 | -0.00065728