## bus_data
BUS_I | BUS_TYPE | Pd | Qd | Gs | Bs | area | Vm | Va | baseKV | zone | Vmax | Vmin
1 | 1 | 0.007208 | 0.0018065 | 0 | 0 | 1 | 0.98489 | -0.28949 | 0.4 | 1 | 1.1 | 0.9
2 | 1 | 0.0034342 | 0.00086068 | 0 | 0 | 1 | 0.98486 | -0.29008 | 0.4 | 1 | 1.1 | 0.9
3 | 1 | 0 | 0 | 0 | 0 | 1 | 0.98539 | -0.2797 | 0.4 | 1 | 1.1 | 0.9
4 | 1 | 0.0021763 | 0.00054543 | 0 | 0 | 1 | 0.98469 | -0.29333 | 0.4 | 1 | 1.1 | 0.9
5 | 1 | 0 | 0 | 0 | 0 | 1 | 0.98534 | -0.28074 | 0.4 | 1 | 1.1 | 0.9
6 | 1 | 0 | 0 | 0 | 0 | 1 | 0.98071 | -0.37067 | 0.4 | 1 | 1.1 | 0.9
7 | 1 | 0 | 0 | 0 | 0 | 1 | 0.99314 | -0.13082 | 0.4 | 1 | 1.1 | 0.9
8 | 1 | 0.0072041 | 0.0018055 | 0 | 0 | 1 | 0.98459 | -0.29522 | 0.4 | 1 | 1.1 | 0.9
9 | 1 | 0.0022223 | 0.00055697 | 0 | 0 | 1 | 0.98529 | -0.2816 | 0.4 | 1 | 1.1 | 0.9
16 | 1 | 0.0049566 | 0.0012422 | 0 | 0 | 1 | 0.97836 | -0.41661 | 0.4 | 1 | 1.1 | 0.9
14 | 1 | 0.0029755 | 0.00074573 | 0 | 0 | 1 | 0.98066 | -0.37168 | 0.4 | 1 | 1.1 | 0.9
36 | 1 | 0.00067782 | 0.00016988 | 0 | 0 | 1 | 0.99313 | -0.13087 | 0.4 | 1 | 1.1 | 0.9
35 | 1 | 0.098652 | 0.024724 | 0 | 0 | 1 | 0.99567 | -0.082657 | 0.4 | 1 | 1.1 | 0.9
12 | 1 | 0.0092134 | 0.0023091 | 0 | 0 | 1 | 0.9775 | -0.43346 | 0.4 | 1 | 1.1 | 0.9
15 | 1 | 0.0027371 | 0.00068597 | 0 | 0 | 1 | 0.98064 | -0.37193 | 0.4 | 1 | 1.1 | 0.9
34 | 1 | 0.04728 | 0.011849 | 0 | 0 | 1 | 0.9973 | -0.051515 | 0.4 | 1 | 1.1 | 0.9
10 | 1 | 0.030256 | 0.0075829 | 0 | 0 | 1 | 0.9765 | -0.45316 | 0.4 | 1 | 1.1 | 0.9
11 | 1 | 0 | 0 | 0 | 0 | 1 | 0.97723 | -0.43881 | 0.4 | 1 | 1.1 | 0.9
13 | 1 | 0 | 0 | 0 | 0 | 1 | 0.9768 | -0.44729 | 0.4 | 1 | 1.1 | 0.9
18 | 1 | 0.0039566 | 0.00099162 | 0 | 0 | 1 | 0.97566 | -0.46971 | 0.4 | 1 | 1.1 | 0.9
17 | 1 | 0.0061673 | 0.0015457 | 0 | 0 | 1 | 0.97561 | -0.47074 | 0.4 | 1 | 1.1 | 0.9
19 | 1 | 0.026936 | 0.0067507 | 0 | 0 | 1 | 0.97284 | -0.52418 | 0.4 | 1 | 1.1 | 0.9
20 | 1 | 0 | 0 | 0 | 0 | 1 | 0.97433 | -0.49474 | 0.4 | 1 | 1.1 | 0.9
21 | 1 | 0.0021626 | 0.00054199 | 0 | 0 | 1 | 0.97284 | -0.52425 | 0.4 | 1 | 1.1 | 0.9
22 | 1 | 0.0021547 | 0.00054002 | 0 | 0 | 1 | 0.97512 | -0.47914 | 0.4 | 1 | 1.1 | 0.9
23 | 1 | 0 | 0 | 0 | 0 | 1 | 0.9741 | -0.49935 | 0.4 | 1 | 1.1 | 0.9
28 | 1 | 0.0058895 | 0.001476 | 0 | 0 | 1 | 0.97713 | -0.43973 | 0.4 | 1 | 1.1 | 0.9
38 | 1 | 0 | 0 | 0 | 0 | 1 | 0.97396 | -0.50216 | 0.4 | 1 | 1.1 | 0.9
37 | 1 | 0.0078302 | 0.0019624 | 0 | 0 | 1 | 0.97363 | -0.50861 | 0.4 | 1 | 1.1 | 0.9
26 | 1 | 0 | 0 | 0 | 0 | 1 | 0.97997 | -0.38428 | 0.4 | 1 | 1.1 | 0.9
39 | 1 | 0.0077984 | 0.0019545 | 0 | 0 | 1 | 0.97385 | -0.50423 | 0.4 | 1 | 1.1 | 0.9
24 | 1 | 0.0090493 | 0.002268 | 0 | 0 | 1 | 0.9814 | -0.35636 | 0.4 | 1 | 1.1 | 0.9
25 | 1 | 0.0025273 | 0.00063339 | 0 | 0 | 1 | 0.98517 | -0.28349 | 0.4 | 1 | 1.1 | 0.9
27 | 1 | 0 | 0 | 0 | 0 | 1 | 0.98687 | -0.25068 | 0.4 | 1 | 1.1 | 0.9
29 | 1 | 0 | 0 | 0 | 0 | 1 | 0.9918 | -0.15627 | 0.4 | 1 | 1.1 | 0.9
30 | 1 | 0.0021443 | 0.00053742 | 0 | 0 | 1 | 0.99236 | -0.1457 | 0.4 | 1 | 1.1 | 0.9
31 | 1 | 0.069514 | 0.017422 | 0 | 0 | 1 | 0.99305 | -0.13255 | 0.4 | 1 | 1.1 | 0.9
32 | 1 | 0.071087 | 0.017816 | 0 | 0 | 1 | 0.99705 | -0.056287 | 0.4 | 1 | 1.1 | 0.9
33 | 3 | 0.077974 | 0.019542 | 0 | 0 | 1 | 1 | 0 | 0.4 | 1 | 1.1 | 0.9

## generator_data
GEN_BUS | PG | QG | QMAX | QMIN | VG | MBASE | GEN_STATUS | PMAX | PMIN
33 | 0.51846 | 0.13158 | 10 | -10 | 1 | 100 | 1 | 10 | 0

## branch_data
F_BUS | T_BUS | BR_R | BR_X | BR_B | RATE_A | RATE_B | RATE_C | TAP | SHIFT | BR_STATUS | ANGMIN | ANGMAX | P_in | Q_in | P_out | Q_out
1 | 2 | 0.20189 | 0.12921 | 3.3903e-10 | 0 | 0 | 0 | 0 | 0 | 1 | -90 | 90 | 0.012817 | 0.0032128 | -0.012817 | -0.0032126
1 | 3 | 2.1261 | 1.3607 | 3.5704e-09 | 0 | 0 | 0 | 0 | 0 | 1 | -90 | 90 | -0.020025 | -0.0050193 | 0.020034 | 0.0050249
2 | 4 | 1.5067 | 0.96427 | 2.5301e-09 | 0 | 0 | 0 | 0 | 0 | 1 | -90 | 90 | 0.0093824 | 0.0023519 | -0.009381 | -0.0023512
3 | 5 | 2.0435 | 1.3078 | 3.4316e-09 | 0 | 0 | 0 | 0 | 0 | 1 | -90 | 90 | 0.0022225 | 0.00055649 | -0.0022224 | -0.00055676
3 | 6 | 6.5377 | 4.1841 | 1.0978e-08 | 0 | 0 | 0 | 0 | 0 | 1 | -90 | 90 | 0.060733 | 0.0154 | -0.060468 | -0.015232
3 | 7 | 7.9138 | 5.0648 | 1.3289e-08 | 0 | 0 | 0 | 0 | 0 | 1 | -90 | 90 | -0.082989 | -0.020981 | 0.083587 | 0.021362
4 | 8 | 1.1401 | 0.7297 | 1.9146e-09 | 0 | 0 | 0 | 0 | 0 | 1 | -90 | 90 | 0.0072047 | 0.0018058 | -0.007204 | -0.0018055
5 | 9 | 1.6833 | 1.0773 | 2.8268e-09 | 0 | 0 | 0 | 0 | 0 | 1 | -90 | 90 | 0.0022224 | 0.00055676 | -0.0022223 | -0.00055697
6 | 16 | 3.6218 | 2.3179 | 6.0819e-09 | 0 | 0 | 0 | 0 | 0 | 1 | -90 | 90 | 0.054755 | 0.0138 | -0.054635 | -0.013724
6 | 14 | 0.76049 | 0.48671 | 1.2771e-09 | 0 | 0 | 0 | 0 | 0 | 1 | -90 | 90 | 0.0057128 | 0.0014317 | -0.0057125 | -0.0014317
7 | 36 | 0.34609 | 0.2215 | 5.8118e-10 | 0 | 0 | 0 | 0 | 0 | 1 | -90 | 90 | 0.00067782 | 0.00016982 | -0.00067782 | -0.00016988
7 | 35 | 2.5656 | 1.642 | 4.3084e-09 | 0 | 0 | 0 | 0 | 0 | 1 | -90 | 90 | -0.084265 | -0.021532 | 0.084461 | 0.021657
16 | 12 | 1.4565 | 0.93217 | 2.4459e-09 | 0 | 0 | 0 | 0 | 0 | 1 | -90 | 90 | 0.049679 | 0.012482 | -0.049639 | -0.012457
14 | 15 | 0.40145 | 0.25693 | 6.7414e-10 | 0 | 0 | 0 | 0 | 0 | 1 | -90 | 90 | 0.0027371 | 0.00068594 | -0.002737 | -0.00068599
35 | 34 | 0.76219 | 0.4878 | 2.5598e-09 | 0 | 0 | 0 | 0 | 0 | 1 | -90 | 90 | -0.18311 | -0.046381 | 0.18339 | 0.046557
12 | 11 | 0.56648 | 0.36255 | 9.5128e-10 | 0 | 0 | 0 | 0 | 0 | 1 | -90 | 90 | 0.040426 | 0.010147 | -0.040415 | -0.010141
34 | 33 | 1.005 | 0.6432 | 3.3753e-09 | 0 | 0 | 0 | 0 | 0 | 1 | -90 | 90 | -0.23067 | -0.058406 | 0.23124 | 0.058772
10 | 11 | 2.0299 | 1.2991 | 3.4087e-09 | 0 | 0 | 0 | 0 | 0 | 1 | -90 | 90 | -0.030256 | -0.0075831 | 0.030276 | 0.007596
11 | 13 | 3.5825 | 2.2928 | 6.016e-09 | 0 | 0 | 0 | 0 | 0 | 1 | -90 | 90 | 0.010139 | 0.0025449 | -0.010135 | -0.0025428
13 | 18 | 9.4606 | 6.0548 | 1.5887e-08 | 0 | 0 | 0 | 0 | 0 | 1 | -90 | 90 | 0.010135 | 0.0025429 | -0.010124 | -0.0025374
18 | 17 | 0.71006 | 0.45444 | 1.1924e-09 | 0 | 0 | 0 | 0 | 0 | 1 | -90 | 90 | 0.0061675 | 0.0015458 | -0.0061672 | -0.0015457
19 | 20 | 4.2976 | 2.7505 | 7.2169e-09 | 0 | 0 | 0 | 0 | 0 | 1 | -90 | 90 | -0.029097 | -0.0072929 | 0.029138 | 0.0073184
19 | 21 | 0.14521 | 0.092932 | 2.4384e-10 | 0 | 0 | 0 | 0 | 0 | 1 | -90 | 90 | 0.0021625 | 0.000542 | -0.0021625 | -0.00054201
20 | 22 | 1.4851 | 0.9505 | 2.494e-09 | 0 | 0 | 0 | 0 | 0 | 1 | -90 | 90 | -0.044775 | -0.011239 | 0.044809 | 0.011261
20 | 23 | 1.2528 | 0.8018 | 2.1038e-09 | 0 | 0 | 0 | 0 | 0 | 1 | -90 | 90 | 0.015637 | 0.0039212 | -0.015634 | -0.0039192
22 | 28 | 3.5906 | 2.298 | 6.0297e-09 | 0 | 0 | 0 | 0 | 0 | 1 | -90 | 90 | -0.046963 | -0.011801 | 0.047052 | 0.011857
23 | 38 | 1.5338 | 0.98165 | 2.5757e-09 | 0 | 0 | 0 | 0 | 0 | 1 | -90 | 90 | 0.0078 | 0.0019553 | -0.007799 | -0.0019549
23 | 37 | 5.027 | 3.2173 | 8.4417e-09 | 0 | 0 | 0 | 0 | 0 | 1 | -90 | 90 | 0.0078335 | 0.0019639 | -0.00783 | -0.0019625
28 | 26 | 4.5089 | 2.8857 | 7.5716e-09 | 0 | 0 | 0 | 0 | 0 | 1 | -90 | 90 | -0.052941 | -0.013333 | 0.053082 | 0.013422
38 | 39 | 1.1282 | 0.72207 | 1.8946e-09 | 0 | 0 | 0 | 0 | 0 | 1 | -90 | 90 | 0.007799 | 0.0019549 | -0.0077982 | -0.0019545
26 | 24 | 2.281 | 1.4599 | 3.8304e-09 | 0 | 0 | 0 | 0 | 0 | 1 | -90 | 90 | -0.053082 | -0.013422 | 0.053153 | 0.013467
24 | 25 | 5.1076 | 3.2689 | 8.5771e-09 | 0 | 0 | 0 | 0 | 0 | 1 | -90 | 90 | -0.062203 | -0.015735 | 0.062421 | 0.015874
25 | 27 | 2.2213 | 1.4216 | 3.7301e-09 | 0 | 0 | 0 | 0 | 0 | 1 | -90 | 90 | -0.064948 | -0.016507 | 0.065051 | 0.016572
27 | 29 | 6.4353 | 4.1186 | 1.0807e-08 | 0 | 0 | 0 | 0 | 0 | 1 | -90 | 90 | -0.065051 | -0.016572 | 0.065349 | 0.016762
29 | 30 | 0.72466 | 0.46378 | 1.2169e-09 | 0 | 0 | 0 | 0 | 0 | 1 | -90 | 90 | -0.065349 | -0.016762 | 0.065382 | 0.016783
30 | 31 | 0.87358 | 0.55909 | 1.467e-09 | 0 | 0 | 0 | 0 | 0 | 1 | -90 | 90 | -0.067527 | -0.01732 | 0.06757 | 0.017348
31 | 32 | 2.4882 | 1.5924 | 4.1784e-09 | 0 | 0 | 0 | 0 | 0 | 1 | -90 | 90 | -0.13708 | -0.03477 | 0.13759 | 0.035092
32 | 33 | 1.2146 | 0.77732 | 4.0792e-09 | 0 | 0 | 0 | 0 | 0 | 1 | -90 | 90 | -0.20868 | -0.052908 | 0.20924 | 0.05327