## bus_data
BUS_I | BUS_TYPE | Pd | Qd | Gs | Bs | area | Vm | Va | baseKV | zone | Vmax | Vmin
1 | 1 | 0.0093148 | 0.0023345 | 0 | 0 | 1 | 0.9868 | -0.25193 | 0.4 | 1 | 1.1 | 0.9
2 | 1 | 0 | 0 | 0 | 0 | 1 | 0.98807 | -0.22745 | 0.4 | 1 | 1.1 | 0.9
32 | 1 | 0.004689 | 0.0011752 | 0 | 0 | 1 | 0.98275 | -0.33029 | 0.4 | 1 | 1.1 | 0.9
8 | 1 | 0 | 0 | 0 | 0 | 1 | 0.99361 | -0.12145 | 0.4 | 1 | 1.1 | 0.9
7 | 1 | 0 | 0 | 0 | 0 | 1 | 0.98825 | -0.22547 | 0.4 | 1 | 1.1 | 0.9
12 | 1 | 0 | 0 | 0 | 0 | 1 | 0.98829 | -0.22461 | 0.4 | 1 | 1.1 | 0.9
26 | 1 | 0.0038508 | 0.00096509 | 0 | 0 | 1 | 0.98818 | -0.22676 | 0.4 | 1 | 1.1 | 0.9
16 | 1 | 0.013643 | 0.0034191 | 0 | 0 | 1 | 0.99465 | -0.10169 | 0.4 | 1 | 1.1 | 0.9
9 | 1 | 0 | 0 | 0 | 0 | 1 | 0.9898 | -0.19535 | 0.4 | 1 | 1.1 | 0.9
10 | 1 | 0 | 0 | 0 | 0 | 1 | 0.9885 | -0.22054 | 0.4 | 1 | 1.1 | 0.9
11 | 1 | 0 | 0 | 0 | 0 | 1 | 0.99521 | -0.091102 | 0.4 | 1 | 1.1 | 0.9
35 | 1 | 0.047734 | 0.011963 | 0 | 0 | 1 | 0.98773 | -0.23547 | 0.4 | 1 | 1.1 | 0.9
34 | 1 | 0.0083116 | 0.0020831 | 0 | 0 | 1 | 0.9881 | -0.22827 | 0.4 | 1 | 1.1 | 0.9
13 | 1 | 0 | 0 | 0 | 0 | 1 | 0.99851 | -0.028305 | 0.4 | 1 | 1.1 | 0.9
15 | 3 | 0.016567 | 0.0041522 | 0 | 0 | 1 | 1 | 0 | 0.4 | 1 | 1.1 | 0.9
17 | 1 | 0.039352 | 0.0098626 | 0 | 0 | 1 | 0.9763 | -0.45662 | 0.4 | 1 | 1.1 | 0.9

## generator_data
GEN_BUS | PG | QG | QMAX | QMIN | VG | MBASE | GEN_STATUS | PMAX | PMIN
15 | 0.14527 | 0.0371 | 10 | -10 | 1 | 100 | 1 | 10 | 0

## branch_data
F_BUS | T_BUS | BR_R | BR_X | BR_B | RATE_A | RATE_B | RATE_C | TAP | SHIFT | BR_STATUS | ANGMIN | ANGMAX | P_in | Q_in | P_out | Q_out
1 | 2 | 2.0049 | 1.2831 | 3.3667e-09 | 0 | 0 | 0 | 0 | 0 | 1 | -90 | 90 | -0.053761 | -0.013628 | 0.053824 | 0.013668
1 | 32 | 7.7332 | 4.9493 | 1.2986e-08 | 0 | 0 | 0 | 0 | 0 | 1 | -90 | 90 | 0.044446 | 0.011294 | -0.044279 | -0.011188
2 | 8 | 8.7408 | 5.5941 | 1.4678e-08 | 0 | 0 | 0 | 0 | 0 | 1 | -90 | 90 | -0.053824 | -0.013668 | 0.0541 | 0.013843
32 | 17 | 13.8046 | 8.835 | 2.3182e-08 | 0 | 0 | 0 | 0 | 0 | 1 | -90 | 90 | 0.03959 | 0.010013 | -0.039352 | -0.0098627
8 | 16 | 1.6399 | 1.0495 | 2.7538e-09 | 0 | 0 | 0 | 0 | 0 | 1 | -90 | 90 | -0.0541 | -0.013843 | 0.054152 | 0.013876
7 | 12 | 0.97687 | 0.6252 | 1.6404e-09 | 0 | 0 | 0 | 0 | 0 | 1 | -90 | 90 | -0.003851 | -0.00096501 | 0.0038511 | 0.00096495
7 | 26 | 1.4573 | 0.9327 | 2.4473e-09 | 0 | 0 | 0 | 0 | 0 | 1 | -90 | 90 | 0.003851 | 0.00096501 | -0.0038507 | -0.0009651
12 | 10 | 4.6308 | 2.9637 | 7.7763e-09 | 0 | 0 | 0 | 0 | 0 | 1 | -90 | 90 | -0.0038511 | -0.00096495 | 0.0038519 | 0.00096467
16 | 11 | 0.70135 | 0.44886 | 1.1778e-09 | 0 | 0 | 0 | 0 | 0 | 1 | -90 | 90 | -0.067795 | -0.017295 | 0.067829 | 0.017317
9 | 10 | 9.0769 | 5.8092 | 1.5243e-08 | 0 | 0 | 0 | 0 | 0 | 1 | -90 | 90 | 0.012181 | 0.0030569 | -0.012167 | -0.003049
9 | 11 | 7.6836 | 4.9175 | 1.2903e-08 | 0 | 0 | 0 | 0 | 0 | 1 | -90 | 90 | -0.060007 | -0.015078 | 0.060307 | 0.015269
9 | 35 | 3.6832 | 2.3572 | 6.185e-09 | 0 | 0 | 0 | 0 | 0 | 1 | -90 | 90 | 0.047826 | 0.012021 | -0.047734 | -0.011963
10 | 34 | 4.0726 | 2.6064 | 6.8389e-09 | 0 | 0 | 0 | 0 | 0 | 1 | -90 | 90 | 0.0083146 | 0.0020844 | -0.0083116 | -0.0020831
11 | 13 | 2.2037 | 1.4104 | 3.7007e-09 | 0 | 0 | 0 | 0 | 0 | 1 | -90 | 90 | -0.12814 | -0.032586 | 0.12853 | 0.032835
13 | 15 | 0.99812 | 0.6388 | 1.6761e-09 | 0 | 0 | 0 | 0 | 0 | 1 | -90 | 90 | -0.12853 | -0.032835 | 0.1287 | 0.032948