## bus_data
BUS_I | BUS_TYPE | Pd | Qd | Gs | Bs | area | Vm | Va | baseKV | zone | Vmax | Vmin
1 | 1 | 0.020562 | 0.0051534 | 0 | 0 | 1 | 0.98404 | -0.30716 | 0.4 | 1 | 1.1 | 0.9
2 | 1 | 0 | 0 | 0 | 0 | 1 | 0.98465 | -0.29525 | 0.4 | 1 | 1.1 | 0.9
3 | 1 | 0 | 0 | 0 | 0 | 1 | 0.98633 | -0.26254 | 0.4 | 1 | 1.1 | 0.9
4 | 1 | 0 | 0 | 0 | 0 | 1 | 0.98455 | -0.2972 | 0.4 | 1 | 1.1 | 0.9
17 | 1 | 0 | 0 | 0 | 0 | 1 | 0.98674 | -0.25443 | 0.4 | 1 | 1.1 | 0.9
18 | 1 | 0.0014571 | 0.00036517 | 0 | 0 | 1 | 0.98627 | -0.26369 | 0.4 | 1 | 1.1 | 0.9
20 | 1 | 0.0062576 | 0.0015683 | 0 | 0 | 1 | 0.98381 | -0.31158 | 0.4 | 1 | 1.1 | 0.9
26 | 1 | 0.046858 | 0.011744 | 0 | 0 | 1 | 0.98514 | -0.28565 | 0.4 | 1 | 1.1 | 0.9
16 | 1 | 0 | 0 | 0 | 0 | 1 | 0.99348 | -0.1244 | 0.4 | 1 | 1.1 | 0.9
21 | 1 | 0.011797 | 0.0029567 | 0 | 0 | 1 | 0.98366 | -0.3146 | 0.4 | 1 | 1.1 | 0.9
5 | 1 | 0.047906 | 0.012006 | 0 | 0 | 1 | 0.98938 | -0.20405 | 0.4 | 1 | 1.1 | 0.9
6 | 1 | 0.018063 | 0.004527 | 0 | 0 | 1 | 0.98953 | -0.2012 | 0.4 | 1 | 1.1 | 0.9
7 | 1 | 0.0086808 | 0.0021756 | 0 | 0 | 1 | 0.99067 | -0.17909 | 0.4 | 1 | 1.1 | 0.9
11 | 3 | 0.0062815 | 0.0015743 | 0 | 0 | 1 | 1 | 0 | 0.4 | 1 | 1.1 | 0.9
13 | 1 | 0.038066 | 0.0095402 | 0 | 0 | 1 | 0.9974 | -0.049567 | 0.4 | 1 | 1.1 | 0.9
8 | 1 | 0.004546 | 0.0011393 | 0 | 0 | 1 | 0.99069 | -0.17871 | 0.4 | 1 | 1.1 | 0.9
10 | 1 | 0.043945 | 0.011014 | 0 | 0 | 1 | 0.99827 | -0.033333 | 0.4 | 1 | 1.1 | 0.9
12 | 1 | 0 | 0 | 0 | 0 | 1 | 0.99241 | -0.14516 | 0.4 | 1 | 1.1 | 0.9
14 | 1 | 0.0060262 | 0.0015103 | 0 | 0 | 1 | 0.99212 | -0.15065 | 0.4 | 1 | 1.1 | 0.9
15 | 1 | 0 | 0 | 0 | 0 | 1 | 0.99133 | -0.16594 | 0.4 | 1 | 1.1 | 0.9
25 | 1 | 0.0034168 | 0.00085632 | 0 | 0 | 1 | 0.99114 | -0.16965 | 0.4 | 1 | 1.1 | 0.9
23 | 1 | 0.0055828 | 0.0013992 | 0 | 0 | 1 | 0.99055 | -0.18107 | 0.4 | 1 | 1.1 | 0.9
22 | 1 | 0.0028125 | 0.00070489 | 0 | 0 | 1 | 0.99035 | -0.18507 | 0.4 | 1 | 1.1 | 0.9
24 | 1 | 0.0051903 | 0.0013008 | 0 | 0 | 1 | 0.99017 | -0.18862 | 0.4 | 1 | 1.1 | 0.9

## generator_data
GEN_BUS | PG | QG | QMAX | QMIN | VG | MBASE | GEN_STATUS | PMAX | PMIN
11 | 0.27981 | 0.071032 | 10 | -10 | 1 | 100 | 1 | 10 | 0

## branch_data
F_BUS | T_BUS | BR_R | BR_X | BR_B | RATE_A | RATE_B | RATE_C | TAP | SHIFT | BR_STATUS | ANGMIN | ANGMAX | P_in | Q_in | P_out | Q_out
1 | 2 | 2.5142 | 1.6091 | 4.222e-09 | 0 | 0 | 0 | 0 | 0 | 1 | -90 | 90 | -0.020562 | -0.0051535 | 0.020574 | 0.0051605
2 | 3 | 3.6872 | 2.3598 | 6.1918e-09 | 0 | 0 | 0 | 0 | 0 | 1 | -90 | 90 | -0.038645 | -0.0096948 | 0.038705 | 0.0097328
2 | 4 | 0.46992 | 0.30075 | 7.8913e-10 | 0 | 0 | 0 | 0 | 0 | 1 | -90 | 90 | 0.018071 | 0.0045343 | -0.018069 | -0.0045333
3 | 17 | 0.88258 | 0.56485 | 1.4821e-09 | 0 | 0 | 0 | 0 | 0 | 1 | -90 | 90 | -0.040162 | -0.010097 | 0.040178 | 0.010107
3 | 18 | 3.4545 | 2.2109 | 5.801e-09 | 0 | 0 | 0 | 0 | 0 | 1 | -90 | 90 | 0.0014571 | 0.00036466 | -0.0014571 | -0.00036518
4 | 20 | 3.4572 | 2.2126 | 5.8055e-09 | 0 | 0 | 0 | 0 | 0 | 1 | -90 | 90 | 0.018069 | 0.0045333 | -0.018057 | -0.0045259
17 | 26 | 2.903 | 1.8579 | 4.875e-09 | 0 | 0 | 0 | 0 | 0 | 1 | -90 | 90 | 0.046928 | 0.011788 | -0.046858 | -0.011744
17 | 16 | 6.572 | 4.2061 | 1.1036e-08 | 0 | 0 | 0 | 0 | 0 | 1 | -90 | 90 | -0.087106 | -0.021895 | 0.08765 | 0.022243
20 | 21 | 1.1087 | 0.70954 | 1.8617e-09 | 0 | 0 | 0 | 0 | 0 | 1 | -90 | 90 | 0.011799 | 0.0029576 | -0.011797 | -0.0029567
16 | 13 | 3.022 | 1.9341 | 5.0748e-09 | 0 | 0 | 0 | 0 | 0 | 1 | -90 | 90 | -0.11073 | -0.028045 | 0.11113 | 0.0283
16 | 12 | 3.9827 | 2.5489 | 6.6881e-09 | 0 | 0 | 0 | 0 | 0 | 1 | -90 | 90 | 0.023083 | 0.0058023 | -0.02306 | -0.0057883
5 | 6 | 0.26153 | 0.16738 | 4.3917e-10 | 0 | 0 | 0 | 0 | 0 | 1 | -90 | 90 | -0.047906 | -0.012006 | 0.047912 | 0.012011
6 | 7 | 1.4724 | 0.94236 | 2.4726e-09 | 0 | 0 | 0 | 0 | 0 | 1 | -90 | 90 | -0.065975 | -0.016538 | 0.066045 | 0.016582
7 | 8 | 0.022248 | 0.014239 | 3.736e-11 | 0 | 0 | 0 | 0 | 0 | 1 | -90 | 90 | -0.074726 | -0.018757 | 0.074727 | 0.018758
11 | 13 | 1.4968 | 0.95795 | 5.027e-09 | 0 | 0 | 0 | 0 | 0 | 1 | -90 | 90 | 0.14955 | 0.038068 | -0.1492 | -0.03784
11 | 8 | 10.0204 | 6.4131 | 1.6827e-08 | 0 | 0 | 0 | 0 | 0 | 1 | -90 | 90 | 0.079955 | 0.020332 | -0.079273 | -0.019898
11 | 10 | 3.3941 | 2.1722 | 5.6995e-09 | 0 | 0 | 0 | 0 | 0 | 1 | -90 | 90 | 0.044015 | 0.011058 | -0.043945 | -0.011014
12 | 14 | 4.0175 | 2.5712 | 6.7465e-09 | 0 | 0 | 0 | 0 | 0 | 1 | -90 | 90 | 0.0060278 | 0.0015107 | -0.0060262 | -0.0015103
12 | 15 | 5.388 | 3.4483 | 9.0479e-09 | 0 | 0 | 0 | 0 | 0 | 1 | -90 | 90 | 0.017032 | 0.0042777 | -0.017015 | -0.0042678
15 | 25 | 0.96172 | 0.6155 | 1.615e-09 | 0 | 0 | 0 | 0 | 0 | 1 | -90 | 90 | 0.017015 | 0.0042678 | -0.017012 | -0.004266
25 | 23 | 3.6976 | 2.3664 | 6.2092e-09 | 0 | 0 | 0 | 0 | 0 | 1 | -90 | 90 | 0.013595 | 0.0034097 | -0.013588 | -0.0034056
23 | 22 | 2.1959 | 1.4054 | 3.6875e-09 | 0 | 0 | 0 | 0 | 0 | 1 | -90 | 90 | 0.0080053 | 0.0020064 | -0.0080037 | -0.0020058
22 | 24 | 3.0063 | 1.924 | 5.0484e-09 | 0 | 0 | 0 | 0 | 0 | 1 | -90 | 90 | 0.0051912 | 0.0013009 | -0.0051903 | -0.0013008