## bus_data
BUS_I | BUS_TYPE | Pd | Qd | Gs | Bs | area | Vm | Va | baseKV | zone | Vmax | Vmin
1 | 1 | 0.017364 | 0.0043518 | 0 | 0 | 1 | 0.97518 | -0.47761 | 0.4 | 1 | 1.1 | 0.9
2 | 1 | 0 | 0 | 0 | 0 | 1 | 0.97433 | -0.49427 | 0.4 | 1 | 1.1 | 0.9
3 | 1 | 0 | 0 | 0 | 0 | 1 | 0.97625 | -0.45661 | 0.4 | 1 | 1.1 | 0.9
4 | 1 | 0 | 0 | 0 | 0 | 1 | 0.97371 | -0.50653 | 0.4 | 1 | 1.1 | 0.9
5 | 1 | 0 | 0 | 0 | 0 | 1 | 0.97542 | -0.4729 | 0.4 | 1 | 1.1 | 0.9
6 | 1 | 0.017643 | 0.0044219 | 0 | 0 | 1 | 0.98021 | -0.37926 | 0.4 | 1 | 1.1 | 0.9
23 | 1 | 0 | 0 | 0 | 0 | 1 | 0.9726 | -0.52854 | 0.4 | 1 | 1.1 | 0.9
29 | 1 | 0 | 0 | 0 | 0 | 1 | 0.97477 | -0.4857 | 0.4 | 1 | 1.1 | 0.9
37 | 1 | 0.0043759 | 0.0010967 | 0 | 0 | 1 | 0.97536 | -0.47403 | 0.4 | 1 | 1.1 | 0.9
9 | 1 | 0 | 0 | 0 | 0 | 1 | 0.98034 | -0.37673 | 0.4 | 1 | 1.1 | 0.9
25 | 1 | 0 | 0 | 0 | 0 | 1 | 0.97237 | -0.53297 | 0.4 | 1 | 1.1 | 0.9
41 | 1 | 0.011874 | 0.0029759 | 0 | 0 | 1 | 0.97214 | -0.53758 | 0.4 | 1 | 1.1 | 0.9
40 | 1 | 0.0014513 | 0.00036372 | 0 | 0 | 1 | 0.97474 | -0.48633 | 0.4 | 1 | 1.1 | 0.9
24 | 1 | 0 | 0 | 0 | 0 | 1 | 0.97389 | -0.50303 | 0.4 | 1 | 1.1 | 0.9
113 | 1 | 0.020309 | 0.0050899 | 0 | 0 | 1 | 0.97322 | -0.51638 | 0.4 | 1 | 1.1 | 0.9
45 | 1 | 0.0090621 | 0.0022712 | 0 | 0 | 1 | 0.97221 | -0.53621 | 0.4 | 1 | 1.1 | 0.9
30 | 1 | 0 | 0 | 0 | 0 | 1 | 0.99027 | -0.18429 | 0.4 | 1 | 1.1 | 0.9
58 | 1 | 0 | 0 | 0 | 0 | 1 | 0.993 | -0.13223 | 0.4 | 1 | 1.1 | 0.9
91 | 1 | 0.0029531 | 0.00074011 | 0 | 0 | 1 | 0.98824 | -0.22309 | 0.4 | 1 | 1.1 | 0.9
31 | 1 | 0 | 0 | 0 | 0 | 1 | 0.98641 | -0.25833 | 0.4 | 1 | 1.1 | 0.9
92 | 1 | 0.010899 | 0.0027316 | 0 | 0 | 1 | 0.98633 | -0.25985 | 0.4 | 1 | 1.1 | 0.9
90 | 1 | 0.0027599 | 0.00069169 | 0 | 0 | 1 | 0.98786 | -0.23036 | 0.4 | 1 | 1.1 | 0.9
22 | 1 | 0 | 0 | 0 | 0 | 1 | 0.97624 | -0.45629 | 0.4 | 1 | 1.1 | 0.9
118 | 1 | 0.0014 | 0.00035088 | 0 | 0 | 1 | 0.9762 | -0.45701 | 0.4 | 1 | 1.1 | 0.9
21 | 1 | 0 | 0 | 0 | 0 | 1 | 0.97651 | -0.45095 | 0.4 | 1 | 1.1 | 0.9
19 | 1 | 0 | 0 | 0 | 0 | 1 | 0.97617 | -0.45757 | 0.4 | 1 | 1.1 | 0.9
114 | 1 | 0.0074699 | 0.0018721 | 0 | 0 | 1 | 0.97656 | -0.44999 | 0.4 | 1 | 1.1 | 0.9
38 | 1 | 0 | 0 | 0 | 0 | 1 | 0.98536 | -0.2791 | 0.4 | 1 | 1.1 | 0.9
39 | 1 | 0 | 0 | 0 | 0 | 1 | 0.98591 | -0.26864 | 0.4 | 1 | 1.1 | 0.9
48 | 1 | 0.02308 | 0.0057844 | 0 | 0 | 1 | 0.98417 | -0.30219 | 0.4 | 1 | 1.1 | 0.9
53 | 1 | 0.0057873 | 0.0014504 | 0 | 0 | 1 | 0.98672 | -0.25284 | 0.4 | 1 | 1.1 | 0.9
16 | 1 | 0.027016 | 0.006771 | 0 | 0 | 1 | 0.98114 | -0.36119 | 0.4 | 1 | 1.1 | 0.9
7 | 1 | 0.016378 | 0.0041046 | 0 | 0 | 1 | 0.97982 | -0.3869 | 0.4 | 1 | 1.1 | 0.9
12 | 1 | 0 | 0 | 0 | 0 | 1 | 0.98388 | -0.30783 | 0.4 | 1 | 1.1 | 0.9
49 | 1 | 0.005357 | 0.0013426 | 0 | 0 | 1 | 0.98412 | -0.30311 | 0.4 | 1 | 1.1 | 0.9
50 | 1 | 0.0070759 | 0.0017734 | 0 | 0 | 1 | 0.98321 | -0.3209 | 0.4 | 1 | 1.1 | 0.9
13 | 1 | 0 | 0 | 0 | 0 | 1 | 0.97268 | -0.52606 | 0.4 | 1 | 1.1 | 0.9
87 | 1 | 0 | 0 | 0 | 0 | 1 | 0.97347 | -0.51036 | 0.4 | 1 | 1.1 | 0.9
86 | 1 | 0.019737 | 0.0049466 | 0 | 0 | 1 | 0.97234 | -0.53268 | 0.4 | 1 | 1.1 | 0.9
14 | 1 | 0 | 0 | 0 | 0 | 1 | 0.98298 | -0.32526 | 0.4 | 1 | 1.1 | 0.9
47 | 1 | 0.0087677 | 0.0021974 | 0 | 0 | 1 | 0.97147 | -0.55087 | 0.4 | 1 | 1.1 | 0.9
46 | 1 | 0 | 0 | 0 | 0 | 1 | 0.97154 | -0.54946 | 0.4 | 1 | 1.1 | 0.9
59 | 1 | 0 | 0 | 0 | 0 | 1 | 0.98933 | -0.20261 | 0.4 | 1 | 1.1 | 0.9
115 | 1 | 0.013334 | 0.0033418 | 0 | 0 | 1 | 0.98901 | -0.20891 | 0.4 | 1 | 1.1 | 0.9
57 | 1 | 0 | 0 | 0 | 0 | 1 | 0.9894 | -0.20125 | 0.4 | 1 | 1.1 | 0.9
71 | 1 | 0.0022777 | 0.00057086 | 0 | 0 | 1 | 0.97275 | -0.52457 | 0.4 | 1 | 1.1 | 0.9
69 | 1 | 0.0028623 | 0.00071737 | 0 | 0 | 1 | 0.97277 | -0.52429 | 0.4 | 1 | 1.1 | 0.9
82 | 1 | 0.0075748 | 0.0018984 | 0 | 0 | 1 | 0.97375 | -0.50484 | 0.4 | 1 | 1.1 | 0.9
88 | 1 | 0 | 0 | 0 | 0 | 1 | 0.97307 | -0.51839 | 0.4 | 1 | 1.1 | 0.9
106 | 1 | 0 | 0 | 0 | 0 | 1 | 0.97228 | -0.53396 | 0.4 | 1 | 1.1 | 0.9
112 | 1 | 0.016848 | 0.0042224 | 0 | 0 | 1 | 0.97247 | -0.53012 | 0.4 | 1 | 1.1 | 0.9
79 | 1 | 0 | 0 | 0 | 0 | 1 | 0.97462 | -0.48774 | 0.4 | 1 | 1.1 | 0.9
109 | 1 | 0.0045999 | 0.0011528 | 0 | 0 | 1 | 0.97208 | -0.53789 | 0.4 | 1 | 1.1 | 0.9
102 | 1 | 0 | 0 | 0 | 0 | 1 | 0.97176 | -0.54417 | 0.4 | 1 | 1.1 | 0.9
110 | 1 | 0.0078834 | 0.0019758 | 0 | 0 | 1 | 0.97155 | -0.54836 | 0.4 | 1 | 1.1 | 0.9
111 | 1 | 0.014302 | 0.0035844 | 0 | 0 | 1 | 0.97184 | -0.54266 | 0.4 | 1 | 1.1 | 0.9
17 | 1 | 0.0034165 | 0.00085625 | 0 | 0 | 1 | 0.97608 | -0.45939 | 0.4 | 1 | 1.1 | 0.9
32 | 1 | 0 | 0 | 0 | 0 | 1 | 0.97576 | -0.46581 | 0.4 | 1 | 1.1 | 0.9
35 | 1 | 0 | 0 | 0 | 0 | 1 | 0.97482 | -0.4842 | 0.4 | 1 | 1.1 | 0.9
89 | 1 | 0.00041327 | 0.00010358 | 0 | 0 | 1 | 0.97575 | -0.46582 | 0.4 | 1 | 1.1 | 0.9
34 | 1 | 0 | 0 | 0 | 0 | 1 | 0.97583 | -0.46421 | 0.4 | 1 | 1.1 | 0.9
85 | 1 | 0 | 0 | 0 | 0 | 1 | 0.97838 | -0.41409 | 0.4 | 1 | 1.1 | 0.9
103 | 1 | 0.018667 | 0.0046784 | 0 | 0 | 1 | 0.97488 | -0.48292 | 0.4 | 1 | 1.1 | 0.9
116 | 1 | 0.0054839 | 0.0013744 | 0 | 0 | 1 | 0.97427 | -0.49513 | 0.4 | 1 | 1.1 | 0.9
36 | 1 | 0 | 0 | 0 | 0 | 1 | 0.977 | -0.44128 | 0.4 | 1 | 1.1 | 0.9
42 | 1 | 0.004769 | 0.0011952 | 0 | 0 | 1 | 0.97207 | -0.53889 | 0.4 | 1 | 1.1 | 0.9
44 | 1 | 0.0053428 | 0.001339 | 0 | 0 | 1 | 0.9717 | -0.54623 | 0.4 | 1 | 1.1 | 0.9
68 | 1 | 0.0074701 | 0.0018722 | 0 | 0 | 1 | 0.99556 | -0.08369 | 0.4 | 1 | 1.1 | 0.9
56 | 1 | 0.0063545 | 0.0015926 | 0 | 0 | 1 | 0.99256 | -0.14079 | 0.4 | 1 | 1.1 | 0.9
96 | 1 | 0 | 0 | 0 | 0 | 1 | 0.98331 | -0.31824 | 0.4 | 1 | 1.1 | 0.9
105 | 1 | 0.016435 | 0.0041189 | 0 | 0 | 1 | 0.97144 | -0.5506 | 0.4 | 1 | 1.1 | 0.9
101 | 1 | 0.010809 | 0.0027091 | 0 | 0 | 1 | 0.98018 | -0.37891 | 0.4 | 1 | 1.1 | 0.9
75 | 1 | 0 | 0 | 0 | 0 | 1 | 0.97824 | -0.4169 | 0.4 | 1 | 1.1 | 0.9
52 | 1 | 0 | 0 | 0 | 0 | 1 | 0.98679 | -0.25148 | 0.4 | 1 | 1.1 | 0.9
43 | 1 | 0 | 0 | 0 | 0 | 1 | 0.97203 | -0.53964 | 0.4 | 1 | 1.1 | 0.9
51 | 1 | 0.017713 | 0.0044394 | 0 | 0 | 1 | 0.98663 | -0.25469 | 0.4 | 1 | 1.1 | 0.9
54 | 1 | 0.0057351 | 0.0014373 | 0 | 0 | 1 | 0.98774 | -0.2332 | 0.4 | 1 | 1.1 | 0.9
62 | 1 | 0.0061005 | 0.0015289 | 0 | 0 | 1 | 0.98828 | -0.22293 | 0.4 | 1 | 1.1 | 0.9
60 | 1 | 0.0076026 | 0.0019054 | 0 | 0 | 1 | 0.98845 | -0.21951 | 0.4 | 1 | 1.1 | 0.9
55 | 1 | 0.001307 | 0.00032757 | 0 | 0 | 1 | 0.99177 | -0.15589 | 0.4 | 1 | 1.1 | 0.9
66 | 3 | 0.0036061 | 0.00090377 | 0 | 0 | 1 | 1 | 0 | 0.4 | 1 | 1.1 | 0.9
63 | 1 | 0.0073966 | 0.0018538 | 0 | 0 | 1 | 0.99967 | -0.0062778 | 0.4 | 1 | 1.1 | 0.9
64 | 1 | 0.0029771 | 0.00074614 | 0 | 0 | 1 | 0.99979 | -0.0040898 | 0.4 | 1 | 1.1 | 0.9
65 | 1 | 0.0053846 | 0.0013495 | 0 | 0 | 1 | 0.97573 | -0.46593 | 0.4 | 1 | 1.1 | 0.9
67 | 1 | 0 | 0 | 0 | 0 | 1 | 0.97585 | -0.46355 | 0.4 | 1 | 1.1 | 0.9
74 | 1 | 0.026984 | 0.0067628 | 0 | 0 | 1 | 0.97574 | -0.46572 | 0.4 | 1 | 1.1 | 0.9
76 | 1 | 0 | 0 | 0 | 0 | 1 | 0.97801 | -0.42123 | 0.4 | 1 | 1.1 | 0.9
83 | 1 | 0.0026641 | 0.00066769 | 0 | 0 | 1 | 0.97795 | -0.42254 | 0.4 | 1 | 1.1 | 0.9
99 | 1 | 0.004481 | 0.001123 | 0 | 0 | 1 | 0.97917 | -0.39858 | 0.4 | 1 | 1.1 | 0.9
70 | 1 | 0.0064739 | 0.0016225 | 0 | 0 | 1 | 0.97283 | -0.52317 | 0.4 | 1 | 1.1 | 0.9
72 | 1 | 0.0044854 | 0.0011242 | 0 | 0 | 1 | 0.97296 | -0.52047 | 0.4 | 1 | 1.1 | 0.9
73 | 1 | 0.0024783 | 0.00062113 | 0 | 0 | 1 | 0.97302 | -0.51934 | 0.4 | 1 | 1.1 | 0.9
77 | 1 | 0.0014892 | 0.00037322 | 0 | 0 | 1 | 0.97333 | -0.51325 | 0.4 | 1 | 1.1 | 0.9
78 | 1 | 0 | 0 | 0 | 0 | 1 | 0.97443 | -0.49145 | 0.4 | 1 | 1.1 | 0.9
84 | 1 | 0.010236 | 0.0025654 | 0 | 0 | 1 | 0.9778 | -0.42567 | 0.4 | 1 | 1.1 | 0.9
98 | 1 | 0.0040678 | 0.0010195 | 0 | 0 | 1 | 0.97941 | -0.39386 | 0.4 | 1 | 1.1 | 0.9
80 | 1 | 0 | 0 | 0 | 0 | 1 | 0.97407 | -0.49867 | 0.4 | 1 | 1.1 | 0.9
81 | 1 | 0.016834 | 0.0042191 | 0 | 0 | 1 | 0.97359 | -0.508 | 0.4 | 1 | 1.1 | 0.9
100 | 1 | 0 | 0 | 0 | 0 | 1 | 0.98031 | -0.37636 | 0.4 | 1 | 1.1 | 0.9
97 | 1 | 0.011473 | 0.0028755 | 0 | 0 | 1 | 0.98316 | -0.32115 | 0.4 | 1 | 1.1 | 0.9
94 | 1 | 0.0038661 | 0.00096893 | 0 | 0 | 1 | 0.98314 | -0.3215 | 0.4 | 1 | 1.1 | 0.9
95 | 1 | 0.0041963 | 0.0010517 | 0 | 0 | 1 | 0.98312 | -0.32196 | 0.4 | 1 | 1.1 | 0.9
104 | 1 | 0.0070665 | 0.001771 | 0 | 0 | 1 | 0.97137 | -0.55193 | 0.4 | 1 | 1.1 | 0.9
108 | 1 | 0.0046928 | 0.0011761 | 0 | 0 | 1 | 0.97183 | -0.54285 | 0.4 | 1 | 1.1 | 0.9
107 | 1 | 0.0047147 | 0.0011816 | 0 | 0 | 1 | 0.97168 | -0.54579 | 0.4 | 1 | 1.1 | 0.9

## generator_data
GEN_BUS | PG | QG | QMAX | QMIN | VG | MBASE | GEN_STATUS | PMAX | PMIN
66 | 0.55448 | 0.14315 | 10 | -10 | 1 | 100 | 1 | 10 | 0

## branch_data
F_BUS | T_BUS | BR_R | BR_X | BR_B | RATE_A | RATE_B | RATE_C | TAP | SHIFT | BR_STATUS | ANGMIN | ANGMAX | P_in | Q_in | P_out | Q_out
1 | 2 | 1.7819 | 1.1404 | 2.9924e-09 | 0 | 0 | 0 | 0 | 0 | 1 | -90 | 90 | 0.039936 | 0.010054 | -0.039904 | -0.010034
1 | 3 | 1.5677 | 1.0033 | 2.6326e-09 | 0 | 0 | 0 | 0 | 0 | 1 | -90 | 90 | -0.0573 | -0.014406 | 0.057357 | 0.014443
2 | 4 | 1.3094 | 0.838 | 2.1988e-09 | 0 | 0 | 0 | 0 | 0 | 1 | -90 | 90 | 0.039904 | 0.010034 | -0.039881 | -0.01002
3 | 5 | 2.6612 | 1.7031 | 4.4688e-09 | 0 | 0 | 0 | 0 | 0 | 1 | -90 | 90 | 0.026199 | 0.006589 | -0.026179 | -0.0065763
3 | 6 | 3.9816 | 2.5482 | 6.6862e-09 | 0 | 0 | 0 | 0 | 0 | 1 | -90 | 90 | -0.083557 | -0.021032 | 0.083867 | 0.021229
4 | 23 | 2.3463 | 1.5016 | 3.9401e-09 | 0 | 0 | 0 | 0 | 0 | 1 | -90 | 90 | 0.039881 | 0.01002 | -0.039839 | -0.0099933
5 | 29 | 2.5055 | 1.6035 | 4.2074e-09 | 0 | 0 | 0 | 0 | 0 | 1 | -90 | 90 | 0.021803 | 0.0054797 | -0.02179 | -0.0054715
5 | 37 | 1.0956 | 0.70118 | 1.8398e-09 | 0 | 0 | 0 | 0 | 0 | 1 | -90 | 90 | 0.004376 | 0.0010967 | -0.0043758 | -0.0010967
6 | 9 | 0.10776 | 0.068966 | 7.2383e-10 | 0 | 0 | 0 | 0 | 0 | 1 | -90 | 90 | -0.10151 | -0.025651 | 0.10152 | 0.025659
23 | 25 | 2.071 | 1.3254 | 3.4778e-09 | 0 | 0 | 0 | 0 | 0 | 1 | -90 | 90 | 0.0090652 | 0.0022728 | -0.0090633 | -0.0022719
23 | 41 | 1.2459 | 0.7974 | 2.0923e-09 | 0 | 0 | 0 | 0 | 0 | 1 | -90 | 90 | 0.030774 | 0.0077206 | -0.030761 | -0.0077123
29 | 40 | 1.8566 | 1.1882 | 3.1177e-09 | 0 | 0 | 0 | 0 | 0 | 1 | -90 | 90 | 0.0014513 | 0.00036347 | -0.0014512 | -0.00036374
29 | 24 | 3.6323 | 2.3247 | 6.0996e-09 | 0 | 0 | 0 | 0 | 0 | 1 | -90 | 90 | 0.020338 | 0.0051081 | -0.020321 | -0.0050979
9 | 16 | 0.57112 | 0.36552 | 3.8362e-09 | 0 | 0 | 0 | 0 | 0 | 1 | -90 | 90 | -0.11791 | -0.029768 | 0.118 | 0.029824
9 | 7 | 2.6726 | 1.7104 | 4.488e-09 | 0 | 0 | 0 | 0 | 0 | 1 | -90 | 90 | 0.016385 | 0.0041093 | -0.016377 | -0.0041047
25 | 45 | 1.5169 | 0.97081 | 2.5473e-09 | 0 | 0 | 0 | 0 | 0 | 1 | -90 | 90 | 0.0090633 | 0.0022719 | -0.0090619 | -0.0022713
41 | 42 | 0.29232 | 0.18708 | 4.9088e-10 | 0 | 0 | 0 | 0 | 0 | 1 | -90 | 90 | 0.018887 | 0.0047363 | -0.018886 | -0.0047356
24 | 113 | 2.7921 | 1.7869 | 4.6887e-09 | 0 | 0 | 0 | 0 | 0 | 1 | -90 | 90 | 0.020321 | 0.0050979 | -0.020309 | -0.0050901
30 | 58 | 0.82408 | 0.52741 | 5.5354e-09 | 0 | 0 | 0 | 0 | 0 | 1 | -90 | 90 | -0.28223 | -0.072206 | 0.28294 | 0.072662
30 | 91 | 0.61116 | 0.39115 | 4.1052e-09 | 0 | 0 | 0 | 0 | 0 | 1 | -90 | 90 | 0.28223 | 0.072206 | -0.2817 | -0.071868
58 | 68 | 0.41187 | 0.2636 | 2.7666e-09 | 0 | 0 | 0 | 0 | 0 | 1 | -90 | 90 | -0.52958 | -0.13557 | 0.53083 | 0.13637
58 | 56 | 0.15508 | 0.099253 | 1.0417e-09 | 0 | 0 | 0 | 0 | 0 | 1 | -90 | 90 | 0.24664 | 0.06291 | -0.24654 | -0.062845
91 | 90 | 0.11552 | 0.073931 | 7.7594e-10 | 0 | 0 | 0 | 0 | 0 | 1 | -90 | 90 | 0.27874 | 0.071128 | -0.27865 | -0.071066
31 | 92 | 0.024216 | 0.015498 | 1.6266e-10 | 0 | 0 | 0 | 0 | 0 | 1 | -90 | 90 | 0.27551 | 0.070137 | -0.27549 | -0.070124
31 | 90 | 0.44803 | 0.28674 | 3.0095e-09 | 0 | 0 | 0 | 0 | 0 | 1 | -90 | 90 | -0.27551 | -0.070136 | 0.27589 | 0.070374
92 | 96 | 0.96953 | 0.6205 | 6.5124e-09 | 0 | 0 | 0 | 0 | 0 | 1 | -90 | 90 | 0.26459 | 0.067392 | -0.26385 | -0.066917
22 | 118 | 2.2096 | 1.4142 | 3.7105e-09 | 0 | 0 | 0 | 0 | 0 | 1 | -90 | 90 | 0.0014001 | 0.00035057 | -0.0014 | -0.00035089
22 | 21 | 2.1238 | 1.3592 | 3.5664e-09 | 0 | 0 | 0 | 0 | 0 | 1 | -90 | 90 | -0.010724 | -0.0026867 | 0.010727 | 0.0026882
22 | 19 | 0.5875 | 0.376 | 9.8657e-10 | 0 | 0 | 0 | 0 | 0 | 1 | -90 | 90 | 0.0093243 | 0.0023362 | -0.0093237 | -0.0023359
21 | 114 | 0.38517 | 0.24651 | 6.468e-10 | 0 | 0 | 0 | 0 | 0 | 1 | -90 | 90 | -0.010727 | -0.0026881 | 0.010728 | 0.0026884
19 | 32 | 5.9551 | 3.8113 | 1e-08 | 0 | 0 | 0 | 0 | 0 | 1 | -90 | 90 | 0.005907 | 0.0014798 | -0.0059047 | -0.0014793
19 | 17 | 2.2771 | 1.4573 | 3.8238e-09 | 0 | 0 | 0 | 0 | 0 | 1 | -90 | 90 | 0.0034167 | 0.00085611 | -0.0034164 | -0.00085628
114 | 36 | 2.0467 | 1.3099 | 3.437e-09 | 0 | 0 | 0 | 0 | 0 | 1 | -90 | 90 | -0.018197 | -0.0045606 | 0.018205 | 0.0045651
38 | 39 | 0.25342 | 0.16219 | 1.7022e-09 | 0 | 0 | 0 | 0 | 0 | 1 | -90 | 90 | -0.18114 | -0.045889 | 0.18123 | 0.045947
38 | 48 | 0.55793 | 0.35708 | 3.7477e-09 | 0 | 0 | 0 | 0 | 0 | 1 | -90 | 90 | 0.18114 | 0.045889 | -0.18094 | -0.045761
39 | 53 | 0.38286 | 0.24503 | 2.5717e-09 | 0 | 0 | 0 | 0 | 0 | 1 | -90 | 90 | -0.18123 | -0.045947 | 0.18137 | 0.046035
48 | 49 | 0.025427 | 0.016273 | 1.7079e-10 | 0 | 0 | 0 | 0 | 0 | 1 | -90 | 90 | 0.15786 | 0.039977 | -0.15786 | -0.039972
53 | 52 | 0.031967 | 0.020459 | 2.1472e-10 | 0 | 0 | 0 | 0 | 0 | 1 | -90 | 90 | -0.18716 | -0.047485 | 0.18717 | 0.047493
16 | 14 | 1.0758 | 0.68853 | 7.2264e-09 | 0 | 0 | 0 | 0 | 0 | 1 | -90 | 90 | -0.14501 | -0.036595 | 0.14526 | 0.036754
12 | 49 | 0.13517 | 0.086507 | 9.0793e-10 | 0 | 0 | 0 | 0 | 0 | 1 | -90 | 90 | -0.15246 | -0.038608 | 0.1525 | 0.03863
12 | 50 | 0.37425 | 0.23952 | 2.5139e-09 | 0 | 0 | 0 | 0 | 0 | 1 | -90 | 90 | 0.15246 | 0.038608 | -0.15237 | -0.038547
50 | 14 | 0.13083 | 0.083729 | 8.7877e-10 | 0 | 0 | 0 | 0 | 0 | 1 | -90 | 90 | 0.14529 | 0.036773 | -0.14526 | -0.036754
13 | 87 | 3.3748 | 2.1599 | 5.6673e-09 | 0 | 0 | 0 | 0 | 0 | 1 | -90 | 90 | -0.019743 | -0.0049505 | 0.019757 | 0.0049594
13 | 86 | 1.4233 | 0.91091 | 2.3901e-09 | 0 | 0 | 0 | 0 | 0 | 1 | -90 | 90 | 0.019743 | 0.0049505 | -0.019736 | -0.0049468
87 | 82 | 1.1896 | 0.76137 | 1.9977e-09 | 0 | 0 | 0 | 0 | 0 | 1 | -90 | 90 | -0.019757 | -0.0049594 | 0.019763 | 0.0049626
47 | 46 | 0.67977 | 0.43505 | 1.1415e-09 | 0 | 0 | 0 | 0 | 0 | 1 | -90 | 90 | -0.0087675 | -0.0021975 | 0.008768 | 0.0021978
46 | 44 | 1.5587 | 0.9976 | 2.6176e-09 | 0 | 0 | 0 | 0 | 0 | 1 | -90 | 90 | -0.008768 | -0.0021978 | 0.0087694 | 0.0021984
59 | 115 | 2.071 | 1.3255 | 3.4778e-09 | 0 | 0 | 0 | 0 | 0 | 1 | -90 | 90 | 0.013338 | 0.0033441 | -0.013334 | -0.0033418
59 | 57 | 0.44711 | 0.28615 | 7.5082e-10 | 0 | 0 | 0 | 0 | 0 | 1 | -90 | 90 | -0.013338 | -0.0033441 | 0.013339 | 0.0033445
57 | 60 | 0.35908 | 0.22981 | 2.412e-09 | 0 | 0 | 0 | 0 | 0 | 1 | -90 | 90 | 0.22484 | 0.057136 | -0.22465 | -0.05701
57 | 55 | 0.84487 | 0.54072 | 5.675e-09 | 0 | 0 | 0 | 0 | 0 | 1 | -90 | 90 | -0.23818 | -0.060481 | 0.2387 | 0.060814
71 | 69 | 0.5179 | 0.33146 | 8.697e-10 | 0 | 0 | 0 | 0 | 0 | 1 | -90 | 90 | -0.0022777 | -0.00057088 | 0.0022777 | 0.00057082
69 | 70 | 0.9312 | 0.59597 | 1.5637e-09 | 0 | 0 | 0 | 0 | 0 | 1 | -90 | 90 | -0.0051399 | -0.0012882 | 0.0051402 | 0.0012882
82 | 80 | 0.95926 | 0.61392 | 1.6109e-09 | 0 | 0 | 0 | 0 | 0 | 1 | -90 | 90 | -0.027337 | -0.0068611 | 0.027345 | 0.006866
88 | 106 | 1.7607 | 1.1268 | 1.1827e-08 | 0 | 0 | 0 | 0 | 0 | 1 | -90 | 90 | 0.03756 | 0.00943 | -0.037532 | -0.0094133
88 | 112 | 1.2755 | 0.81633 | 2.1419e-09 | 0 | 0 | 0 | 0 | 0 | 1 | -90 | 90 | 0.039069 | 0.0098058 | -0.039047 | -0.009792
88 | 79 | 1.702 | 1.0893 | 1.1433e-08 | 0 | 0 | 0 | 0 | 0 | 1 | -90 | 90 | -0.076629 | -0.019236 | 0.076741 | 0.019306
106 | 109 | 1.1875 | 0.76001 | 1.9942e-09 | 0 | 0 | 0 | 0 | 0 | 1 | -90 | 90 | 0.014012 | 0.0035133 | -0.01401 | -0.0035118
106 | 102 | 1.84 | 1.1776 | 1.2359e-08 | 0 | 0 | 0 | 0 | 0 | 1 | -90 | 90 | 0.023519 | 0.0059 | -0.023508 | -0.0058938
112 | 111 | 2.3931 | 1.5316 | 4.0186e-09 | 0 | 0 | 0 | 0 | 0 | 1 | -90 | 90 | 0.0222 | 0.0055694 | -0.022187 | -0.0055613
79 | 78 | 0.24633 | 0.15765 | 4.1365e-10 | 0 | 0 | 0 | 0 | 0 | 1 | -90 | 90 | 0.064308 | 0.016153 | -0.064297 | -0.016146
79 | 74 | 0.66657 | 0.4266 | 4.4774e-09 | 0 | 0 | 0 | 0 | 0 | 1 | -90 | 90 | -0.14105 | -0.035459 | 0.1412 | 0.035554
109 | 108 | 2.2335 | 1.4295 | 3.7507e-09 | 0 | 0 | 0 | 0 | 0 | 1 | -90 | 90 | 0.0094101 | 0.0023589 | -0.0094079 | -0.0023579
102 | 105 | 1.1575 | 0.74081 | 7.7751e-09 | 0 | 0 | 0 | 0 | 0 | 1 | -90 | 90 | 0.023508 | 0.0058939 | -0.023501 | -0.00589
110 | 111 | 3.0645 | 1.9613 | 5.1461e-09 | 0 | 0 | 0 | 0 | 0 | 1 | -90 | 90 | -0.0078831 | -0.0019759 | 0.0078853 | 0.0019767
32 | 35 | 14.2848 | 9.1423 | 2.3988e-08 | 0 | 0 | 0 | 0 | 0 | 1 | -90 | 90 | 0.0054914 | 0.0013757 | -0.0054866 | -0.0013749
32 | 89 | 0.090369 | 0.057836 | 1.5175e-10 | 0 | 0 | 0 | 0 | 0 | 1 | -90 | 90 | 0.00041327 | 0.00010357 | -0.00041327 | -0.00010358
35 | 116 | 8.4815 | 5.4281 | 1.4243e-08 | 0 | 0 | 0 | 0 | 0 | 1 | -90 | 90 | 0.0054866 | 0.0013749 | -0.0054838 | -0.0013744
34 | 85 | 11.488 | 7.3523 | 1.9291e-08 | 0 | 0 | 0 | 0 | 0 | 1 | -90 | 90 | -0.018683 | -0.0046885 | 0.018728 | 0.0047153
34 | 103 | 4.2727 | 2.7345 | 7.175e-09 | 0 | 0 | 0 | 0 | 0 | 1 | -90 | 90 | 0.018683 | 0.0046885 | -0.018667 | -0.0046786
85 | 101 | 3.0387 | 1.9448 | 5.1028e-09 | 0 | 0 | 0 | 0 | 0 | 1 | -90 | 90 | -0.049863 | -0.012531 | 0.049947 | 0.012584
85 | 75 | 0.93336 | 0.59735 | 1.5674e-09 | 0 | 0 | 0 | 0 | 0 | 1 | -90 | 90 | 0.012907 | 0.0032368 | -0.012905 | -0.0032359
85 | 36 | 6.3999 | 4.0959 | 1.0747e-08 | 0 | 0 | 0 | 0 | 0 | 1 | -90 | 90 | 0.018228 | 0.0045792 | -0.018205 | -0.0045651
42 | 43 | 0.22648 | 0.14495 | 3.8032e-10 | 0 | 0 | 0 | 0 | 0 | 1 | -90 | 90 | 0.014117 | 0.0035403 | -0.014116 | -0.00354
44 | 43 | 1.9773 | 1.2654 | 3.3203e-09 | 0 | 0 | 0 | 0 | 0 | 1 | -90 | 90 | -0.014112 | -0.0035375 | 0.014116 | 0.00354
68 | 66 | 0.70499 | 0.4512 | 4.7355e-09 | 0 | 0 | 0 | 0 | 0 | 1 | -90 | 90 | -0.5383 | -0.13824 | 0.5405 | 0.13965
56 | 55 | 0.2805 | 0.17952 | 1.8841e-09 | 0 | 0 | 0 | 0 | 0 | 1 | -90 | 90 | 0.24019 | 0.061253 | -0.24001 | -0.061141
96 | 97 | 0.049693 | 0.031803 | 3.3379e-10 | 0 | 0 | 0 | 0 | 0 | 1 | -90 | 90 | 0.25579 | 0.064897 | -0.25575 | -0.064874
96 | 94 | 1.7496 | 1.1198 | 2.9381e-09 | 0 | 0 | 0 | 0 | 0 | 1 | -90 | 90 | 0.0080636 | 0.0020212 | -0.0080624 | -0.0020206
105 | 104 | 0.79346 | 0.50782 | 5.3297e-09 | 0 | 0 | 0 | 0 | 0 | 1 | -90 | 90 | 0.0070667 | 0.0017709 | -0.0070663 | -0.0017711
101 | 100 | 0.18089 | 0.11577 | 3.0377e-10 | 0 | 0 | 0 | 0 | 0 | 1 | -90 | 90 | -0.060756 | -0.015293 | 0.060764 | 0.015298
75 | 83 | 1.8741 | 1.1995 | 3.1472e-09 | 0 | 0 | 0 | 0 | 0 | 1 | -90 | 90 | 0.012905 | 0.0032359 | -0.012901 | -0.0032339
52 | 54 | 0.39262 | 0.25128 | 2.6373e-09 | 0 | 0 | 0 | 0 | 0 | 1 | -90 | 90 | -0.20489 | -0.051934 | 0.20507 | 0.052049
52 | 51 | 0.79073 | 0.50607 | 1.3279e-09 | 0 | 0 | 0 | 0 | 0 | 1 | -90 | 90 | 0.017716 | 0.004441 | -0.017713 | -0.0044394
54 | 62 | 0.21501 | 0.13761 | 1.4443e-09 | 0 | 0 | 0 | 0 | 0 | 1 | -90 | 90 | -0.2108 | -0.053486 | 0.21091 | 0.053553
62 | 60 | 0.069606 | 0.044548 | 4.6755e-10 | 0 | 0 | 0 | 0 | 0 | 1 | -90 | 90 | -0.21701 | -0.055082 | 0.21704 | 0.055105
66 | 64 | 1.7666 | 1.1306 | 2.9666e-09 | 0 | 0 | 0 | 0 | 0 | 1 | -90 | 90 | 0.010377 | 0.0026012 | -0.010375 | -0.0026002
63 | 64 | 1.3252 | 0.84813 | 2.2254e-09 | 0 | 0 | 0 | 0 | 0 | 1 | -90 | 90 | -0.0073966 | -0.0018538 | 0.0073974 | 0.001854
65 | 67 | 1.8809 | 1.2038 | 3.1586e-09 | 0 | 0 | 0 | 0 | 0 | 1 | -90 | 90 | -0.0053845 | -0.0013496 | 0.0053851 | 0.0013497
67 | 74 | 0.055203 | 0.03533 | 3.708e-10 | 0 | 0 | 0 | 0 | 0 | 1 | -90 | 90 | 0.1682 | 0.042328 | -0.16818 | -0.042317
67 | 76 | 1.0458 | 0.66928 | 7.0244e-09 | 0 | 0 | 0 | 0 | 0 | 1 | -90 | 90 | -0.17358 | -0.043677 | 0.17394 | 0.043902
76 | 99 | 0.56153 | 0.35938 | 3.7718e-09 | 0 | 0 | 0 | 0 | 0 | 1 | -90 | 90 | -0.17394 | -0.043901 | 0.17412 | 0.044022
83 | 84 | 1.3112 | 0.83916 | 2.2018e-09 | 0 | 0 | 0 | 0 | 0 | 1 | -90 | 90 | 0.010237 | 0.0025662 | -0.010236 | -0.0025655
99 | 98 | 0.11418 | 0.073076 | 7.6696e-10 | 0 | 0 | 0 | 0 | 0 | 1 | -90 | 90 | -0.17861 | -0.045145 | 0.17865 | 0.04517
70 | 72 | 0.98478 | 0.63026 | 1.6537e-09 | 0 | 0 | 0 | 0 | 0 | 1 | -90 | 90 | -0.011614 | -0.0029108 | 0.011615 | 0.0029116
72 | 73 | 0.29699 | 0.19008 | 4.9873e-10 | 0 | 0 | 0 | 0 | 0 | 1 | -90 | 90 | -0.016101 | -0.0040358 | 0.016102 | 0.0040363
73 | 77 | 1.3931 | 0.89156 | 2.3393e-09 | 0 | 0 | 0 | 0 | 0 | 1 | -90 | 90 | -0.01858 | -0.0046575 | 0.018585 | 0.0046607
77 | 78 | 4.6173 | 2.9551 | 7.7537e-09 | 0 | 0 | 0 | 0 | 0 | 1 | -90 | 90 | -0.020074 | -0.0050339 | 0.020095 | 0.0050466
78 | 80 | 0.69609 | 0.4455 | 1.1689e-09 | 0 | 0 | 0 | 0 | 0 | 1 | -90 | 90 | 0.044202 | 0.011099 | -0.044187 | -0.01109
98 | 100 | 0.41449 | 0.26527 | 2.7842e-09 | 0 | 0 | 0 | 0 | 0 | 1 | -90 | 90 | -0.18271 | -0.04619 | 0.18287 | 0.046288
80 | 81 | 2.3558 | 1.5077 | 3.9559e-09 | 0 | 0 | 0 | 0 | 0 | 1 | -90 | 90 | 0.016841 | 0.0042236 | -0.016834 | -0.0042192
100 | 97 | 0.98445 | 0.63005 | 6.6126e-09 | 0 | 0 | 0 | 0 | 0 | 1 | -90 | 90 | -0.24363 | -0.061585 | 0.24428 | 0.061999
94 | 95 | 0.475 | 0.304 | 7.9764e-10 | 0 | 0 | 0 | 0 | 0 | 1 | -90 | 90 | 0.0041964 | 0.0010517 | -0.0041963 | -0.0010517
108 | 107 | 2.635 | 1.6864 | 4.4248e-09 | 0 | 0 | 0 | 0 | 0 | 1 | -90 | 90 | 0.0047153 | 0.0011817 | -0.0047146 | -0.0011817