## bus_data
BUS_I | BUS_TYPE | Pd | Qd | Gs | Bs | area | Vm | Va | baseKV | zone | Vmax | Vmin
1 | 1 | 0.018921 | 0.0047422 | 0 | 0 | 1 | 0.97826 | -0.41764 | 0.4 | 1 | 1.1 | 0.9
2 | 1 | 0.0085859 | 0.0021518 | 0 | 0 | 1 | 0.97876 | -0.40781 | 0.4 | 1 | 1.1 | 0.9
4 | 1 | 0.011042 | 0.0027673 | 0 | 0 | 1 | 0.97935 | -0.39625 | 0.4 | 1 | 1.1 | 0.9
41 | 1 | 0 | 0 | 0 | 0 | 1 | 0.97951 | -0.39294 | 0.4 | 1 | 1.1 | 0.9
7 | 1 | 0 | 0 | 0 | 0 | 1 | 0.99761 | -0.04578 | 0.4 | 1 | 1.1 | 0.9
9 | 1 | 0 | 0 | 0 | 0 | 1 | 0.99805 | -0.037183 | 0.4 | 1 | 1.1 | 0.9
75 | 1 | 0.0098551 | 0.0024699 | 0 | 0 | 1 | 0.99696 | -0.058277 | 0.4 | 1 | 1.1 | 0.9
8 | 1 | 0 | 0 | 0 | 0 | 1 | 0.99383 | -0.11828 | 0.4 | 1 | 1.1 | 0.9
37 | 1 | 0.0043114 | 0.0010805 | 0 | 0 | 1 | 0.9938 | -0.1189 | 0.4 | 1 | 1.1 | 0.9
15 | 1 | 0 | 0 | 0 | 0 | 1 | 0.99411 | -0.11288 | 0.4 | 1 | 1.1 | 0.9
35 | 1 | 0.0067712 | 0.001697 | 0 | 0 | 1 | 0.99368 | -0.1212 | 0.4 | 1 | 1.1 | 0.9
10 | 1 | 0 | 0 | 0 | 0 | 1 | 0.99576 | -0.081008 | 0.4 | 1 | 1.1 | 0.9
58 | 1 | 0.0057686 | 0.0014458 | 0 | 0 | 1 | 0.99817 | -0.034953 | 0.4 | 1 | 1.1 | 0.9
11 | 1 | 0 | 0 | 0 | 0 | 1 | 0.9956 | -0.08416 | 0.4 | 1 | 1.1 | 0.9
60 | 1 | 0.0030988 | 0.00077664 | 0 | 0 | 1 | 0.99404 | -0.11412 | 0.4 | 1 | 1.1 | 0.9
57 | 1 | 0.005846 | 0.0014651 | 0 | 0 | 1 | 0.99555 | -0.085173 | 0.4 | 1 | 1.1 | 0.9
12 | 1 | 0 | 0 | 0 | 0 | 1 | 0.97393 | -0.50223 | 0.4 | 1 | 1.1 | 0.9
19 | 1 | 0 | 0 | 0 | 0 | 1 | 0.9733 | -0.5147 | 0.4 | 1 | 1.1 | 0.9
39 | 1 | 0.0079292 | 0.0019872 | 0 | 0 | 1 | 0.9759 | -0.46369 | 0.4 | 1 | 1.1 | 0.9
14 | 3 | 0 | 0 | 0 | 0 | 1 | 1 | 0 | 0.4 | 1 | 1.1 | 0.9
16 | 1 | 0 | 0 | 0 | 0 | 1 | 0.99957 | -0.008074 | 0.4 | 1 | 1.1 | 0.9
24 | 1 | 0.014681 | 0.0036793 | 0 | 0 | 1 | 0.99368 | -0.12122 | 0.4 | 1 | 1.1 | 0.9
28 | 1 | 0 | 0 | 0 | 0 | 1 | 0.99523 | -0.090289 | 0.4 | 1 | 1.1 | 0.9
33 | 1 | 0.013393 | 0.0033566 | 0 | 0 | 1 | 0.99839 | -0.030875 | 0.4 | 1 | 1.1 | 0.9
42 | 1 | 0.0060464 | 0.0015154 | 0 | 0 | 1 | 0.98295 | -0.32614 | 0.4 | 1 | 1.1 | 0.9
40 | 1 | 0.0089338 | 0.002239 | 0 | 0 | 1 | 0.97795 | -0.42357 | 0.4 | 1 | 1.1 | 0.9
31 | 1 | 0 | 0 | 0 | 0 | 1 | 0.99499 | -0.09497 | 0.4 | 1 | 1.1 | 0.9
45 | 1 | 0.0053025 | 0.0013289 | 0 | 0 | 1 | 0.99509 | -0.093102 | 0.4 | 1 | 1.1 | 0.9
29 | 1 | 0 | 0 | 0 | 0 | 1 | 0.99767 | -0.044598 | 0.4 | 1 | 1.1 | 0.9
34 | 1 | 0 | 0 | 0 | 0 | 1 | 0.99665 | -0.064358 | 0.4 | 1 | 1.1 | 0.9
30 | 1 | 0 | 0 | 0 | 0 | 1 | 0.98732 | -0.24425 | 0.4 | 1 | 1.1 | 0.9
68 | 1 | 0.0085865 | 0.002152 | 0 | 0 | 1 | 0.98822 | -0.22665 | 0.4 | 1 | 1.1 | 0.9
76 | 1 | 0.017952 | 0.0044992 | 0 | 0 | 1 | 0.98709 | -0.24872 | 0.4 | 1 | 1.1 | 0.9
50 | 1 | 0 | 0 | 0 | 0 | 1 | 0.99276 | -0.1375 | 0.4 | 1 | 1.1 | 0.9
47 | 1 | 0.005679 | 0.0014233 | 0 | 0 | 1 | 0.99493 | -0.096116 | 0.4 | 1 | 1.1 | 0.9
32 | 1 | 0 | 0 | 0 | 0 | 1 | 0.99234 | -0.14549 | 0.4 | 1 | 1.1 | 0.9
52 | 1 | 0.026079 | 0.0065361 | 0 | 0 | 1 | 0.99156 | -0.16041 | 0.4 | 1 | 1.1 | 0.9
18 | 1 | 0.018474 | 0.00463 | 0 | 0 | 1 | 0.97262 | -0.52819 | 0.4 | 1 | 1.1 | 0.9
56 | 1 | 0.0082046 | 0.0020563 | 0 | 0 | 1 | 0.99677 | -0.061953 | 0.4 | 1 | 1.1 | 0.9
36 | 1 | 0.0052283 | 0.0013103 | 0 | 0 | 1 | 0.99364 | -0.12194 | 0.4 | 1 | 1.1 | 0.9
59 | 1 | 0.0076744 | 0.0019234 | 0 | 0 | 1 | 0.9932 | -0.13033 | 0.4 | 1 | 1.1 | 0.9
38 | 1 | 0.010319 | 0.0025862 | 0 | 0 | 1 | 0.97743 | -0.43369 | 0.4 | 1 | 1.1 | 0.9
25 | 1 | 0 | 0 | 0 | 0 | 1 | 0.99359 | -0.12296 | 0.4 | 1 | 1.1 | 0.9
17 | 1 | 0.02991 | 0.0074962 | 0 | 0 | 1 | 0.97072 | -0.56569 | 0.4 | 1 | 1.1 | 0.9
20 | 1 | 0.0098723 | 0.0024742 | 0 | 0 | 1 | 0.98778 | -0.23298 | 0.4 | 1 | 1.1 | 0.9
21 | 1 | 0 | 0 | 0 | 0 | 1 | 0.98794 | -0.22982 | 0.4 | 1 | 1.1 | 0.9
23 | 1 | 0 | 0 | 0 | 0 | 1 | 0.98821 | -0.22456 | 0.4 | 1 | 1.1 | 0.9
22 | 1 | 0 | 0 | 0 | 0 | 1 | 0.99007 | -0.18895 | 0.4 | 1 | 1.1 | 0.9
44 | 1 | 0.016198 | 0.0040596 | 0 | 0 | 1 | 0.98732 | -0.24169 | 0.4 | 1 | 1.1 | 0.9
51 | 1 | 0.011989 | 0.0030048 | 0 | 0 | 1 | 0.99246 | -0.14321 | 0.4 | 1 | 1.1 | 0.9
43 | 1 | 0 | 0 | 0 | 0 | 1 | 0.98435 | -0.29892 | 0.4 | 1 | 1.1 | 0.9
26 | 1 | 0.0026133 | 0.00065496 | 0 | 0 | 1 | 0.99356 | -0.12359 | 0.4 | 1 | 1.1 | 0.9
27 | 1 | 0.006162 | 0.0015443 | 0 | 0 | 1 | 0.99355 | -0.12383 | 0.4 | 1 | 1.1 | 0.9
46 | 1 | 0.0046477 | 0.0011648 | 0 | 0 | 1 | 0.99503 | -0.094181 | 0.4 | 1 | 1.1 | 0.9
53 | 1 | 0.020098 | 0.005037 | 0 | 0 | 1 | 0.99647 | -0.067701 | 0.4 | 1 | 1.1 | 0.9
66 | 1 | 0 | 0 | 0 | 0 | 1 | 0.98871 | -0.2171 | 0.4 | 1 | 1.1 | 0.9
54 | 1 | 0.015662 | 0.0039253 | 0 | 0 | 1 | 0.99587 | -0.079218 | 0.4 | 1 | 1.1 | 0.9
49 | 1 | 0.0056118 | 0.0014065 | 0 | 0 | 1 | 0.99238 | -0.14489 | 0.4 | 1 | 1.1 | 0.9
55 | 1 | 0 | 0 | 0 | 0 | 1 | 0.99577 | -0.081283 | 0.4 | 1 | 1.1 | 0.9
72 | 1 | 0 | 0 | 0 | 0 | 1 | 0.99516 | -0.093023 | 0.4 | 1 | 1.1 | 0.9
71 | 1 | 0 | 0 | 0 | 0 | 1 | 0.98791 | -0.23275 | 0.4 | 1 | 1.1 | 0.9
78 | 1 | 0 | 0 | 0 | 0 | 1 | 0.98789 | -0.23313 | 0.4 | 1 | 1.1 | 0.9
77 | 1 | 0.0044987 | 0.0011275 | 0 | 0 | 1 | 0.98788 | -0.23325 | 0.4 | 1 | 1.1 | 0.9
69 | 1 | 0 | 0 | 0 | 0 | 1 | 0.98822 | -0.22663 | 0.4 | 1 | 1.1 | 0.9
70 | 1 | 0.013863 | 0.0034744 | 0 | 0 | 1 | 0.98799 | -0.23113 | 0.4 | 1 | 1.1 | 0.9
67 | 1 | 0.003468 | 0.00086917 | 0 | 0 | 1 | 0.98864 | -0.21852 | 0.4 | 1 | 1.1 | 0.9
74 | 1 | 0.013788 | 0.0034557 | 0 | 0 | 1 | 0.99506 | -0.094978 | 0.4 | 1 | 1.1 | 0.9
61 | 1 | 0.0038452 | 0.0009637 | 0 | 0 | 1 | 0.99266 | -0.14081 | 0.4 | 1 | 1.1 | 0.9
62 | 1 | 0 | 0 | 0 | 0 | 1 | 0.99173 | -0.15877 | 0.4 | 1 | 1.1 | 0.9
63 | 1 | 0.016735 | 0.0041942 | 0 | 0 | 1 | 0.99153 | -0.16248 | 0.4 | 1 | 1.1 | 0.9
64 | 1 | 0.0053575 | 0.0013427 | 0 | 0 | 1 | 0.99071 | -0.17836 | 0.4 | 1 | 1.1 | 0.9
65 | 1 | 0.016115 | 0.0040389 | 0 | 0 | 1 | 0.99 | -0.19219 | 0.4 | 1 | 1.1 | 0.9
79 | 1 | 0.0046275 | 0.0011598 | 0 | 0 | 1 | 0.98779 | -0.23505 | 0.4 | 1 | 1.1 | 0.9

## generator_data
GEN_BUS | PG | QG | QMAX | QMIN | VG | MBASE | GEN_STATUS | PMAX | PMIN
14 | 0.44873 | 0.11439 | 10 | -10 | 1 | 100 | 1 | 10 | 0

## branch_data
F_BUS | T_BUS | BR_R | BR_X | BR_B | RATE_A | RATE_B | RATE_C | TAP | SHIFT | BR_STATUS | ANGMIN | ANGMAX | P_in | Q_in | P_out | Q_out
1 | 2 | 2.2283 | 1.4261 | 3.7419e-09 | 0 | 0 | 0 | 0 | 0 | 1 | -90 | 90 | -0.018921 | -0.0047423 | 0.01893 | 0.0047476
2 | 4 | 1.8064 | 1.1561 | 3.0334e-09 | 0 | 0 | 0 | 0 | 0 | 1 | -90 | 90 | -0.027516 | -0.0068995 | 0.027531 | 0.0069089
4 | 41 | 0.36938 | 0.2364 | 6.2029e-10 | 0 | 0 | 0 | 0 | 0 | 1 | -90 | 90 | -0.038573 | -0.0096763 | 0.038579 | 0.0096801
41 | 42 | 2.5259 | 1.6165 | 4.2416e-09 | 0 | 0 | 0 | 0 | 0 | 1 | -90 | 90 | -0.11457 | -0.02889 | 0.11494 | 0.029125
41 | 40 | 1.7403 | 1.1138 | 2.9224e-09 | 0 | 0 | 0 | 0 | 0 | 1 | -90 | 90 | 0.075992 | 0.01921 | -0.075881 | -0.019139
7 | 9 | 2.1243 | 1.3595 | 3.5673e-09 | 0 | 0 | 0 | 0 | 0 | 1 | -90 | 90 | -0.018072 | -0.0045332 | 0.018079 | 0.0045376
7 | 75 | 3.0846 | 1.9742 | 5.1799e-09 | 0 | 0 | 0 | 0 | 0 | 1 | -90 | 90 | 0.018072 | 0.0045332 | -0.018061 | -0.0045268
9 | 10 | 1.289 | 0.82498 | 4.3293e-09 | 0 | 0 | 0 | 0 | 0 | 1 | -90 | 90 | 0.15244 | 0.038589 | -0.15212 | -0.038384
9 | 58 | 0.058744 | 0.037596 | 1.9729e-10 | 0 | 0 | 0 | 0 | 0 | 1 | -90 | 90 | -0.17052 | -0.043126 | 0.17054 | 0.043138
75 | 56 | 1.9956 | 1.2772 | 3.3512e-09 | 0 | 0 | 0 | 0 | 0 | 1 | -90 | 90 | 0.0082061 | 0.0020569 | -0.0082046 | -0.0020563
8 | 37 | 0.6307 | 0.40365 | 1.0591e-09 | 0 | 0 | 0 | 0 | 0 | 1 | -90 | 90 | 0.0043115 | 0.0010805 | -0.0043114 | -0.0010805
8 | 15 | 1.4659 | 0.93815 | 2.4616e-09 | 0 | 0 | 0 | 0 | 0 | 1 | -90 | 90 | -0.016313 | -0.0040888 | 0.016317 | 0.0040912
8 | 35 | 1.0771 | 0.68933 | 1.8087e-09 | 0 | 0 | 0 | 0 | 0 | 1 | -90 | 90 | 0.012001 | 0.0030082 | -0.012 | -0.0030074
15 | 24 | 1.5734 | 1.007 | 2.6422e-09 | 0 | 0 | 0 | 0 | 0 | 1 | -90 | 90 | 0.023466 | 0.0058846 | -0.023457 | -0.0058789
15 | 11 | 3.2038 | 2.0505 | 5.3801e-09 | 0 | 0 | 0 | 0 | 0 | 1 | -90 | 90 | -0.039783 | -0.0099758 | 0.039838 | 0.01001
35 | 36 | 0.62642 | 0.40091 | 1.0519e-09 | 0 | 0 | 0 | 0 | 0 | 1 | -90 | 90 | 0.0052285 | 0.0013103 | -0.0052283 | -0.0013103
10 | 11 | 0.30711 | 0.19655 | 5.1572e-10 | 0 | 0 | 0 | 0 | 0 | 1 | -90 | 90 | 0.045691 | 0.01148 | -0.045684 | -0.011475
10 | 60 | 1.3881 | 0.8884 | 2.331e-09 | 0 | 0 | 0 | 0 | 0 | 1 | -90 | 90 | 0.10643 | 0.026905 | -0.10626 | -0.026797
58 | 14 | 0.89218 | 0.57099 | 2.9964e-09 | 0 | 0 | 0 | 0 | 0 | 1 | -90 | 90 | -0.1763 | -0.044583 | 0.1766 | 0.044773
11 | 57 | 0.76963 | 0.49256 | 1.2924e-09 | 0 | 0 | 0 | 0 | 0 | 1 | -90 | 90 | 0.0058463 | 0.0014652 | -0.005846 | -0.0014651
60 | 59 | 0.69824 | 0.44688 | 1.1725e-09 | 0 | 0 | 0 | 0 | 0 | 1 | -90 | 90 | 0.10316 | 0.02602 | -0.10308 | -0.025969
12 | 19 | 1.0954 | 0.70105 | 1.8395e-09 | 0 | 0 | 0 | 0 | 0 | 1 | -90 | 90 | 0.048496 | 0.012198 | -0.048467 | -0.01218
12 | 39 | 3.3934 | 2.1718 | 5.6984e-09 | 0 | 0 | 0 | 0 | 0 | 1 | -90 | 90 | -0.048496 | -0.012198 | 0.048586 | 0.012255
19 | 18 | 1.1825 | 0.75682 | 1.9858e-09 | 0 | 0 | 0 | 0 | 0 | 1 | -90 | 90 | 0.048467 | 0.01218 | -0.048436 | -0.01216
39 | 38 | 2.2775 | 1.4576 | 3.8245e-09 | 0 | 0 | 0 | 0 | 0 | 1 | -90 | 90 | -0.056515 | -0.014242 | 0.056596 | 0.014293
14 | 16 | 0.13473 | 0.086225 | 4.5248e-10 | 0 | 0 | 0 | 0 | 0 | 1 | -90 | 90 | 0.27213 | 0.069615 | -0.27203 | -0.069547
16 | 28 | 1.7834 | 1.1414 | 5.9898e-09 | 0 | 0 | 0 | 0 | 0 | 1 | -90 | 90 | 0.2089 | 0.053658 | -0.20807 | -0.053127
16 | 33 | 1.6203 | 1.037 | 2.721e-09 | 0 | 0 | 0 | 0 | 0 | 1 | -90 | 90 | 0.063124 | 0.015889 | -0.063055 | -0.015846
24 | 25 | 0.88058 | 0.56357 | 1.4787e-09 | 0 | 0 | 0 | 0 | 0 | 1 | -90 | 90 | 0.0087764 | 0.0021996 | -0.0087757 | -0.0021992
28 | 31 | 0.10621 | 0.067975 | 3.5671e-10 | 0 | 0 | 0 | 0 | 0 | 1 | -90 | 90 | 0.19812 | 0.050632 | -0.19808 | -0.050604
28 | 45 | 1.2546 | 0.80295 | 2.1068e-09 | 0 | 0 | 0 | 0 | 0 | 1 | -90 | 90 | 0.0099518 | 0.0024944 | -0.0099504 | -0.0024937
33 | 29 | 1.2365 | 0.79134 | 2.0764e-09 | 0 | 0 | 0 | 0 | 0 | 1 | -90 | 90 | 0.049662 | 0.012489 | -0.049629 | -0.012468
42 | 43 | 0.98255 | 0.62883 | 1.65e-09 | 0 | 0 | 0 | 0 | 0 | 1 | -90 | 90 | -0.12099 | -0.03064 | 0.12114 | 0.030741
40 | 38 | 0.65113 | 0.41672 | 1.0934e-09 | 0 | 0 | 0 | 0 | 0 | 1 | -90 | 90 | 0.066947 | 0.0169 | -0.066915 | -0.01688
31 | 50 | 0.99141 | 0.6345 | 3.3297e-09 | 0 | 0 | 0 | 0 | 0 | 1 | -90 | 90 | 0.1924 | 0.04918 | -0.192 | -0.048928
31 | 47 | 0.89568 | 0.57323 | 1.5041e-09 | 0 | 0 | 0 | 0 | 0 | 1 | -90 | 90 | 0.0056793 | 0.0014233 | -0.005679 | -0.0014233
45 | 46 | 1.0303 | 0.6594 | 1.7302e-09 | 0 | 0 | 0 | 0 | 0 | 1 | -90 | 90 | 0.004648 | 0.0011648 | -0.0046477 | -0.0011648
29 | 34 | 1.7773 | 1.1375 | 2.9846e-09 | 0 | 0 | 0 | 0 | 0 | 1 | -90 | 90 | 0.049629 | 0.012468 | -0.049583 | -0.012439
34 | 53 | 0.30033 | 0.19221 | 5.0434e-10 | 0 | 0 | 0 | 0 | 0 | 1 | -90 | 90 | 0.049583 | 0.012439 | -0.049575 | -0.012434
30 | 68 | 4.2875 | 2.744 | 7.1999e-09 | 0 | 0 | 0 | 0 | 0 | 1 | -90 | 90 | -0.017956 | -0.0045015 | 0.017971 | 0.0045105
30 | 76 | 1.0859 | 0.69497 | 1.8235e-09 | 0 | 0 | 0 | 0 | 0 | 1 | -90 | 90 | 0.017956 | 0.0045015 | -0.017952 | -0.0044993
68 | 66 | 1.5756 | 1.0084 | 2.6458e-09 | 0 | 0 | 0 | 0 | 0 | 1 | -90 | 90 | -0.026558 | -0.0066625 | 0.02657 | 0.0066699
50 | 51 | 1.4338 | 0.91761 | 2.4077e-09 | 0 | 0 | 0 | 0 | 0 | 1 | -90 | 90 | 0.017606 | 0.0044142 | -0.017602 | -0.0044113
50 | 32 | 0.20484 | 0.1311 | 6.8798e-10 | 0 | 0 | 0 | 0 | 0 | 1 | -90 | 90 | 0.1744 | 0.044514 | -0.17433 | -0.044471
32 | 52 | 0.38183 | 0.24437 | 1.2824e-09 | 0 | 0 | 0 | 0 | 0 | 1 | -90 | 90 | 0.17433 | 0.044471 | -0.1742 | -0.044391
52 | 22 | 0.8588 | 0.54963 | 2.8843e-09 | 0 | 0 | 0 | 0 | 0 | 1 | -90 | 90 | 0.14812 | 0.037855 | -0.14792 | -0.037724
18 | 17 | 5.3074 | 3.3967 | 8.9125e-09 | 0 | 0 | 0 | 0 | 0 | 1 | -90 | 90 | 0.029963 | 0.00753 | -0.029909 | -0.0074965
59 | 61 | 0.48749 | 0.31199 | 8.1863e-10 | 0 | 0 | 0 | 0 | 0 | 1 | -90 | 90 | 0.095405 | 0.024046 | -0.095357 | -0.024015
25 | 26 | 1.0623 | 0.6799 | 1.784e-09 | 0 | 0 | 0 | 0 | 0 | 1 | -90 | 90 | 0.0026134 | 0.00065484 | -0.0026133 | -0.00065496
25 | 27 | 0.62152 | 0.39777 | 1.0437e-09 | 0 | 0 | 0 | 0 | 0 | 1 | -90 | 90 | 0.0061623 | 0.0015444 | -0.006162 | -0.0015443
20 | 21 | 1.404 | 0.89854 | 2.3577e-09 | 0 | 0 | 0 | 0 | 0 | 1 | -90 | 90 | -0.0098723 | -0.0024743 | 0.0098738 | 0.002475
21 | 23 | 2.3298 | 1.4911 | 3.9123e-09 | 0 | 0 | 0 | 0 | 0 | 1 | -90 | 90 | -0.0098738 | -0.002475 | 0.0098762 | 0.0024762
23 | 44 | 0.5493 | 0.35155 | 1.8449e-09 | 0 | 0 | 0 | 0 | 0 | 1 | -90 | 90 | 0.13779 | 0.035086 | -0.13768 | -0.035014
23 | 22 | 1.0678 | 0.68336 | 3.5861e-09 | 0 | 0 | 0 | 0 | 0 | 1 | -90 | 90 | -0.14767 | -0.037562 | 0.14792 | 0.037725
44 | 43 | 2.0748 | 1.3279 | 6.9682e-09 | 0 | 0 | 0 | 0 | 0 | 1 | -90 | 90 | 0.12148 | 0.030954 | -0.12114 | -0.030741
51 | 49 | 1.3235 | 0.84702 | 2.2225e-09 | 0 | 0 | 0 | 0 | 0 | 1 | -90 | 90 | 0.0056122 | 0.0014065 | -0.0056118 | -0.0014065
53 | 54 | 1.7393 | 1.1131 | 2.9207e-09 | 0 | 0 | 0 | 0 | 0 | 1 | -90 | 90 | 0.029477 | 0.0073968 | -0.029461 | -0.0073868
66 | 67 | 0.23403 | 0.14978 | 3.93e-10 | 0 | 0 | 0 | 0 | 0 | 1 | -90 | 90 | 0.026474 | 0.0066402 | -0.026472 | -0.0066391
66 | 65 | 2.0619 | 1.3196 | 3.4626e-09 | 0 | 0 | 0 | 0 | 0 | 1 | -90 | 90 | -0.053044 | -0.01331 | 0.053107 | 0.01335
54 | 55 | 0.66558 | 0.42597 | 1.1177e-09 | 0 | 0 | 0 | 0 | 0 | 1 | -90 | 90 | 0.013799 | 0.0034615 | -0.013797 | -0.0034607
55 | 72 | 3.7815 | 2.4202 | 6.3502e-09 | 0 | 0 | 0 | 0 | 0 | 1 | -90 | 90 | 0.013797 | 0.0034607 | -0.01379 | -0.0034564
72 | 74 | 0.62943 | 0.40284 | 1.057e-09 | 0 | 0 | 0 | 0 | 0 | 1 | -90 | 90 | 0.01379 | 0.0034564 | -0.013788 | -0.0034557
71 | 78 | 0.36187 | 0.2316 | 6.0769e-10 | 0 | 0 | 0 | 0 | 0 | 1 | -90 | 90 | 0.004628 | 0.0011597 | -0.0046279 | -0.0011597
71 | 77 | 0.48487 | 0.31032 | 8.1423e-10 | 0 | 0 | 0 | 0 | 0 | 1 | -90 | 90 | 0.0044988 | 0.0011275 | -0.0044987 | -0.0011275
71 | 69 | 2.9327 | 1.8769 | 4.9248e-09 | 0 | 0 | 0 | 0 | 0 | 1 | -90 | 90 | -0.0091268 | -0.0022872 | 0.0091294 | 0.0022884
78 | 79 | 1.8102 | 1.1585 | 3.0397e-09 | 0 | 0 | 0 | 0 | 0 | 1 | -90 | 90 | 0.0046279 | 0.0011597 | -0.0046275 | -0.0011598
69 | 70 | 1.4185 | 0.90784 | 2.3821e-09 | 0 | 0 | 0 | 0 | 0 | 1 | -90 | 90 | 0.013866 | 0.0034761 | -0.013863 | -0.0034744
69 | 67 | 1.546 | 0.98947 | 2.5962e-09 | 0 | 0 | 0 | 0 | 0 | 1 | -90 | 90 | -0.022995 | -0.0057645 | 0.023004 | 0.0057699
61 | 62 | 0.86869 | 0.55596 | 1.4588e-09 | 0 | 0 | 0 | 0 | 0 | 1 | -90 | 90 | 0.091512 | 0.023051 | -0.091433 | -0.023001
62 | 63 | 0.97672 | 0.6251 | 1.6402e-09 | 0 | 0 | 0 | 0 | 0 | 1 | -90 | 90 | 0.016738 | 0.004196 | -0.016735 | -0.0041942
62 | 64 | 1.1583 | 0.74134 | 1.9452e-09 | 0 | 0 | 0 | 0 | 0 | 1 | -90 | 90 | 0.074695 | 0.018805 | -0.074625 | -0.018761
64 | 65 | 0.87995 | 0.56317 | 1.4777e-09 | 0 | 0 | 0 | 0 | 0 | 1 | -90 | 90 | 0.069268 | 0.017418 | -0.069222 | -0.017389