## bus_data
BUS_I | BUS_TYPE | Pd | Qd | Gs | Bs | area | Vm | Va | baseKV | zone | Vmax | Vmin
1 | 1 | 0.0084407 | 0.0021154 | 0 | 0 | 1 | 0.99105 | -0.17183 | 0.4 | 1 | 1.1 | 0.9
2 | 1 | 0.042355 | 0.010615 | 0 | 0 | 1 | 0.99036 | -0.18517 | 0.4 | 1 | 1.1 | 0.9
3 | 1 | 0.01439 | 0.0036065 | 0 | 0 | 1 | 0.9944 | -0.10723 | 0.4 | 1 | 1.1 | 0.9
4 | 1 | 0.020681 | 0.005183 | 0 | 0 | 1 | 0.98985 | -0.19518 | 0.4 | 1 | 1.1 | 0.9
5 | 1 | 0.0030616 | 0.00076732 | 0 | 0 | 1 | 0.99941 | -0.011186 | 0.4 | 1 | 1.1 | 0.9
6 | 1 | 0.011643 | 0.002918 | 0 | 0 | 1 | 0.98919 | -0.20799 | 0.4 | 1 | 1.1 | 0.9
18 | 3 | 0 | 0 | 0 | 0 | 1 | 1 | 0 | 0.4 | 1 | 1.1 | 0.9
7 | 1 | 0 | 0 | 0 | 0 | 1 | 0.989 | -0.21163 | 0.4 | 1 | 1.1 | 0.9
19 | 1 | 0 | 0 | 0 | 0 | 1 | 0.99716 | -0.05405 | 0.4 | 1 | 1.1 | 0.9
23 | 1 | 0.0071317 | 0.0017874 | 0 | 0 | 1 | 0.98505 | -0.28519 | 0.4 | 1 | 1.1 | 0.9
17 | 1 | 0 | 0 | 0 | 0 | 1 | 0.98897 | -0.21224 | 0.4 | 1 | 1.1 | 0.9
16 | 1 | 0 | 0 | 0 | 0 | 1 | 0.98896 | -0.21244 | 0.4 | 1 | 1.1 | 0.9
21 | 1 | 0.0068074 | 0.0017061 | 0 | 0 | 1 | 0.98802 | -0.23076 | 0.4 | 1 | 1.1 | 0.9
14 | 1 | 0.004001 | 0.0010027 | 0 | 0 | 1 | 0.98834 | -0.22454 | 0.4 | 1 | 1.1 | 0.9
8 | 1 | 0.0041542 | 0.0010411 | 0 | 0 | 1 | 0.9832 | -0.32337 | 0.4 | 1 | 1.1 | 0.9
9 | 1 | 0.043826 | 0.010984 | 0 | 0 | 1 | 0.98272 | -0.33276 | 0.4 | 1 | 1.1 | 0.9
10 | 1 | 0 | 0 | 0 | 0 | 1 | 0.9839 | -0.30977 | 0.4 | 1 | 1.1 | 0.9
11 | 1 | 0 | 0 | 0 | 0 | 1 | 0.98265 | -0.33406 | 0.4 | 1 | 1.1 | 0.9
12 | 1 | 0.008409 | 0.0021075 | 0 | 0 | 1 | 0.98598 | -0.26924 | 0.4 | 1 | 1.1 | 0.9
13 | 1 | 0 | 0 | 0 | 0 | 1 | 0.98309 | -0.32545 | 0.4 | 1 | 1.1 | 0.9
22 | 1 | 0.0034393 | 0.00086198 | 0 | 0 | 1 | 0.98255 | -0.33614 | 0.4 | 1 | 1.1 | 0.9
20 | 1 | 0.05315 | 0.013321 | 0 | 0 | 1 | 0.99227 | -0.14768 | 0.4 | 1 | 1.1 | 0.9
43 | 1 | 0 | 0 | 0 | 0 | 1 | 0.98297 | -0.32782 | 0.4 | 1 | 1.1 | 0.9
38 | 1 | 0.0027207 | 0.00068188 | 0 | 0 | 1 | 0.98298 | -0.32772 | 0.4 | 1 | 1.1 | 0.9
44 | 1 | 0.00021404 | 5.3644e-05 | 0 | 0 | 1 | 0.98293 | -0.32857 | 0.4 | 1 | 1.1 | 0.9
42 | 1 | 0 | 0 | 0 | 0 | 1 | 0.98278 | -0.33149 | 0.4 | 1 | 1.1 | 0.9
37 | 1 | 0 | 0 | 0 | 0 | 1 | 0.98296 | -0.32806 | 0.4 | 1 | 1.1 | 0.9
15 | 1 | 0.002265 | 0.00056766 | 0 | 0 | 1 | 0.98833 | -0.22462 | 0.4 | 1 | 1.1 | 0.9
24 | 1 | 0.0025093 | 0.00062888 | 0 | 0 | 1 | 0.98479 | -0.29025 | 0.4 | 1 | 1.1 | 0.9
25 | 1 | 0.002272 | 0.00056941 | 0 | 0 | 1 | 0.98292 | -0.32645 | 0.4 | 1 | 1.1 | 0.9
34 | 1 | 0.0020308 | 0.00050896 | 0 | 0 | 1 | 0.98086 | -0.36664 | 0.4 | 1 | 1.1 | 0.9
26 | 1 | 0.0029605 | 0.00074198 | 0 | 0 | 1 | 0.97729 | -0.43671 | 0.4 | 1 | 1.1 | 0.9
27 | 1 | 0 | 0 | 0 | 0 | 1 | 0.97743 | -0.43391 | 0.4 | 1 | 1.1 | 0.9
30 | 1 | 0 | 0 | 0 | 0 | 1 | 0.97753 | -0.43195 | 0.4 | 1 | 1.1 | 0.9
39 | 1 | 0.013679 | 0.0034283 | 0 | 0 | 1 | 0.9773 | -0.4366 | 0.4 | 1 | 1.1 | 0.9
32 | 1 | 0.014038 | 0.0035183 | 0 | 0 | 1 | 0.97795 | -0.42384 | 0.4 | 1 | 1.1 | 0.9
31 | 1 | 0.05763 | 0.014443 | 0 | 0 | 1 | 0.97817 | -0.41942 | 0.4 | 1 | 1.1 | 0.9
33 | 1 | 0.017228 | 0.0043177 | 0 | 0 | 1 | 0.97884 | -0.40624 | 0.4 | 1 | 1.1 | 0.9
35 | 1 | 0.00093044 | 0.00023319 | 0 | 0 | 1 | 0.98294 | -0.32852 | 0.4 | 1 | 1.1 | 0.9
40 | 1 | 0.0045353 | 0.0011367 | 0 | 0 | 1 | 0.98248 | -0.33755 | 0.4 | 1 | 1.1 | 0.9
41 | 1 | 0.0015713 | 0.0003938 | 0 | 0 | 1 | 0.98243 | -0.33845 | 0.4 | 1 | 1.1 | 0.9
45 | 1 | 0.0015717 | 0.0003939 | 0 | 0 | 1 | 0.98291 | -0.32896 | 0.4 | 1 | 1.1 | 0.9

## generator_data
GEN_BUS | PG | QG | QMAX | QMIN | VG | MBASE | GEN_STATUS | PMAX | PMIN
18 | 0.36249 | 0.092716 | 10 | -10 | 1 | 100 | 1 | 10 | 0

## branch_data
F_BUS | T_BUS | BR_R | BR_X | BR_B | RATE_A | RATE_B | RATE_C | TAP | SHIFT | BR_STATUS | ANGMIN | ANGMAX | P_in | Q_in | P_out | Q_out
1 | 2 | 0.66898 | 0.42815 | 1.1234e-09 | 0 | 0 | 0 | 0 | 0 | 1 | -90 | 90 | 0.087856 | 0.022055 | -0.087801 | -0.02202
1 | 3 | 2.9663 | 1.8984 | 4.9811e-09 | 0 | 0 | 0 | 0 | 0 | 1 | -90 | 90 | -0.096297 | -0.024171 | 0.096595 | 0.024361
2 | 4 | 0.96848 | 0.61983 | 1.6263e-09 | 0 | 0 | 0 | 0 | 0 | 1 | -90 | 90 | 0.045446 | 0.011405 | -0.045424 | -0.011391
3 | 5 | 3.8685 | 2.4758 | 6.4962e-09 | 0 | 0 | 0 | 0 | 0 | 1 | -90 | 90 | -0.11099 | -0.027967 | 0.1115 | 0.028295
4 | 6 | 2.2727 | 1.4545 | 3.8165e-09 | 0 | 0 | 0 | 0 | 0 | 1 | -90 | 90 | 0.024744 | 0.006208 | -0.024729 | -0.0061987
5 | 18 | 0.4409 | 0.28217 | 7.4038e-10 | 0 | 0 | 0 | 0 | 0 | 1 | -90 | 90 | -0.11456 | -0.029062 | 0.11462 | 0.029101
6 | 7 | 1.2219 | 0.78204 | 2.052e-09 | 0 | 0 | 0 | 0 | 0 | 1 | -90 | 90 | 0.013086 | 0.0032807 | -0.013083 | -0.0032794
18 | 19 | 1.9398 | 1.2414 | 3.2574e-09 | 0 | 0 | 0 | 0 | 0 | 1 | -90 | 90 | 0.12602 | 0.032161 | -0.12569 | -0.031951
18 | 23 | 10.5386 | 6.7447 | 1.7697e-08 | 0 | 0 | 0 | 0 | 0 | 1 | -90 | 90 | 0.12185 | 0.031454 | -0.12018 | -0.030388
7 | 17 | 0.39008 | 0.24965 | 6.5505e-10 | 0 | 0 | 0 | 0 | 0 | 1 | -90 | 90 | 0.0068136 | 0.0017081 | -0.0068134 | -0.001708
7 | 16 | 0.56234 | 0.3599 | 9.4433e-10 | 0 | 0 | 0 | 0 | 0 | 1 | -90 | 90 | 0.0062698 | 0.0015714 | -0.0062696 | -0.0015713
19 | 20 | 3.3342 | 2.1339 | 5.599e-09 | 0 | 0 | 0 | 0 | 0 | 1 | -90 | 90 | 0.12569 | 0.031951 | -0.12513 | -0.031591
23 | 24 | 0.1958 | 0.12531 | 3.288e-10 | 0 | 0 | 0 | 0 | 0 | 1 | -90 | 90 | 0.11304 | 0.028601 | -0.11302 | -0.028584
17 | 21 | 11.9096 | 7.6222 | 2e-08 | 0 | 0 | 0 | 0 | 0 | 1 | -90 | 90 | 0.0068134 | 0.001708 | -0.0068074 | -0.0017061
16 | 14 | 8.4629 | 5.4163 | 1.4212e-08 | 0 | 0 | 0 | 0 | 0 | 1 | -90 | 90 | 0.0062696 | 0.0015713 | -0.006266 | -0.0015704
14 | 15 | 0.15292 | 0.097868 | 2.5679e-10 | 0 | 0 | 0 | 0 | 0 | 1 | -90 | 90 | 0.002265 | 0.00056764 | -0.002265 | -0.00056766
8 | 9 | 0.86051 | 0.55073 | 1.445e-09 | 0 | 0 | 0 | 0 | 0 | 1 | -90 | 90 | 0.047287 | 0.011859 | -0.047266 | -0.011846
8 | 10 | 1.1468 | 0.73398 | 1.9259e-09 | 0 | 0 | 0 | 0 | 0 | 1 | -90 | 90 | -0.051441 | -0.0129 | 0.051475 | 0.012921
9 | 11 | 1.6294 | 1.0428 | 2.7361e-09 | 0 | 0 | 0 | 0 | 0 | 1 | -90 | 90 | 0.0034398 | 0.00086165 | -0.0034396 | -0.00086178
10 | 12 | 2.7983 | 1.7909 | 4.6992e-09 | 0 | 0 | 0 | 0 | 0 | 1 | -90 | 90 | -0.063031 | -0.015819 | 0.063153 | 0.015896
10 | 13 | 5.8843 | 3.766 | 9.8814e-09 | 0 | 0 | 0 | 0 | 0 | 1 | -90 | 90 | 0.011556 | 0.0028972 | -0.011548 | -0.0028926
11 | 22 | 2.6219 | 1.678 | 4.4028e-09 | 0 | 0 | 0 | 0 | 0 | 1 | -90 | 90 | 0.0034396 | 0.00086178 | -0.0034393 | -0.00086198
12 | 20 | 7.4678 | 4.7794 | 1.254e-08 | 0 | 0 | 0 | 0 | 0 | 1 | -90 | 90 | -0.071562 | -0.018004 | 0.07198 | 0.01827
13 | 43 | 1.2973 | 0.8303 | 2.1786e-09 | 0 | 0 | 0 | 0 | 0 | 1 | -90 | 90 | 0.0078961 | 0.0019783 | -0.0078952 | -0.0019779
13 | 38 | 2.6856 | 1.7188 | 4.5099e-09 | 0 | 0 | 0 | 0 | 0 | 1 | -90 | 90 | 0.0036516 | 0.00091431 | -0.0036512 | -0.0009145
43 | 44 | 1.8274 | 1.1695 | 3.0687e-09 | 0 | 0 | 0 | 0 | 0 | 1 | -90 | 90 | 0.0017858 | 0.00044714 | -0.0017857 | -0.0004474
43 | 42 | 2.6043 | 1.6667 | 4.3733e-09 | 0 | 0 | 0 | 0 | 0 | 1 | -90 | 90 | 0.0061094 | 0.0015308 | -0.0061084 | -0.0015305
38 | 37 | 1.5918 | 1.0187 | 2.673e-09 | 0 | 0 | 0 | 0 | 0 | 1 | -90 | 90 | 0.00093047 | 0.00023261 | -0.00093045 | -0.00023286
44 | 45 | 1.0667 | 0.68267 | 1.7912e-09 | 0 | 0 | 0 | 0 | 0 | 1 | -90 | 90 | 0.0015717 | 0.00039375 | -0.0015717 | -0.00039391
42 | 40 | 4.2928 | 2.7474 | 7.2088e-09 | 0 | 0 | 0 | 0 | 0 | 1 | -90 | 90 | 0.0061084 | 0.0015305 | -0.0061066 | -0.0015301
37 | 35 | 2.1299 | 1.3631 | 3.5767e-09 | 0 | 0 | 0 | 0 | 0 | 1 | -90 | 90 | 0.00093045 | 0.00023286 | -0.00093043 | -0.00023319
24 | 25 | 1.4298 | 0.91506 | 2.401e-09 | 0 | 0 | 0 | 0 | 0 | 1 | -90 | 90 | 0.11051 | 0.027955 | -0.11032 | -0.027833
25 | 34 | 1.6146 | 1.0334 | 2.7114e-09 | 0 | 0 | 0 | 0 | 0 | 1 | -90 | 90 | 0.10804 | 0.027263 | -0.10784 | -0.027131
34 | 33 | 1.6147 | 1.0334 | 2.7115e-09 | 0 | 0 | 0 | 0 | 0 | 1 | -90 | 90 | 0.10581 | 0.026622 | -0.10561 | -0.026494
26 | 27 | 4.045 | 2.5888 | 6.7926e-09 | 0 | 0 | 0 | 0 | 0 | 1 | -90 | 90 | -0.0029605 | -0.000742 | 0.0029609 | 0.00074161
27 | 30 | 2.8388 | 1.8169 | 4.7672e-09 | 0 | 0 | 0 | 0 | 0 | 1 | -90 | 90 | -0.0029609 | -0.00074161 | 0.0029612 | 0.00074133
30 | 39 | 1.4543 | 0.93074 | 2.4421e-09 | 0 | 0 | 0 | 0 | 0 | 1 | -90 | 90 | 0.013682 | 0.0034301 | -0.013679 | -0.0034284
30 | 32 | 2.0877 | 1.3361 | 3.5058e-09 | 0 | 0 | 0 | 0 | 0 | 1 | -90 | 90 | -0.016643 | -0.0041714 | 0.01665 | 0.0041752
32 | 31 | 0.6186 | 0.3959 | 1.0388e-09 | 0 | 0 | 0 | 0 | 0 | 1 | -90 | 90 | -0.030687 | -0.0076936 | 0.030694 | 0.0076976
31 | 33 | 0.64037 | 0.40983 | 1.0753e-09 | 0 | 0 | 0 | 0 | 0 | 1 | -90 | 90 | -0.088323 | -0.022141 | 0.088378 | 0.022177
40 | 41 | 2.4789 | 1.5865 | 4.1627e-09 | 0 | 0 | 0 | 0 | 0 | 1 | -90 | 90 | 0.0015713 | 0.00039344 | -0.0015713 | -0.0003938