## bus_data
BUS_I | BUS_TYPE | Pd | Qd | Gs | Bs | area | Vm | Va | baseKV | zone | Vmax | Vmin
1 | 1 | 0.083846 | 0.021014 | 0 | 0 | 1 | 0.99074 | -0.17815 | 0.4 | 1 | 1.1 | 0.9
2 | 1 | 0 | 0 | 0 | 0 | 1 | 0.99343 | -0.12605 | 0.4 | 1 | 1.1 | 0.9
4 | 1 | 0.088231 | 0.022113 | 0 | 0 | 1 | 0.9958 | -0.080493 | 0.4 | 1 | 1.1 | 0.9
3 | 3 | 0 | 0 | 0 | 0 | 1 | 1 | 0 | 0.4 | 1 | 1.1 | 0.9
5 | 1 | 0 | 0 | 0 | 0 | 1 | 0.99856 | -0.027503 | 0.4 | 1 | 1.1 | 0.9
8 | 1 | 0 | 0 | 0 | 0 | 1 | 0.98661 | -0.25581 | 0.4 | 1 | 1.1 | 0.9
6 | 1 | 0 | 0 | 0 | 0 | 1 | 0.98827 | -0.22473 | 0.4 | 1 | 1.1 | 0.9
7 | 1 | 0 | 0 | 0 | 0 | 1 | 0.98588 | -0.2711 | 0.4 | 1 | 1.1 | 0.9
11 | 1 | 0.051105 | 0.012808 | 0 | 0 | 1 | 0.98662 | -0.25681 | 0.4 | 1 | 1.1 | 0.9
10 | 1 | 0.063261 | 0.015855 | 0 | 0 | 1 | 0.98388 | -0.31009 | 0.4 | 1 | 1.1 | 0.9
9 | 1 | 0 | 0 | 0 | 0 | 1 | 0.98614 | -0.26484 | 0.4 | 1 | 1.1 | 0.9
15 | 1 | 0.031868 | 0.0079869 | 0 | 0 | 1 | 0.98333 | -0.31956 | 0.4 | 1 | 1.1 | 0.9
12 | 1 | 0.053394 | 0.013382 | 0 | 0 | 1 | 0.98054 | -0.37411 | 0.4 | 1 | 1.1 | 0.9
13 | 1 | 0 | 0 | 0 | 0 | 1 | 0.9816 | -0.35339 | 0.4 | 1 | 1.1 | 0.9
14 | 1 | 0.025833 | 0.0064743 | 0 | 0 | 1 | 0.98182 | -0.34902 | 0.4 | 1 | 1.1 | 0.9

## generator_data
GEN_BUS | PG | QG | QMAX | QMIN | VG | MBASE | GEN_STATUS | PMAX | PMIN
3 | 0.40208 | 0.10253 | 10 | -10 | 1 | 100 | 1 | 10 | 0

## branch_data
F_BUS | T_BUS | BR_R | BR_X | BR_B | RATE_A | RATE_B | RATE_C | TAP | SHIFT | BR_STATUS | ANGMIN | ANGMAX | P_in | Q_in | P_out | Q_out
1 | 2 | 2.7411 | 1.7543 | 4.6031e-09 | 0 | 0 | 0 | 0 | 0 | 1 | -90 | 90 | -0.083846 | -0.021014 | 0.084055 | 0.021147
2 | 4 | 2.4094 | 1.542 | 4.046e-09 | 0 | 0 | 0 | 0 | 0 | 1 | -90 | 90 | -0.084055 | -0.021147 | 0.084238 | 0.021264
4 | 5 | 1.3725 | 0.8784 | 4.6096e-09 | 0 | 0 | 0 | 0 | 0 | 1 | -90 | 90 | -0.17247 | -0.043377 | 0.17291 | 0.043656
3 | 5 | 0.42974 | 0.27503 | 2.1649e-09 | 0 | 0 | 0 | 0 | 0 | 1 | -90 | 90 | 0.28908 | 0.073475 | -0.2887 | -0.073231
3 | 8 | 10.1824 | 6.5168 | 1.7099e-08 | 0 | 0 | 0 | 0 | 0 | 1 | -90 | 90 | 0.113 | 0.029057 | -0.11161 | -0.028171
5 | 6 | 7.6277 | 4.8818 | 1.2809e-08 | 0 | 0 | 0 | 0 | 0 | 1 | -90 | 90 | 0.11579 | 0.029575 | -0.1147 | -0.028877
8 | 9 | 0.35453 | 0.2269 | 5.9535e-10 | 0 | 0 | 0 | 0 | 0 | 1 | -90 | 90 | 0.11161 | 0.028172 | -0.11156 | -0.028141
6 | 7 | 3.2012 | 2.0488 | 5.3756e-09 | 0 | 0 | 0 | 0 | 0 | 1 | -90 | 90 | 0.063519 | 0.016019 | -0.063379 | -0.01593
6 | 11 | 2.744 | 1.7561 | 4.6079e-09 | 0 | 0 | 0 | 0 | 0 | 1 | -90 | 90 | 0.051183 | 0.012858 | -0.051105 | -0.012808
7 | 10 | 2.6799 | 1.7151 | 4.5002e-09 | 0 | 0 | 0 | 0 | 0 | 1 | -90 | 90 | 0.063378 | 0.01593 | -0.063261 | -0.015855
9 | 15 | 2.1412 | 1.3704 | 3.5957e-09 | 0 | 0 | 0 | 0 | 0 | 1 | -90 | 90 | 0.11156 | 0.028141 | -0.11127 | -0.027955
15 | 14 | 1.6089 | 1.0297 | 2.7019e-09 | 0 | 0 | 0 | 0 | 0 | 1 | -90 | 90 | 0.079401 | 0.019968 | -0.07929 | -0.019897
12 | 13 | 1.674 | 1.0713 | 2.8111e-09 | 0 | 0 | 0 | 0 | 0 | 1 | -90 | 90 | -0.053393 | -0.013382 | 0.053446 | 0.013415
13 | 14 | 0.3539 | 0.2265 | 5.943e-10 | 0 | 0 | 0 | 0 | 0 | 1 | -90 | 90 | -0.053446 | -0.013415 | 0.053457 | 0.013423