## bus_data
BUS_I | BUS_TYPE | Pd | Qd | Gs | Bs | area | Vm | Va | baseKV | zone | Vmax | Vmin
1 | 1 | 0.065742 | 0.016477 | 0 | 0 | 1 | 0.99265 | -0.14076 | 0.4 | 1 | 1.1 | 0.9
3 | 1 | 0 | 0 | 0 | 0 | 1 | 0.99544 | -0.0869 | 0.4 | 1 | 1.1 | 0.9
5 | 1 | 0 | 0 | 0 | 0 | 1 | 0.99659 | -0.064946 | 0.4 | 1 | 1.1 | 0.9
6 | 1 | 0 | 0 | 0 | 0 | 1 | 0.9933 | -0.12794 | 0.4 | 1 | 1.1 | 0.9
4 | 1 | 0 | 0 | 0 | 0 | 1 | 0.99822 | -0.033819 | 0.4 | 1 | 1.1 | 0.9
15 | 1 | 0 | 0 | 0 | 0 | 1 | 0.99128 | -0.16743 | 0.4 | 1 | 1.1 | 0.9
14 | 1 | 0 | 0 | 0 | 0 | 1 | 0.9894 | -0.2033 | 0.4 | 1 | 1.1 | 0.9
17 | 3 | 0.030432 | 0.007627 | 0 | 0 | 1 | 1 | 0 | 0.4 | 1 | 1.1 | 0.9
7 | 1 | 0.025203 | 0.0063166 | 0 | 0 | 1 | 0.99013 | -0.1889 | 0.4 | 1 | 1.1 | 0.9
21 | 1 | 0 | 0 | 0 | 0 | 1 | 0.99024 | -0.18762 | 0.4 | 1 | 1.1 | 0.9
20 | 1 | 0.068934 | 0.017276 | 0 | 0 | 1 | 0.99113 | -0.17034 | 0.4 | 1 | 1.1 | 0.9
12 | 1 | 0 | 0 | 0 | 0 | 1 | 0.98769 | -0.23651 | 0.4 | 1 | 1.1 | 0.9
19 | 1 | 0.0025962 | 0.00065066 | 0 | 0 | 1 | 0.98837 | -0.2233 | 0.4 | 1 | 1.1 | 0.9
22 | 1 | 0.014293 | 0.003582 | 0 | 0 | 1 | 0.9871 | -0.24812 | 0.4 | 1 | 1.1 | 0.9
11 | 1 | 0 | 0 | 0 | 0 | 1 | 0.9854 | -0.28047 | 0.4 | 1 | 1.1 | 0.9
24 | 1 | 0.060242 | 0.015098 | 0 | 0 | 1 | 0.98305 | -0.32643 | 0.4 | 1 | 1.1 | 0.9
8 | 1 | 0 | 0 | 0 | 0 | 1 | 0.98865 | -0.2175 | 0.4 | 1 | 1.1 | 0.9
18 | 1 | 0.053496 | 0.013407 | 0 | 0 | 1 | 0.9878 | -0.23442 | 0.4 | 1 | 1.1 | 0.9
9 | 1 | 0 | 0 | 0 | 0 | 1 | 0.98825 | -0.22523 | 0.4 | 1 | 1.1 | 0.9
25 | 1 | 0.024926 | 0.006247 | 0 | 0 | 1 | 0.98752 | -0.23956 | 0.4 | 1 | 1.1 | 0.9
23 | 1 | 0.0079549 | 0.0019937 | 0 | 0 | 1 | 0.98296 | -0.32822 | 0.4 | 1 | 1.1 | 0.9
26 | 1 | 0.067615 | 0.016946 | 0 | 0 | 1 | 0.98958 | -0.20036 | 0.4 | 1 | 1.1 | 0.9

## generator_data
GEN_BUS | PG | QG | QMAX | QMIN | VG | MBASE | GEN_STATUS | PMAX | PMIN
17 | 0.42549 | 0.10821 | 10 | -10 | 1 | 100 | 1 | 10 | 0

## branch_data
F_BUS | T_BUS | BR_R | BR_X | BR_B | RATE_A | RATE_B | RATE_C | TAP | SHIFT | BR_STATUS | ANGMIN | ANGMAX | P_in | Q_in | P_out | Q_out
1 | 3 | 3.6283 | 2.3221 | 6.093e-09 | 0 | 0 | 0 | 0 | 0 | 1 | -90 | 90 | -0.065742 | -0.016477 | 0.065911 | 0.016584
3 | 5 | 0.53035 | 0.33942 | 1.7812e-09 | 0 | 0 | 0 | 0 | 0 | 1 | -90 | 90 | -0.18533 | -0.046937 | 0.18553 | 0.047062
3 | 6 | 1.537 | 0.98365 | 2.581e-09 | 0 | 0 | 0 | 0 | 0 | 1 | -90 | 90 | 0.11942 | 0.030353 | -0.11918 | -0.030202
5 | 17 | 1.5761 | 1.0087 | 5.2933e-09 | 0 | 0 | 0 | 0 | 0 | 1 | -90 | 90 | -0.18553 | -0.047062 | 0.18611 | 0.047433
6 | 7 | 2.2711 | 1.4535 | 3.8138e-09 | 0 | 0 | 0 | 0 | 0 | 1 | -90 | 90 | 0.11918 | 0.030202 | -0.11884 | -0.02998
4 | 15 | 4.34 | 2.7776 | 7.2879e-09 | 0 | 0 | 0 | 0 | 0 | 1 | -90 | 90 | 0.13754 | 0.034857 | -0.13666 | -0.034296
4 | 14 | 10.6586 | 6.8215 | 1.7899e-08 | 0 | 0 | 0 | 0 | 0 | 1 | -90 | 90 | 0.071072 | 0.018076 | -0.070497 | -0.017709
4 | 17 | 0.73119 | 0.46796 | 2.4557e-09 | 0 | 0 | 0 | 0 | 0 | 1 | -90 | 90 | -0.20861 | -0.052932 | 0.20895 | 0.05315
15 | 21 | 1.3134 | 0.8406 | 2.2056e-09 | 0 | 0 | 0 | 0 | 0 | 1 | -90 | 90 | 0.067721 | 0.017014 | -0.067656 | -0.016972
15 | 20 | 0.18553 | 0.11874 | 3.1156e-10 | 0 | 0 | 0 | 0 | 0 | 1 | -90 | 90 | 0.068943 | 0.017283 | -0.068934 | -0.017276
14 | 19 | 5.1905 | 3.3219 | 8.7162e-09 | 0 | 0 | 0 | 0 | 0 | 1 | -90 | 90 | 0.016922 | 0.0042518 | -0.016906 | -0.0042423
14 | 18 | 2.5487 | 1.6312 | 4.28e-09 | 0 | 0 | 0 | 0 | 0 | 1 | -90 | 90 | 0.053575 | 0.013458 | -0.053496 | -0.013407
7 | 8 | 1.3477 | 0.86252 | 2.2631e-09 | 0 | 0 | 0 | 0 | 0 | 1 | -90 | 90 | 0.093633 | 0.023664 | -0.093505 | -0.023582
21 | 26 | 0.82797 | 0.5299 | 1.3904e-09 | 0 | 0 | 0 | 0 | 0 | 1 | -90 | 90 | 0.067656 | 0.016972 | -0.067615 | -0.016946
12 | 19 | 4.0439 | 2.5881 | 6.7908e-09 | 0 | 0 | 0 | 0 | 0 | 1 | -90 | 90 | -0.0143 | -0.0035865 | 0.014309 | 0.0035916
12 | 22 | 3.5493 | 2.2716 | 5.9603e-09 | 0 | 0 | 0 | 0 | 0 | 1 | -90 | 90 | 0.0143 | 0.0035865 | -0.014292 | -0.0035821
11 | 24 | 2.926 | 1.8726 | 4.9135e-09 | 0 | 0 | 0 | 0 | 0 | 1 | -90 | 90 | 0.068346 | 0.017187 | -0.068197 | -0.017092
11 | 8 | 4.0322 | 2.5806 | 6.7712e-09 | 0 | 0 | 0 | 0 | 0 | 1 | -90 | 90 | -0.068347 | -0.017187 | 0.068553 | 0.017319
24 | 23 | 0.97517 | 0.62411 | 1.6376e-09 | 0 | 0 | 0 | 0 | 0 | 1 | -90 | 90 | 0.0079555 | 0.001994 | -0.0079548 | -0.0019937
8 | 9 | 1.3583 | 0.8693 | 2.2809e-09 | 0 | 0 | 0 | 0 | 0 | 1 | -90 | 90 | 0.024952 | 0.0062632 | -0.024943 | -0.0062575
9 | 25 | 2.5138 | 1.6088 | 4.2214e-09 | 0 | 0 | 0 | 0 | 0 | 1 | -90 | 90 | 0.024943 | 0.0062575 | -0.024926 | -0.0062471