## bus_data
BUS_I | BUS_TYPE | Pd | Qd | Gs | Bs | area | Vm | Va | baseKV | zone | Vmax | Vmin
1 | 1 | 0.029144 | 0.0073041 | 0 | 0 | 1 | 0.98778 | -0.23339 | 0.4 | 1 | 1.1 | 0.9
2 | 1 | 0.00902 | 0.0022606 | 0 | 0 | 1 | 0.98754 | -0.23809 | 0.4 | 1 | 1.1 | 0.9
3 | 1 | 0 | 0 | 0 | 0 | 1 | 0.98864 | -0.21664 | 0.4 | 1 | 1.1 | 0.9
4 | 1 | 0 | 0 | 0 | 0 | 1 | 0.98578 | -0.27189 | 0.4 | 1 | 1.1 | 0.9
6 | 1 | 0 | 0 | 0 | 0 | 1 | 0.9972 | -0.052999 | 0.4 | 1 | 1.1 | 0.9
26 | 1 | 0 | 0 | 0 | 0 | 1 | 0.98228 | -0.33991 | 0.4 | 1 | 1.1 | 0.9
30 | 1 | 0.010567 | 0.0026483 | 0 | 0 | 1 | 0.98461 | -0.29463 | 0.4 | 1 | 1.1 | 0.9
5 | 1 | 0 | 0 | 0 | 0 | 1 | 0.97741 | -0.43521 | 0.4 | 1 | 1.1 | 0.9
12 | 1 | 0 | 0 | 0 | 0 | 1 | 0.97743 | -0.43481 | 0.4 | 1 | 1.1 | 0.9
27 | 1 | 0.0023382 | 0.00058602 | 0 | 0 | 1 | 0.97741 | -0.43534 | 0.4 | 1 | 1.1 | 0.9
22 | 1 | 0 | 0 | 0 | 0 | 1 | 0.99748 | -0.047574 | 0.4 | 1 | 1.1 | 0.9
28 | 1 | 0.0075224 | 0.0018853 | 0 | 0 | 1 | 0.99705 | -0.055738 | 0.4 | 1 | 1.1 | 0.9
8 | 1 | 0 | 0 | 0 | 0 | 1 | 0.97782 | -0.42756 | 0.4 | 1 | 1.1 | 0.9
9 | 1 | 0 | 0 | 0 | 0 | 1 | 0.97773 | -0.42936 | 0.4 | 1 | 1.1 | 0.9
56 | 1 | 0.011135 | 0.0027906 | 0 | 0 | 1 | 0.97826 | -0.41886 | 0.4 | 1 | 1.1 | 0.9
53 | 1 | 0.0078595 | 0.0019698 | 0 | 0 | 1 | 0.97767 | -0.43041 | 0.4 | 1 | 1.1 | 0.9
32 | 1 | 0.025057 | 0.0062799 | 0 | 0 | 1 | 0.98224 | -0.34078 | 0.4 | 1 | 1.1 | 0.9
25 | 1 | 0 | 0 | 0 | 0 | 1 | 0.97992 | -0.38597 | 0.4 | 1 | 1.1 | 0.9
21 | 1 | 0 | 0 | 0 | 0 | 1 | 0.98373 | -0.31176 | 0.4 | 1 | 1.1 | 0.9
14 | 1 | 0 | 0 | 0 | 0 | 1 | 0.97745 | -0.43453 | 0.4 | 1 | 1.1 | 0.9
24 | 1 | 0 | 0 | 0 | 0 | 1 | 0.99041 | -0.18268 | 0.4 | 1 | 1.1 | 0.9
29 | 3 | 0.044753 | 0.011216 | 0 | 0 | 1 | 1 | 0 | 0.4 | 1 | 1.1 | 0.9
52 | 1 | 0.0013245 | 0.00033195 | 0 | 0 | 1 | 0.99035 | -0.1839 | 0.4 | 1 | 1.1 | 0.9
20 | 1 | 0 | 0 | 0 | 0 | 1 | 0.99033 | -0.1842 | 0.4 | 1 | 1.1 | 0.9
15 | 1 | 0 | 0 | 0 | 0 | 1 | 0.9786 | -0.41182 | 0.4 | 1 | 1.1 | 0.9
23 | 1 | 0.018334 | 0.0045948 | 0 | 0 | 1 | 0.9788 | -0.40803 | 0.4 | 1 | 1.1 | 0.9
17 | 1 | 0.036427 | 0.0091294 | 0 | 0 | 1 | 0.97757 | -0.43212 | 0.4 | 1 | 1.1 | 0.9
34 | 1 | 0.0077638 | 0.0019458 | 0 | 0 | 1 | 0.98998 | -0.19109 | 0.4 | 1 | 1.1 | 0.9
31 | 1 | 0 | 0 | 0 | 0 | 1 | 0.98239 | -0.33807 | 0.4 | 1 | 1.1 | 0.9
55 | 1 | 0.01355 | 0.0033959 | 0 | 0 | 1 | 0.97846 | -0.41505 | 0.4 | 1 | 1.1 | 0.9
11 | 1 | 0.023237 | 0.0058237 | 0 | 0 | 1 | 0.97888 | -0.40639 | 0.4 | 1 | 1.1 | 0.9
13 | 1 | 0 | 0 | 0 | 0 | 1 | 0.97952 | -0.39384 | 0.4 | 1 | 1.1 | 0.9
16 | 1 | 0.018329 | 0.0045937 | 0 | 0 | 1 | 0.97975 | -0.38941 | 0.4 | 1 | 1.1 | 0.9
35 | 1 | 0.010564 | 0.0026477 | 0 | 0 | 1 | 0.98996 | -0.1915 | 0.4 | 1 | 1.1 | 0.9
33 | 1 | 0.055733 | 0.013968 | 0 | 0 | 1 | 0.98221 | -0.34149 | 0.4 | 1 | 1.1 | 0.9
39 | 1 | 0.014308 | 0.0035859 | 0 | 0 | 1 | 0.9875 | -0.23885 | 0.4 | 1 | 1.1 | 0.9
36 | 1 | 0.0023951 | 0.00060026 | 0 | 0 | 1 | 0.98548 | -0.27792 | 0.4 | 1 | 1.1 | 0.9
37 | 1 | 0.0025988 | 0.00065132 | 0 | 0 | 1 | 0.98643 | -0.25944 | 0.4 | 1 | 1.1 | 0.9
38 | 1 | 0.0027037 | 0.00067762 | 0 | 0 | 1 | 0.98508 | -0.28572 | 0.4 | 1 | 1.1 | 0.9
40 | 1 | 0.00095466 | 0.00023926 | 0 | 0 | 1 | 0.98453 | -0.29631 | 0.4 | 1 | 1.1 | 0.9
41 | 1 | 0 | 0 | 0 | 0 | 1 | 0.98409 | -0.30494 | 0.4 | 1 | 1.1 | 0.9
42 | 1 | 0.0017523 | 0.00043917 | 0 | 0 | 1 | 0.98408 | -0.3052 | 0.4 | 1 | 1.1 | 0.9
43 | 1 | 0.0091143 | 0.0022843 | 0 | 0 | 1 | 0.98204 | -0.34478 | 0.4 | 1 | 1.1 | 0.9
44 | 1 | 0.0024684 | 0.00061863 | 0 | 0 | 1 | 0.98398 | -0.30701 | 0.4 | 1 | 1.1 | 0.9
48 | 1 | 0 | 0 | 0 | 0 | 1 | 0.98077 | -0.36972 | 0.4 | 1 | 1.1 | 0.9
45 | 1 | 0.0021546 | 0.00054 | 0 | 0 | 1 | 0.98396 | -0.30746 | 0.4 | 1 | 1.1 | 0.9
49 | 1 | 0.0041238 | 0.0010335 | 0 | 0 | 1 | 0.98039 | -0.37704 | 0.4 | 1 | 1.1 | 0.9
50 | 1 | 0.0085169 | 0.0021345 | 0 | 0 | 1 | 0.97945 | -0.39548 | 0.4 | 1 | 1.1 | 0.9
51 | 1 | 0.0034596 | 0.00086706 | 0 | 0 | 1 | 0.98073 | -0.37054 | 0.4 | 1 | 1.1 | 0.9
47 | 1 | 0.0048128 | 0.0012062 | 0 | 0 | 1 | 0.98023 | -0.38024 | 0.4 | 1 | 1.1 | 0.9
54 | 1 | 0.0037091 | 0.00092959 | 0 | 0 | 1 | 0.98035 | -0.37789 | 0.4 | 1 | 1.1 | 0.9

## generator_data
GEN_BUS | PG | QG | QMAX | QMIN | VG | MBASE | GEN_STATUS | PMAX | PMIN
29 | 0.40149 | 0.10285 | 10 | -10 | 1 | 100 | 1 | 10 | 0

## branch_data
F_BUS | T_BUS | BR_R | BR_X | BR_B | RATE_A | RATE_B | RATE_C | TAP | SHIFT | BR_STATUS | ANGMIN | ANGMAX | P_in | Q_in | P_out | Q_out
1 | 2 | 2.2753 | 1.4562 | 3.8208e-09 | 0 | 0 | 0 | 0 | 0 | 1 | -90 | 90 | 0.009022 | 0.0022616 | -0.00902 | -0.0022606
1 | 3 | 1.9211 | 1.2295 | 3.226e-09 | 0 | 0 | 0 | 0 | 0 | 1 | -90 | 90 | -0.038166 | -0.0095657 | 0.038196 | 0.0095849
3 | 4 | 1.27 | 0.81281 | 4.2654e-09 | 0 | 0 | 0 | 0 | 0 | 1 | -90 | 90 | 0.19148 | 0.048553 | -0.19097 | -0.048229
3 | 6 | 3.169 | 2.0281 | 1.0643e-08 | 0 | 0 | 0 | 0 | 0 | 1 | -90 | 90 | -0.22967 | -0.058137 | 0.23149 | 0.059301
4 | 26 | 2.386 | 1.5271 | 4.0068e-09 | 0 | 0 | 0 | 0 | 0 | 1 | -90 | 90 | 0.12447 | 0.031487 | -0.12407 | -0.031229
4 | 30 | 1.4921 | 0.95495 | 2.5057e-09 | 0 | 0 | 0 | 0 | 0 | 1 | -90 | 90 | 0.066497 | 0.016742 | -0.066424 | -0.016696
6 | 22 | 0.1026 | 0.065667 | 5.169e-10 | 0 | 0 | 0 | 0 | 0 | 1 | -90 | 90 | -0.23902 | -0.061186 | 0.23908 | 0.061226
6 | 28 | 1.6226 | 1.0385 | 2.7248e-09 | 0 | 0 | 0 | 0 | 0 | 1 | -90 | 90 | 0.0075234 | 0.0018857 | -0.0075224 | -0.0018853
26 | 32 | 0.15138 | 0.096884 | 2.5421e-10 | 0 | 0 | 0 | 0 | 0 | 1 | -90 | 90 | 0.025058 | 0.0062806 | -0.025057 | -0.00628
26 | 25 | 2.0143 | 1.2892 | 3.3825e-09 | 0 | 0 | 0 | 0 | 0 | 1 | -90 | 90 | 0.099011 | 0.024948 | -0.098794 | -0.024809
30 | 21 | 1.3348 | 0.85425 | 2.2414e-09 | 0 | 0 | 0 | 0 | 0 | 1 | -90 | 90 | 0.055857 | 0.014047 | -0.055812 | -0.014018
5 | 12 | 0.74539 | 0.47705 | 1.2517e-09 | 0 | 0 | 0 | 0 | 0 | 1 | -90 | 90 | -0.0023382 | -0.000586 | 0.0023383 | 0.00058591
5 | 27 | 0.23151 | 0.14817 | 3.8877e-10 | 0 | 0 | 0 | 0 | 0 | 1 | -90 | 90 | 0.0023382 | 0.000586 | -0.0023382 | -0.00058603
12 | 14 | 0.51047 | 0.3267 | 8.5721e-10 | 0 | 0 | 0 | 0 | 0 | 1 | -90 | 90 | -0.0023383 | -0.00058591 | 0.0023383 | 0.00058585
22 | 24 | 5.1895 | 3.3213 | 8.7146e-09 | 0 | 0 | 0 | 0 | 0 | 1 | -90 | 90 | 0.11683 | 0.029882 | -0.11607 | -0.029398
22 | 29 | 0.60599 | 0.38783 | 3.0528e-09 | 0 | 0 | 0 | 0 | 0 | 1 | -90 | 90 | -0.35591 | -0.091109 | 0.35673 | 0.091634
8 | 9 | 0.97742 | 0.62555 | 1.6414e-09 | 0 | 0 | 0 | 0 | 0 | 1 | -90 | 90 | 0.0078604 | 0.0019702 | -0.0078598 | -0.00197
8 | 56 | 4.7473 | 3.0383 | 7.972e-09 | 0 | 0 | 0 | 0 | 0 | 1 | -90 | 90 | -0.0078604 | -0.0019702 | 0.0078637 | 0.0019716
9 | 53 | 0.57654 | 0.36899 | 9.6817e-10 | 0 | 0 | 0 | 0 | 0 | 1 | -90 | 90 | 0.0078598 | 0.00197 | -0.0078594 | -0.0019698
56 | 55 | 0.86058 | 0.55077 | 1.4451e-09 | 0 | 0 | 0 | 0 | 0 | 1 | -90 | 90 | -0.018998 | -0.0047622 | 0.019002 | 0.0047643
25 | 23 | 1.6612 | 1.0631 | 2.7896e-09 | 0 | 0 | 0 | 0 | 0 | 1 | -90 | 90 | 0.057203 | 0.014376 | -0.057143 | -0.014338
25 | 16 | 0.35565 | 0.22762 | 5.9724e-10 | 0 | 0 | 0 | 0 | 0 | 1 | -90 | 90 | 0.041591 | 0.010433 | -0.041584 | -0.010429
21 | 31 | 2.0445 | 1.3084 | 3.4332e-09 | 0 | 0 | 0 | 0 | 0 | 1 | -90 | 90 | 0.055812 | 0.014018 | -0.055742 | -0.013974
14 | 17 | 4.4037 | 2.8184 | 7.395e-09 | 0 | 0 | 0 | 0 | 0 | 1 | -90 | 90 | -0.0023383 | -0.00058585 | 0.0023386 | 0.00058531
24 | 52 | 0.05534 | 0.035417 | 9.293e-11 | 0 | 0 | 0 | 0 | 0 | 1 | -90 | 90 | 0.097737 | 0.0248 | -0.097731 | -0.024796
24 | 20 | 0.36477 | 0.23345 | 6.1254e-10 | 0 | 0 | 0 | 0 | 0 | 1 | -90 | 90 | 0.018336 | 0.004598 | -0.018334 | -0.0045972
52 | 39 | 2.5189 | 1.6121 | 4.2299e-09 | 0 | 0 | 0 | 0 | 0 | 1 | -90 | 90 | 0.096406 | 0.024465 | -0.096152 | -0.024302
20 | 34 | 1.6535 | 1.0583 | 2.7767e-09 | 0 | 0 | 0 | 0 | 0 | 1 | -90 | 90 | 0.018334 | 0.0045972 | -0.018328 | -0.0045936
15 | 23 | 0.41909 | 0.26822 | 7.0376e-10 | 0 | 0 | 0 | 0 | 0 | 1 | -90 | 90 | -0.038802 | -0.0097385 | 0.038809 | 0.0097429
15 | 17 | 2.2461 | 1.4375 | 3.7717e-09 | 0 | 0 | 0 | 0 | 0 | 1 | -90 | 90 | 0.038802 | 0.0097385 | -0.038765 | -0.0097149
34 | 35 | 0.16851 | 0.10785 | 2.8297e-10 | 0 | 0 | 0 | 0 | 0 | 1 | -90 | 90 | 0.010565 | 0.0026478 | -0.010564 | -0.0026477
31 | 33 | 0.26591 | 0.17018 | 4.4654e-10 | 0 | 0 | 0 | 0 | 0 | 1 | -90 | 90 | 0.055742 | 0.013974 | -0.055733 | -0.013968
55 | 50 | 2.5835 | 1.6535 | 4.3385e-09 | 0 | 0 | 0 | 0 | 0 | 1 | -90 | 90 | -0.032551 | -0.0081603 | 0.032582 | 0.0081793
11 | 13 | 2.3223 | 1.4863 | 3.8997e-09 | 0 | 0 | 0 | 0 | 0 | 1 | -90 | 90 | -0.023237 | -0.0058238 | 0.02325 | 0.0058323
13 | 16 | 0.82003 | 0.52482 | 1.377e-09 | 0 | 0 | 0 | 0 | 0 | 1 | -90 | 90 | -0.02325 | -0.0058323 | 0.023255 | 0.0058353
39 | 37 | 1.1059 | 0.70776 | 1.857e-09 | 0 | 0 | 0 | 0 | 0 | 1 | -90 | 90 | 0.081844 | 0.020716 | -0.081763 | -0.020665
36 | 37 | 1.0227 | 0.65455 | 1.7174e-09 | 0 | 0 | 0 | 0 | 0 | 1 | -90 | 90 | -0.079095 | -0.019969 | 0.079165 | 0.020014
36 | 38 | 0.4449 | 0.28474 | 7.4711e-10 | 0 | 0 | 0 | 0 | 0 | 1 | -90 | 90 | 0.0767 | 0.019369 | -0.076671 | -0.01935
38 | 40 | 0.62506 | 0.40004 | 1.0496e-09 | 0 | 0 | 0 | 0 | 0 | 1 | -90 | 90 | 0.073967 | 0.018673 | -0.07393 | -0.018649
40 | 41 | 0.51557 | 0.32997 | 8.6579e-10 | 0 | 0 | 0 | 0 | 0 | 1 | -90 | 90 | 0.072975 | 0.01841 | -0.072945 | -0.018391
41 | 42 | 0.17772 | 0.11374 | 2.9845e-10 | 0 | 0 | 0 | 0 | 0 | 1 | -90 | 90 | 0.0063758 | 0.0015977 | -0.0063757 | -0.0015977
41 | 43 | 2.6039 | 1.6665 | 4.3727e-09 | 0 | 0 | 0 | 0 | 0 | 1 | -90 | 90 | 0.066569 | 0.016793 | -0.066442 | -0.016712
42 | 44 | 1.7054 | 1.0915 | 2.8639e-09 | 0 | 0 | 0 | 0 | 0 | 1 | -90 | 90 | 0.0046234 | 0.0011585 | -0.004623 | -0.0011585
43 | 48 | 1.8829 | 1.2051 | 3.1619e-09 | 0 | 0 | 0 | 0 | 0 | 1 | -90 | 90 | 0.057328 | 0.014428 | -0.05726 | -0.014385
44 | 45 | 0.90378 | 0.57842 | 1.5177e-09 | 0 | 0 | 0 | 0 | 0 | 1 | -90 | 90 | 0.0021547 | 0.00053989 | -0.0021546 | -0.00054001
48 | 49 | 2.4963 | 1.5977 | 4.192e-09 | 0 | 0 | 0 | 0 | 0 | 1 | -90 | 90 | 0.012651 | 0.0031719 | -0.012646 | -0.0031695
48 | 50 | 2.7009 | 1.7286 | 4.5355e-09 | 0 | 0 | 0 | 0 | 0 | 1 | -90 | 90 | 0.041149 | 0.010346 | -0.041099 | -0.010314
48 | 51 | 1.0213 | 0.65365 | 1.7151e-09 | 0 | 0 | 0 | 0 | 0 | 1 | -90 | 90 | 0.0034597 | 0.000867 | -0.0034596 | -0.00086708
49 | 54 | 0.4281 | 0.27399 | 7.189e-10 | 0 | 0 | 0 | 0 | 0 | 1 | -90 | 90 | 0.0085227 | 0.002136 | -0.0085224 | -0.0021358
47 | 54 | 2.1048 | 1.3471 | 3.5346e-09 | 0 | 0 | 0 | 0 | 0 | 1 | -90 | 90 | -0.0048128 | -0.0012062 | 0.0048133 | 0.0012062