## bus_data
BUS_I | BUS_TYPE | Pd | Qd | Gs | Bs | area | Vm | Va | baseKV | zone | Vmax | Vmin
1 | 1 | 0.091929 | 0.023039 | 0 | 0 | 1 | 0.99495 | -0.096772 | 0.4 | 1 | 1.1 | 0.9
2 | 1 | 0.0041326 | 0.0010357 | 0 | 0 | 1 | 0.99881 | -0.022756 | 0.4 | 1 | 1.1 | 0.9
3 | 1 | 0 | 0 | 0 | 0 | 1 | 0.99174 | -0.15848 | 0.4 | 1 | 1.1 | 0.9
4 | 3 | 0.096543 | 0.024196 | 0 | 0 | 1 | 1 | 0 | 0.4 | 1 | 1.1 | 0.9
5 | 1 | 0 | 0 | 0 | 0 | 1 | 0.98991 | -0.194 | 0.4 | 1 | 1.1 | 0.9
6 | 1 | 0.040385 | 0.010122 | 0 | 0 | 1 | 0.99005 | -0.19138 | 0.4 | 1 | 1.1 | 0.9
9 | 1 | 0.02397 | 0.0060075 | 0 | 0 | 1 | 0.99666 | -0.063275 | 0.4 | 1 | 1.1 | 0.9
8 | 1 | 0.029135 | 0.007302 | 0 | 0 | 1 | 0.98845 | -0.22239 | 0.4 | 1 | 1.1 | 0.9
7 | 1 | 0.03367 | 0.0084385 | 0 | 0 | 1 | 0.98845 | -0.22234 | 0.4 | 1 | 1.1 | 0.9
19 | 1 | 0.022669 | 0.0056813 | 0 | 0 | 1 | 0.98986 | -0.19505 | 0.4 | 1 | 1.1 | 0.9
10 | 1 | 0 | 0 | 0 | 0 | 1 | 0.99349 | -0.12359 | 0.4 | 1 | 1.1 | 0.9
43 | 1 | 0.0011985 | 0.00030038 | 0 | 0 | 1 | 0.98775 | -0.23604 | 0.4 | 1 | 1.1 | 0.9
44 | 1 | 0.001585 | 0.00039723 | 0 | 0 | 1 | 0.9877 | -0.23687 | 0.4 | 1 | 1.1 | 0.9
27 | 1 | 0.0063723 | 0.001597 | 0 | 0 | 1 | 0.99264 | -0.13997 | 0.4 | 1 | 1.1 | 0.9
25 | 1 | 0.0011402 | 0.00028575 | 0 | 0 | 1 | 0.9921 | -0.15021 | 0.4 | 1 | 1.1 | 0.9
30 | 1 | 0.0082753 | 0.002074 | 0 | 0 | 1 | 0.99107 | -0.17046 | 0.4 | 1 | 1.1 | 0.9
23 | 1 | 0.0091385 | 0.0022903 | 0 | 0 | 1 | 0.99166 | -0.15852 | 0.4 | 1 | 1.1 | 0.9
11 | 1 | 0.022494 | 0.0056375 | 0 | 0 | 1 | 0.97449 | -0.49188 | 0.4 | 1 | 1.1 | 0.9
12 | 1 | 0 | 0 | 0 | 0 | 1 | 0.97545 | -0.47287 | 0.4 | 1 | 1.1 | 0.9
13 | 1 | 0 | 0 | 0 | 0 | 1 | 0.97383 | -0.50479 | 0.4 | 1 | 1.1 | 0.9
14 | 1 | 0 | 0 | 0 | 0 | 1 | 0.97577 | -0.46662 | 0.4 | 1 | 1.1 | 0.9
48 | 1 | 0.010936 | 0.0027408 | 0 | 0 | 1 | 0.97252 | -0.53083 | 0.4 | 1 | 1.1 | 0.9
15 | 1 | 0 | 0 | 0 | 0 | 1 | 0.97534 | -0.47515 | 0.4 | 1 | 1.1 | 0.9
16 | 1 | 0.029335 | 0.007352 | 0 | 0 | 1 | 0.97694 | -0.44374 | 0.4 | 1 | 1.1 | 0.9
33 | 1 | 0.016038 | 0.0040195 | 0 | 0 | 1 | 0.97479 | -0.48599 | 0.4 | 1 | 1.1 | 0.9
17 | 1 | 0.014928 | 0.0037414 | 0 | 0 | 1 | 0.97991 | -0.38548 | 0.4 | 1 | 1.1 | 0.9
34 | 1 | 0.016038 | 0.0040195 | 0 | 0 | 1 | 0.97445 | -0.49264 | 0.4 | 1 | 1.1 | 0.9
18 | 1 | 0.014926 | 0.0037408 | 0 | 0 | 1 | 0.98031 | -0.37774 | 0.4 | 1 | 1.1 | 0.9
32 | 1 | 0.0042551 | 0.0010664 | 0 | 0 | 1 | 0.98588 | -0.26957 | 0.4 | 1 | 1.1 | 0.9
26 | 1 | 0.022539 | 0.0056487 | 0 | 0 | 1 | 0.98591 | -0.26905 | 0.4 | 1 | 1.1 | 0.9
21 | 1 | 0.027878 | 0.0069868 | 0 | 0 | 1 | 0.98871 | -0.21626 | 0.4 | 1 | 1.1 | 0.9
28 | 1 | 0 | 0 | 0 | 0 | 1 | 0.98882 | -0.21406 | 0.4 | 1 | 1.1 | 0.9
29 | 1 | 0 | 0 | 0 | 0 | 1 | 0.99011 | -0.18901 | 0.4 | 1 | 1.1 | 0.9
24 | 1 | 0.0068388 | 0.001714 | 0 | 0 | 1 | 0.98812 | -0.22651 | 0.4 | 1 | 1.1 | 0.9
31 | 1 | 0.0096497 | 0.0024184 | 0 | 0 | 1 | 0.99079 | -0.17591 | 0.4 | 1 | 1.1 | 0.9
42 | 1 | 0.0036702 | 0.00091985 | 0 | 0 | 1 | 0.98993 | -0.19241 | 0.4 | 1 | 1.1 | 0.9
40 | 1 | 0 | 0 | 0 | 0 | 1 | 0.9894 | -0.20286 | 0.4 | 1 | 1.1 | 0.9
36 | 1 | 0.0011747 | 0.00029442 | 0 | 0 | 1 | 0.98912 | -0.20816 | 0.4 | 1 | 1.1 | 0.9
37 | 1 | 0.001761 | 0.00044135 | 0 | 0 | 1 | 0.98885 | -0.2134 | 0.4 | 1 | 1.1 | 0.9
38 | 1 | 0.0011744 | 0.00029434 | 0 | 0 | 1 | 0.98928 | -0.20503 | 0.4 | 1 | 1.1 | 0.9
39 | 1 | 0.0023399 | 0.00058642 | 0 | 0 | 1 | 0.98867 | -0.217 | 0.4 | 1 | 1.1 | 0.9
41 | 1 | 0.0053814 | 0.0013487 | 0 | 0 | 1 | 0.98862 | -0.21788 | 0.4 | 1 | 1.1 | 0.9

## generator_data
GEN_BUS | PG | QG | QMAX | QMIN | VG | MBASE | GEN_STATUS | PMAX | PMIN
4 | 0.58721 | 0.14938 | 10 | -10 | 1 | 100 | 1 | 10 | 0

## branch_data
F_BUS | T_BUS | BR_R | BR_X | BR_B | RATE_A | RATE_B | RATE_C | TAP | SHIFT | BR_STATUS | ANGMIN | ANGMAX | P_in | Q_in | P_out | Q_out
1 | 2 | 1.4946 | 0.95656 | 5.0198e-09 | 0 | 0 | 0 | 0 | 0 | 1 | -90 | 90 | -0.22126 | -0.055713 | 0.22204 | 0.056216
1 | 3 | 2.1212 | 1.3576 | 3.5621e-09 | 0 | 0 | 0 | 0 | 0 | 1 | -90 | 90 | 0.12933 | 0.032674 | -0.12895 | -0.03243
2 | 4 | 0.45335 | 0.29014 | 1.5226e-09 | 0 | 0 | 0 | 0 | 0 | 1 | -90 | 90 | -0.22618 | -0.057252 | 0.22642 | 0.05741
3 | 5 | 2.383 | 1.5252 | 4.0018e-09 | 0 | 0 | 0 | 0 | 0 | 1 | -90 | 90 | 0.065791 | 0.016562 | -0.065679 | -0.016491
3 | 6 | 2.2962 | 1.4696 | 3.856e-09 | 0 | 0 | 0 | 0 | 0 | 1 | -90 | 90 | 0.063157 | 0.015868 | -0.063058 | -0.015805
4 | 9 | 1.086 | 0.69507 | 3.6475e-09 | 0 | 0 | 0 | 0 | 0 | 1 | -90 | 90 | 0.26424 | 0.067769 | -0.26344 | -0.067253
5 | 8 | 4.2726 | 2.7345 | 7.1749e-09 | 0 | 0 | 0 | 0 | 0 | 1 | -90 | 90 | 0.029175 | 0.0073266 | -0.029135 | -0.007302
5 | 7 | 3.4085 | 2.1814 | 5.7238e-09 | 0 | 0 | 0 | 0 | 0 | 1 | -90 | 90 | 0.036505 | 0.0091644 | -0.036455 | -0.0091334
6 | 19 | 0.71304 | 0.45635 | 1.1974e-09 | 0 | 0 | 0 | 0 | 0 | 1 | -90 | 90 | 0.022673 | 0.0056838 | -0.022669 | -0.0056813
9 | 10 | 1.1329 | 0.72506 | 3.8049e-09 | 0 | 0 | 0 | 0 | 0 | 1 | -90 | 90 | 0.23947 | 0.061245 | -0.23877 | -0.0608
7 | 43 | 21.4958 | 13.7573 | 3.6097e-08 | 0 | 0 | 0 | 0 | 0 | 1 | -90 | 90 | 0.0027854 | 0.00069492 | -0.0027836 | -0.00069728
10 | 27 | 1.0696 | 0.68457 | 1.7962e-09 | 0 | 0 | 0 | 0 | 0 | 1 | -90 | 90 | 0.067911 | 0.017108 | -0.067858 | -0.017074
10 | 25 | 0.69736 | 0.44631 | 2.3421e-09 | 0 | 0 | 0 | 0 | 0 | 1 | -90 | 90 | 0.17086 | 0.043692 | -0.17064 | -0.043551
43 | 44 | 2.2759 | 1.4566 | 3.8218e-09 | 0 | 0 | 0 | 0 | 0 | 1 | -90 | 90 | 0.001585 | 0.0003969 | -0.001585 | -0.00039724
27 | 30 | 2.193 | 1.4035 | 3.6826e-09 | 0 | 0 | 0 | 0 | 0 | 1 | -90 | 90 | 0.061486 | 0.015477 | -0.061397 | -0.01542
25 | 23 | 0.21879 | 0.14002 | 7.348e-10 | 0 | 0 | 0 | 0 | 0 | 1 | -90 | 90 | 0.1695 | 0.043265 | -0.16943 | -0.043222
30 | 31 | 0.45193 | 0.28923 | 7.5891e-10 | 0 | 0 | 0 | 0 | 0 | 1 | -90 | 90 | 0.053121 | 0.013346 | -0.053107 | -0.013338
23 | 24 | 1.886 | 1.207 | 6.3342e-09 | 0 | 0 | 0 | 0 | 0 | 1 | -90 | 90 | 0.16029 | 0.040932 | -0.15977 | -0.040596
11 | 12 | 2.4225 | 1.5504 | 4.0679e-09 | 0 | 0 | 0 | 0 | 0 | 1 | -90 | 90 | -0.03345 | -0.0083892 | 0.03348 | 0.0084082
11 | 13 | 5.0185 | 3.2118 | 8.4273e-09 | 0 | 0 | 0 | 0 | 0 | 1 | -90 | 90 | 0.010956 | 0.0027515 | -0.010949 | -0.002748
12 | 14 | 0.79852 | 0.51105 | 1.3409e-09 | 0 | 0 | 0 | 0 | 0 | 1 | -90 | 90 | -0.03348 | -0.0084082 | 0.03349 | 0.0084145
13 | 48 | 10.1079 | 6.4691 | 1.6974e-08 | 0 | 0 | 0 | 0 | 0 | 1 | -90 | 90 | 0.010949 | 0.002748 | -0.010936 | -0.0027409
14 | 15 | 1.1353 | 0.7266 | 1.9065e-09 | 0 | 0 | 0 | 0 | 0 | 1 | -90 | 90 | 0.03211 | 0.0080608 | -0.032097 | -0.0080526
14 | 16 | 1.4921 | 0.95492 | 2.5056e-09 | 0 | 0 | 0 | 0 | 0 | 1 | -90 | 90 | -0.0656 | -0.016475 | 0.065672 | 0.016521
15 | 33 | 1.4403 | 0.92177 | 2.4186e-09 | 0 | 0 | 0 | 0 | 0 | 1 | -90 | 90 | 0.032097 | 0.0080527 | -0.032081 | -0.0080423
16 | 17 | 2.6356 | 1.6868 | 4.426e-09 | 0 | 0 | 0 | 0 | 0 | 1 | -90 | 90 | -0.095006 | -0.023873 | 0.095271 | 0.024042
33 | 34 | 1.7644 | 1.1292 | 2.9629e-09 | 0 | 0 | 0 | 0 | 0 | 1 | -90 | 90 | 0.016043 | 0.0040226 | -0.016038 | -0.0040197
17 | 18 | 0.30359 | 0.1943 | 5.0981e-10 | 0 | 0 | 0 | 0 | 0 | 1 | -90 | 90 | -0.1102 | -0.027783 | 0.11024 | 0.027809
18 | 32 | 3.7579 | 2.4051 | 6.3106e-09 | 0 | 0 | 0 | 0 | 0 | 1 | -90 | 90 | -0.12517 | -0.03155 | 0.12582 | 0.031966
32 | 26 | 0.017499 | 0.011199 | 2.9386e-11 | 0 | 0 | 0 | 0 | 0 | 1 | -90 | 90 | -0.13007 | -0.033032 | 0.13008 | 0.033034
26 | 24 | 1.226 | 0.78466 | 4.1177e-09 | 0 | 0 | 0 | 0 | 0 | 1 | -90 | 90 | -0.15261 | -0.038683 | 0.15293 | 0.038883
21 | 28 | 0.34549 | 0.22111 | 5.8017e-10 | 0 | 0 | 0 | 0 | 0 | 1 | -90 | 90 | -0.027878 | -0.0069868 | 0.02788 | 0.0069886
28 | 29 | 3.9429 | 2.5234 | 6.6211e-09 | 0 | 0 | 0 | 0 | 0 | 1 | -90 | 90 | -0.02788 | -0.0069886 | 0.027914 | 0.0070093
29 | 42 | 0.96219 | 0.6158 | 1.6158e-09 | 0 | 0 | 0 | 0 | 0 | 1 | -90 | 90 | 0.015517 | 0.0038928 | -0.015514 | -0.0038914
29 | 31 | 1.3278 | 0.84979 | 2.2297e-09 | 0 | 0 | 0 | 0 | 0 | 1 | -90 | 90 | -0.043431 | -0.010902 | 0.043458 | 0.010919
42 | 40 | 3.8784 | 2.4822 | 6.513e-09 | 0 | 0 | 0 | 0 | 0 | 1 | -90 | 90 | 0.011844 | 0.0029715 | -0.011838 | -0.0029684
40 | 38 | 0.80328 | 0.5141 | 1.3489e-09 | 0 | 0 | 0 | 0 | 0 | 1 | -90 | 90 | 0.011838 | 0.0029684 | -0.011837 | -0.0029677
36 | 37 | 2.4212 | 1.5495 | 4.0658e-09 | 0 | 0 | 0 | 0 | 0 | 1 | -90 | 90 | 0.0094862 | 0.0023782 | -0.0094838 | -0.002377
36 | 38 | 1.2881 | 0.82436 | 2.163e-09 | 0 | 0 | 0 | 0 | 0 | 1 | -90 | 90 | -0.010661 | -0.0026726 | 0.010663 | 0.0026734
37 | 39 | 2.0454 | 1.309 | 3.4347e-09 | 0 | 0 | 0 | 0 | 0 | 1 | -90 | 90 | 0.0077228 | 0.0019357 | -0.0077215 | -0.0019352
39 | 41 | 0.71424 | 0.45711 | 1.1994e-09 | 0 | 0 | 0 | 0 | 0 | 1 | -90 | 90 | 0.0053816 | 0.0013487 | -0.0053814 | -0.0013487