## bus_data
BUS_I | BUS_TYPE | Pd | Qd | Gs | Bs | area | Vm | Va | baseKV | zone | Vmax | Vmin
1 | 1 | 0.01225 | 0.0030701 | 0 | 0 | 1 | 0.98542 | -0.28044 | 0.4 | 1 | 1.1 | 0.9
2 | 1 | 0.014236 | 0.0035678 | 0 | 0 | 1 | 0.98526 | -0.28363 | 0.4 | 1 | 1.1 | 0.9
3 | 1 | 0 | 0 | 0 | 0 | 1 | 0.98559 | -0.27714 | 0.4 | 1 | 1.1 | 0.9
4 | 1 | 0.014604 | 0.00366 | 0 | 0 | 1 | 0.98471 | -0.29426 | 0.4 | 1 | 1.1 | 0.9
5 | 1 | 0 | 0 | 0 | 0 | 1 | 0.98453 | -0.29783 | 0.4 | 1 | 1.1 | 0.9
6 | 1 | 0 | 0 | 0 | 0 | 1 | 0.99212 | -0.15071 | 0.4 | 1 | 1.1 | 0.9
15 | 1 | 0.0063157 | 0.0015829 | 0 | 0 | 1 | 0.98429 | -0.30261 | 0.4 | 1 | 1.1 | 0.9
11 | 1 | 0 | 0 | 0 | 0 | 1 | 0.99115 | -0.16941 | 0.4 | 1 | 1.1 | 0.9
24 | 3 | 0.0091599 | 0.0022957 | 0 | 0 | 1 | 1 | 0 | 0.4 | 1 | 1.1 | 0.9
7 | 1 | 0.010863 | 0.0027225 | 0 | 0 | 1 | 0.98884 | -0.21434 | 0.4 | 1 | 1.1 | 0.9
8 | 1 | 0.010386 | 0.0026029 | 0 | 0 | 1 | 0.98973 | -0.19696 | 0.4 | 1 | 1.1 | 0.9
10 | 1 | 0.008203 | 0.0020559 | 0 | 0 | 1 | 0.99029 | -0.18619 | 0.4 | 1 | 1.1 | 0.9
12 | 1 | 0.016845 | 0.0042217 | 0 | 0 | 1 | 0.99078 | -0.17666 | 0.4 | 1 | 1.1 | 0.9
13 | 1 | 0.0087944 | 0.0022041 | 0 | 0 | 1 | 0.98965 | -0.19852 | 0.4 | 1 | 1.1 | 0.9
14 | 1 | 0 | 0 | 0 | 0 | 1 | 0.98847 | -0.22144 | 0.4 | 1 | 1.1 | 0.9
20 | 1 | 0 | 0 | 0 | 0 | 1 | 0.98818 | -0.22709 | 0.4 | 1 | 1.1 | 0.9
16 | 1 | 0.009402 | 0.0023564 | 0 | 0 | 1 | 0.9882 | -0.22669 | 0.4 | 1 | 1.1 | 0.9
21 | 1 | 0.0098813 | 0.0024765 | 0 | 0 | 1 | 0.98726 | -0.24501 | 0.4 | 1 | 1.1 | 0.9

## generator_data
GEN_BUS | PG | QG | QMAX | QMIN | VG | MBASE | GEN_STATUS | PMAX | PMIN
24 | 0.13233 | 0.033695 | 10 | -10 | 1 | 100 | 1 | 10 | 0

## branch_data
F_BUS | T_BUS | BR_R | BR_X | BR_B | RATE_A | RATE_B | RATE_C | TAP | SHIFT | BR_STATUS | ANGMIN | ANGMAX | P_in | Q_in | P_out | Q_out
1 | 2 | 0.9735 | 0.62304 | 1.6348e-09 | 0 | 0 | 0 | 0 | 0 | 1 | -90 | 90 | 0.014238 | 0.003569 | -0.014236 | -0.0035678
1 | 3 | 0.54262 | 0.34728 | 9.1121e-10 | 0 | 0 | 0 | 0 | 0 | 1 | -90 | 90 | -0.026488 | -0.0066392 | 0.026492 | 0.0066417
3 | 4 | 5.0978 | 3.2626 | 8.5606e-09 | 0 | 0 | 0 | 0 | 0 | 1 | -90 | 90 | 0.014616 | 0.0036669 | -0.014604 | -0.0036601
3 | 5 | 14.2407 | 9.1141 | 2.3914e-08 | 0 | 0 | 0 | 0 | 0 | 1 | -90 | 90 | 0.0063233 | 0.0015849 | -0.0063171 | -0.0015833
3 | 6 | 11.6866 | 7.4794 | 1.9625e-08 | 0 | 0 | 0 | 0 | 0 | 1 | -90 | 90 | -0.047431 | -0.011893 | 0.047718 | 0.012076
5 | 15 | 3.2823 | 2.1007 | 5.5119e-09 | 0 | 0 | 0 | 0 | 0 | 1 | -90 | 90 | 0.0063171 | 0.0015833 | -0.0063156 | -0.0015829
6 | 11 | 1.1077 | 0.70895 | 1.8602e-09 | 0 | 0 | 0 | 0 | 0 | 1 | -90 | 90 | 0.074563 | 0.018755 | -0.074497 | -0.018713
6 | 24 | 5.5022 | 3.5214 | 9.2396e-09 | 0 | 0 | 0 | 0 | 0 | 1 | -90 | 90 | -0.12228 | -0.030831 | 0.12317 | 0.031399
11 | 12 | 0.71035 | 0.45462 | 1.1929e-09 | 0 | 0 | 0 | 0 | 0 | 1 | -90 | 90 | 0.045002 | 0.011306 | -0.044986 | -0.011296
11 | 10 | 2.5069 | 1.6044 | 4.2097e-09 | 0 | 0 | 0 | 0 | 0 | 1 | -90 | 90 | 0.029495 | 0.0074072 | -0.029471 | -0.0073925
7 | 8 | 7.0188 | 4.492 | 1.1786e-08 | 0 | 0 | 0 | 0 | 0 | 1 | -90 | 90 | -0.010863 | -0.0027225 | 0.010872 | 0.0027271
8 | 10 | 2.2254 | 1.4243 | 3.7371e-09 | 0 | 0 | 0 | 0 | 0 | 1 | -90 | 90 | -0.021257 | -0.00533 | 0.021268 | 0.0053366
12 | 13 | 3.4219 | 2.19 | 5.7462e-09 | 0 | 0 | 0 | 0 | 0 | 1 | -90 | 90 | 0.028142 | 0.0070743 | -0.028112 | -0.0070561
13 | 14 | 5.2082 | 3.3332 | 8.746e-09 | 0 | 0 | 0 | 0 | 0 | 1 | -90 | 90 | 0.019318 | 0.004852 | -0.019297 | -0.0048394
14 | 20 | 2.503 | 1.6019 | 4.2033e-09 | 0 | 0 | 0 | 0 | 0 | 1 | -90 | 90 | 0.0098924 | 0.0024819 | -0.0098898 | -0.0024806
14 | 16 | 2.4464 | 1.5657 | 4.1081e-09 | 0 | 0 | 0 | 0 | 0 | 1 | -90 | 90 | 0.0094043 | 0.0023575 | -0.009402 | -0.0023564
20 | 21 | 7.9318 | 5.0763 | 1.332e-08 | 0 | 0 | 0 | 0 | 0 | 1 | -90 | 90 | 0.0098898 | 0.0024806 | -0.0098813 | -0.0024765