## bus_data
BUS_I | BUS_TYPE | Pd | Qd | Gs | Bs | area | Vm | Va | baseKV | zone | Vmax | Vmin
18 | 1 | 0.018034 | 0.0045199 | 0 | 0 | 1 | 0.99958 | -0.0079835 | 0.4 | 1 | 1.1 | 0.9
32 | 3 | 0 | 0 | 0 | 0 | 1 | 1 | 0 | 0.4 | 1 | 1.1 | 0.9
19 | 1 | 0.020416 | 0.0051168 | 0 | 0 | 1 | 0.9824 | -0.33852 | 0.4 | 1 | 1.1 | 0.9
43 | 1 | 0 | 0 | 0 | 0 | 1 | 0.98338 | -0.31934 | 0.4 | 1 | 1.1 | 0.9
34 | 1 | 0.013991 | 0.0035064 | 0 | 0 | 1 | 0.99914 | -0.016348 | 0.4 | 1 | 1.1 | 0.9
31 | 1 | 0 | 0 | 0 | 0 | 1 | 0.99438 | -0.10759 | 0.4 | 1 | 1.1 | 0.9
44 | 1 | 0.010256 | 0.0025704 | 0 | 0 | 1 | 0.9839 | -0.30916 | 0.4 | 1 | 1.1 | 0.9
23 | 1 | 0.028408 | 0.0071197 | 0 | 0 | 1 | 0.98919 | -0.20793 | 0.4 | 1 | 1.1 | 0.9
25 | 1 | 0.049062 | 0.012296 | 0 | 0 | 1 | 0.9902 | -0.18837 | 0.4 | 1 | 1.1 | 0.9
26 | 1 | 0 | 0 | 0 | 0 | 1 | 0.99124 | -0.16811 | 0.4 | 1 | 1.1 | 0.9
27 | 1 | 0.012637 | 0.0031671 | 0 | 0 | 1 | 0.99297 | -0.13479 | 0.4 | 1 | 1.1 | 0.9
28 | 1 | 0.0013481 | 0.00033786 | 0 | 0 | 1 | 0.9912 | -0.16901 | 0.4 | 1 | 1.1 | 0.9
30 | 1 | 0.0080613 | 0.0020204 | 0 | 0 | 1 | 0.99353 | -0.12393 | 0.4 | 1 | 1.1 | 0.9
29 | 1 | 0.002976 | 0.00074585 | 0 | 0 | 1 | 0.9937 | -0.12065 | 0.4 | 1 | 1.1 | 0.9
36 | 1 | 0.0072661 | 0.001821 | 0 | 0 | 1 | 0.99465 | -0.10179 | 0.4 | 1 | 1.1 | 0.9
40 | 1 | 0.01994 | 0.0049974 | 0 | 0 | 1 | 0.97885 | -0.40782 | 0.4 | 1 | 1.1 | 0.9
41 | 1 | 0 | 0 | 0 | 0 | 1 | 0.97959 | -0.39316 | 0.4 | 1 | 1.1 | 0.9
38 | 1 | 0.020655 | 0.0051767 | 0 | 0 | 1 | 0.99394 | -0.11549 | 0.4 | 1 | 1.1 | 0.9
37 | 1 | 0 | 0 | 0 | 0 | 1 | 0.9945 | -0.10475 | 0.4 | 1 | 1.1 | 0.9
39 | 1 | 0.0058447 | 0.0014648 | 0 | 0 | 1 | 0.99154 | -0.16129 | 0.4 | 1 | 1.1 | 0.9
45 | 1 | 0.0061099 | 0.0015313 | 0 | 0 | 1 | 0.98906 | -0.20907 | 0.4 | 1 | 1.1 | 0.9
46 | 1 | 0 | 0 | 0 | 0 | 1 | 0.98642 | -0.26006 | 0.4 | 1 | 1.1 | 0.9
42 | 1 | 0.011628 | 0.0029144 | 0 | 0 | 1 | 0.9799 | -0.38722 | 0.4 | 1 | 1.1 | 0.9
51 | 1 | 0 | 0 | 0 | 0 | 1 | 0.98151 | -0.35574 | 0.4 | 1 | 1.1 | 0.9
50 | 1 | 0.0055214 | 0.0013838 | 0 | 0 | 1 | 0.98321 | -0.32242 | 0.4 | 1 | 1.1 | 0.9
47 | 1 | 0 | 0 | 0 | 0 | 1 | 0.98519 | -0.28401 | 0.4 | 1 | 1.1 | 0.9
49 | 1 | 0 | 0 | 0 | 0 | 1 | 0.98422 | -0.30278 | 0.4 | 1 | 1.1 | 0.9
48 | 1 | 0 | 0 | 0 | 0 | 1 | 0.98553 | -0.27742 | 0.4 | 1 | 1.1 | 0.9
52 | 1 | 0.006539 | 0.0016388 | 0 | 0 | 1 | 0.985 | -0.28789 | 0.4 | 1 | 1.1 | 0.9

## generator_data
GEN_BUS | PG | QG | QMAX | QMIN | VG | MBASE | GEN_STATUS | PMAX | PMIN
32 | 0.25114 | 0.063878 | 10 | -10 | 1 | 100 | 1 | 10 | 0

## branch_data
F_BUS | T_BUS | BR_R | BR_X | BR_B | RATE_A | RATE_B | RATE_C | TAP | SHIFT | BR_STATUS | ANGMIN | ANGMAX | P_in | Q_in | P_out | Q_out
18 | 32 | 1.9834 | 1.2694 | 3.3306e-09 | 0 | 0 | 0 | 0 | 0 | 1 | -90 | 90 | -0.018034 | -0.0045199 | 0.018041 | 0.0045239
32 | 34 | 0.57112 | 0.36552 | 9.5906e-10 | 0 | 0 | 0 | 0 | 0 | 1 | -90 | 90 | 0.12971 | 0.033102 | -0.12961 | -0.033036
32 | 31 | 4.6788 | 2.9944 | 7.8569e-09 | 0 | 0 | 0 | 0 | 0 | 1 | -90 | 90 | 0.10338 | 0.026252 | -0.10285 | -0.025912
19 | 43 | 4.0661 | 2.6023 | 6.8281e-09 | 0 | 0 | 0 | 0 | 0 | 1 | -90 | 90 | -0.020416 | -0.0051168 | 0.020435 | 0.0051281
43 | 44 | 2.1624 | 1.3839 | 3.6312e-09 | 0 | 0 | 0 | 0 | 0 | 1 | -90 | 90 | -0.020435 | -0.0051281 | 0.020445 | 0.0051341
34 | 36 | 3.3327 | 2.1329 | 5.5965e-09 | 0 | 0 | 0 | 0 | 0 | 1 | -90 | 90 | 0.11562 | 0.02953 | -0.11515 | -0.029226
31 | 29 | 0.56436 | 0.36119 | 9.4771e-10 | 0 | 0 | 0 | 0 | 0 | 1 | -90 | 90 | 0.10285 | 0.025912 | -0.10278 | -0.025871
44 | 47 | 3.5629 | 2.2803 | 5.9831e-09 | 0 | 0 | 0 | 0 | 0 | 1 | -90 | 90 | -0.030701 | -0.0077046 | 0.030738 | 0.0077276
23 | 25 | 3.0237 | 1.9352 | 5.0776e-09 | 0 | 0 | 0 | 0 | 0 | 1 | -90 | 90 | -0.028408 | -0.0071197 | 0.028434 | 0.0071362
25 | 26 | 1.1507 | 0.73643 | 1.9323e-09 | 0 | 0 | 0 | 0 | 0 | 1 | -90 | 90 | -0.077496 | -0.019432 | 0.077571 | 0.01948
26 | 27 | 1.8651 | 1.1936 | 3.1319e-09 | 0 | 0 | 0 | 0 | 0 | 1 | -90 | 90 | -0.078919 | -0.019817 | 0.079045 | 0.019898
26 | 28 | 2.9497 | 1.8878 | 4.9534e-09 | 0 | 0 | 0 | 0 | 0 | 1 | -90 | 90 | 0.0013481 | 0.00033741 | -0.0013481 | -0.00033786
27 | 30 | 0.52488 | 0.33592 | 8.8141e-10 | 0 | 0 | 0 | 0 | 0 | 1 | -90 | 90 | -0.091682 | -0.023065 | 0.091729 | 0.023095
30 | 29 | 0.14571 | 0.093253 | 2.4468e-10 | 0 | 0 | 0 | 0 | 0 | 1 | -90 | 90 | -0.099791 | -0.025115 | 0.099806 | 0.025125
36 | 37 | 0.12294 | 0.078684 | 2.0646e-10 | 0 | 0 | 0 | 0 | 0 | 1 | -90 | 90 | 0.10788 | 0.027405 | -0.10787 | -0.027396
40 | 41 | 3.1613 | 2.0233 | 5.3087e-09 | 0 | 0 | 0 | 0 | 0 | 1 | -90 | 90 | -0.01994 | -0.0049975 | 0.019953 | 0.0050059
41 | 42 | 1.2821 | 0.82054 | 2.153e-09 | 0 | 0 | 0 | 0 | 0 | 1 | -90 | 90 | -0.019953 | -0.0050059 | 0.019959 | 0.0050093
38 | 37 | 2.3039 | 1.4745 | 3.8689e-09 | 0 | 0 | 0 | 0 | 0 | 1 | -90 | 90 | -0.020655 | -0.0051767 | 0.020666 | 0.0051831
37 | 39 | 2.8963 | 1.8536 | 4.8637e-09 | 0 | 0 | 0 | 0 | 0 | 1 | -90 | 90 | 0.087199 | 0.022212 | -0.086962 | -0.022061
39 | 45 | 2.6115 | 1.6714 | 4.3855e-09 | 0 | 0 | 0 | 0 | 0 | 1 | -90 | 90 | 0.081117 | 0.020596 | -0.080931 | -0.020478
45 | 46 | 3.0003 | 1.9202 | 5.0383e-09 | 0 | 0 | 0 | 0 | 0 | 1 | -90 | 90 | 0.074821 | 0.018947 | -0.074639 | -0.01883
46 | 48 | 11.5546 | 7.395 | 1.9403e-08 | 0 | 0 | 0 | 0 | 0 | 1 | -90 | 90 | 0.0065477 | 0.0016414 | -0.0065423 | -0.0016398
46 | 47 | 1.5391 | 0.98505 | 2.5846e-09 | 0 | 0 | 0 | 0 | 0 | 1 | -90 | 90 | 0.068091 | 0.017189 | -0.068013 | -0.017139
42 | 51 | 4.2989 | 2.7513 | 7.219e-09 | 0 | 0 | 0 | 0 | 0 | 1 | -90 | 90 | -0.031587 | -0.0079237 | 0.031635 | 0.0079534
51 | 50 | 4.5641 | 2.921 | 7.6643e-09 | 0 | 0 | 0 | 0 | 0 | 1 | -90 | 90 | -0.031635 | -0.0079533 | 0.031685 | 0.0079848
50 | 49 | 2.2964 | 1.4697 | 3.8562e-09 | 0 | 0 | 0 | 0 | 0 | 1 | -90 | 90 | -0.037207 | -0.0093686 | 0.037242 | 0.0093906
47 | 49 | 2.1997 | 1.4078 | 3.6939e-09 | 0 | 0 | 0 | 0 | 0 | 1 | -90 | 90 | 0.037275 | 0.0094117 | -0.037242 | -0.0093906
48 | 52 | 6.9677 | 4.4593 | 1.1701e-08 | 0 | 0 | 0 | 0 | 0 | 1 | -90 | 90 | 0.0065423 | 0.0016398 | -0.006539 | -0.0016389