## bus_data
BUS_I | BUS_TYPE | Pd | Qd | Gs | Bs | area | Vm | Va | baseKV | zone | Vmax | Vmin
1 | 1 | 0.006171 | 0.0015466 | 0 | 0 | 1 | 0.97677 | -0.44824 | 0.4 | 1 | 1.1 | 0.9
2 | 1 | 0 | 0 | 0 | 0 | 1 | 0.97688 | -0.44612 | 0.4 | 1 | 1.1 | 0.9
3 | 1 | 0 | 0 | 0 | 0 | 1 | 0.97704 | -0.443 | 0.4 | 1 | 1.1 | 0.9
4 | 1 | 0.011359 | 0.0028469 | 0 | 0 | 1 | 0.97712 | -0.44148 | 0.4 | 1 | 1.1 | 0.9
23 | 1 | 0.0045353 | 0.0011367 | 0 | 0 | 1 | 0.97753 | -0.43329 | 0.4 | 1 | 1.1 | 0.9
24 | 1 | 0 | 0 | 0 | 0 | 1 | 0.97798 | -0.42459 | 0.4 | 1 | 1.1 | 0.9
5 | 1 | 0.02201 | 0.0055162 | 0 | 0 | 1 | 0.99605 | -0.075189 | 0.4 | 1 | 1.1 | 0.9
6 | 1 | 0.013659 | 0.0034232 | 0 | 0 | 1 | 0.99579 | -0.080047 | 0.4 | 1 | 1.1 | 0.9
7 | 3 | 0 | 0 | 0 | 0 | 1 | 1 | 0 | 0.4 | 1 | 1.1 | 0.9
8 | 1 | 0 | 0 | 0 | 0 | 1 | 0.99356 | -0.12256 | 0.4 | 1 | 1.1 | 0.9
9 | 1 | 0 | 0 | 0 | 0 | 1 | 0.99705 | -0.056052 | 0.4 | 1 | 1.1 | 0.9
12 | 1 | 0 | 0 | 0 | 0 | 1 | 0.99126 | -0.16665 | 0.4 | 1 | 1.1 | 0.9
13 | 1 | 0.0014539 | 0.00036439 | 0 | 0 | 1 | 0.99551 | -0.085537 | 0.4 | 1 | 1.1 | 0.9
14 | 1 | 0.0054825 | 0.001374 | 0 | 0 | 1 | 0.99674 | -0.062017 | 0.4 | 1 | 1.1 | 0.9
10 | 1 | 0.017229 | 0.0043181 | 0 | 0 | 1 | 0.9883 | -0.22424 | 0.4 | 1 | 1.1 | 0.9
15 | 1 | 0 | 0 | 0 | 0 | 1 | 0.98875 | -0.2155 | 0.4 | 1 | 1.1 | 0.9
11 | 1 | 0.0066964 | 0.0016783 | 0 | 0 | 1 | 0.98761 | -0.23778 | 0.4 | 1 | 1.1 | 0.9
49 | 1 | 0.0027945 | 0.00070037 | 0 | 0 | 1 | 0.98778 | -0.23446 | 0.4 | 1 | 1.1 | 0.9
45 | 1 | 0.0043278 | 0.0010846 | 0 | 0 | 1 | 0.98726 | -0.24365 | 0.4 | 1 | 1.1 | 0.9
47 | 1 | 0.0055667 | 0.0013951 | 0 | 0 | 1 | 0.9911 | -0.16976 | 0.4 | 1 | 1.1 | 0.9
38 | 1 | 0.016177 | 0.0040543 | 0 | 0 | 1 | 0.99386 | -0.11699 | 0.4 | 1 | 1.1 | 0.9
32 | 1 | 0 | 0 | 0 | 0 | 1 | 0.99616 | -0.073141 | 0.4 | 1 | 1.1 | 0.9
85 | 1 | 0.0061261 | 0.0015353 | 0 | 0 | 1 | 0.98806 | -0.2289 | 0.4 | 1 | 1.1 | 0.9
78 | 1 | 0.013734 | 0.0034421 | 0 | 0 | 1 | 0.98899 | -0.21089 | 0.4 | 1 | 1.1 | 0.9
89 | 1 | 0.0025378 | 0.00063602 | 0 | 0 | 1 | 0.9878 | -0.23399 | 0.4 | 1 | 1.1 | 0.9
44 | 1 | 0.0083496 | 0.0020926 | 0 | 0 | 1 | 0.98631 | -0.26214 | 0.4 | 1 | 1.1 | 0.9
46 | 1 | 0.0079095 | 0.0019823 | 0 | 0 | 1 | 0.99104 | -0.17091 | 0.4 | 1 | 1.1 | 0.9
75 | 1 | 0 | 0 | 0 | 0 | 1 | 0.99086 | -0.17473 | 0.4 | 1 | 1.1 | 0.9
33 | 1 | 0 | 0 | 0 | 0 | 1 | 0.99533 | -0.089159 | 0.4 | 1 | 1.1 | 0.9
86 | 1 | 0.00468 | 0.0011729 | 0 | 0 | 1 | 0.988 | -0.23024 | 0.4 | 1 | 1.1 | 0.9
76 | 1 | 0.0044954 | 0.0011267 | 0 | 0 | 1 | 0.99015 | -0.18835 | 0.4 | 1 | 1.1 | 0.9
16 | 1 | 0.0006619 | 0.00016589 | 0 | 0 | 1 | 0.97799 | -0.42453 | 0.4 | 1 | 1.1 | 0.9
17 | 1 | 0 | 0 | 0 | 0 | 1 | 0.97803 | -0.42356 | 0.4 | 1 | 1.1 | 0.9
18 | 1 | 0 | 0 | 0 | 0 | 1 | 0.97808 | -0.42266 | 0.4 | 1 | 1.1 | 0.9
20 | 1 | 0.0052306 | 0.0013109 | 0 | 0 | 1 | 0.97827 | -0.41882 | 0.4 | 1 | 1.1 | 0.9
21 | 1 | 0.0048054 | 0.0012043 | 0 | 0 | 1 | 0.97841 | -0.41617 | 0.4 | 1 | 1.1 | 0.9
19 | 1 | 0.0004009 | 0.00010048 | 0 | 0 | 1 | 0.97813 | -0.42166 | 0.4 | 1 | 1.1 | 0.9
22 | 1 | 0.0047499 | 0.0011904 | 0 | 0 | 1 | 0.97866 | -0.41126 | 0.4 | 1 | 1.1 | 0.9
30 | 1 | 0.0024005 | 0.00060162 | 0 | 0 | 1 | 0.97919 | -0.40088 | 0.4 | 1 | 1.1 | 0.9
28 | 1 | 0 | 0 | 0 | 0 | 1 | 0.97959 | -0.39296 | 0.4 | 1 | 1.1 | 0.9
25 | 1 | 0.0012655 | 0.00031717 | 0 | 0 | 1 | 0.97819 | -0.42033 | 0.4 | 1 | 1.1 | 0.9
26 | 1 | 0 | 0 | 0 | 0 | 1 | 0.99319 | -0.13057 | 0.4 | 1 | 1.1 | 0.9
90 | 1 | 0.0056915 | 0.0014264 | 0 | 0 | 1 | 0.99291 | -0.13583 | 0.4 | 1 | 1.1 | 0.9
27 | 1 | 0 | 0 | 0 | 0 | 1 | 0.99379 | -0.11887 | 0.4 | 1 | 1.1 | 0.9
50 | 1 | 0.0042012 | 0.0010529 | 0 | 0 | 1 | 0.99294 | -0.13526 | 0.4 | 1 | 1.1 | 0.9
53 | 1 | 0 | 0 | 0 | 0 | 1 | 0.99291 | -0.13591 | 0.4 | 1 | 1.1 | 0.9
35 | 1 | 0.0029101 | 0.00072933 | 0 | 0 | 1 | 0.99392 | -0.11638 | 0.4 | 1 | 1.1 | 0.9
29 | 1 | 0.002534 | 0.00063508 | 0 | 0 | 1 | 0.98134 | -0.35878 | 0.4 | 1 | 1.1 | 0.9
54 | 1 | 0.015228 | 0.0038164 | 0 | 0 | 1 | 0.99261 | -0.1417 | 0.4 | 1 | 1.1 | 0.9
55 | 1 | 0.0080281 | 0.002012 | 0 | 0 | 1 | 0.99279 | -0.13827 | 0.4 | 1 | 1.1 | 0.9
31 | 1 | 0 | 0 | 0 | 0 | 1 | 0.98172 | -0.35121 | 0.4 | 1 | 1.1 | 0.9
42 | 1 | 0.0019852 | 0.00049755 | 0 | 0 | 1 | 0.98163 | -0.35309 | 0.4 | 1 | 1.1 | 0.9
39 | 1 | 0.0036178 | 0.00090672 | 0 | 0 | 1 | 0.98275 | -0.3312 | 0.4 | 1 | 1.1 | 0.9
92 | 1 | 0.0050006 | 0.0012533 | 0 | 0 | 1 | 0.98135 | -0.3586 | 0.4 | 1 | 1.1 | 0.9
40 | 1 | 0.0024052 | 0.00060279 | 0 | 0 | 1 | 0.9829 | -0.32835 | 0.4 | 1 | 1.1 | 0.9
37 | 1 | 0.0088681 | 0.0022226 | 0 | 0 | 1 | 0.98866 | -0.21707 | 0.4 | 1 | 1.1 | 0.9
77 | 1 | 0 | 0 | 0 | 0 | 1 | 0.98879 | -0.21456 | 0.4 | 1 | 1.1 | 0.9
52 | 1 | 0 | 0 | 0 | 0 | 1 | 0.98391 | -0.30907 | 0.4 | 1 | 1.1 | 0.9
61 | 1 | 0 | 0 | 0 | 0 | 1 | 0.98551 | -0.27805 | 0.4 | 1 | 1.1 | 0.9
58 | 1 | 0.0089896 | 0.002253 | 0 | 0 | 1 | 0.98241 | -0.33822 | 0.4 | 1 | 1.1 | 0.9
84 | 1 | 0.0036877 | 0.00092422 | 0 | 0 | 1 | 0.98547 | -0.27882 | 0.4 | 1 | 1.1 | 0.9
79 | 1 | 0.015933 | 0.0039932 | 0 | 0 | 1 | 0.98684 | -0.25223 | 0.4 | 1 | 1.1 | 0.9
72 | 1 | 0.0065294 | 0.0016364 | 0 | 0 | 1 | 0.99029 | -0.18563 | 0.4 | 1 | 1.1 | 0.9
41 | 1 | 0.0020274 | 0.00050812 | 0 | 0 | 1 | 0.98429 | -0.3012 | 0.4 | 1 | 1.1 | 0.9
43 | 1 | 0.005063 | 0.0012689 | 0 | 0 | 1 | 0.98559 | -0.27607 | 0.4 | 1 | 1.1 | 0.9
88 | 1 | 0.0025805 | 0.00064673 | 0 | 0 | 1 | 0.9879 | -0.23218 | 0.4 | 1 | 1.1 | 0.9
83 | 1 | 0.018562 | 0.0046521 | 0 | 0 | 1 | 0.98639 | -0.26105 | 0.4 | 1 | 1.1 | 0.9
56 | 1 | 0.0088837 | 0.0022265 | 0 | 0 | 1 | 0.98229 | -0.34066 | 0.4 | 1 | 1.1 | 0.9
57 | 1 | 0.0054929 | 0.0013767 | 0 | 0 | 1 | 0.98114 | -0.36312 | 0.4 | 1 | 1.1 | 0.9
59 | 1 | 0.0025678 | 0.00064355 | 0 | 0 | 1 | 0.98101 | -0.36553 | 0.4 | 1 | 1.1 | 0.9
60 | 1 | 0.0051957 | 0.0013022 | 0 | 0 | 1 | 0.97999 | -0.38553 | 0.4 | 1 | 1.1 | 0.9
62 | 1 | 0.0025065 | 0.00062819 | 0 | 0 | 1 | 0.97988 | -0.38772 | 0.4 | 1 | 1.1 | 0.9
63 | 1 | 0.0025166 | 0.00063072 | 0 | 0 | 1 | 0.97983 | -0.38858 | 0.4 | 1 | 1.1 | 0.9
64 | 1 | 0.0048747 | 0.0012217 | 0 | 0 | 1 | 0.97915 | -0.40191 | 0.4 | 1 | 1.1 | 0.9
65 | 1 | 0.0027683 | 0.0006938 | 0 | 0 | 1 | 0.97912 | -0.40252 | 0.4 | 1 | 1.1 | 0.9
66 | 1 | 0 | 0 | 0 | 0 | 1 | 0.97868 | -0.41126 | 0.4 | 1 | 1.1 | 0.9
67 | 1 | 0.0062188 | 0.0015586 | 0 | 0 | 1 | 0.97798 | -0.42492 | 0.4 | 1 | 1.1 | 0.9
68 | 1 | 0.0039422 | 0.000988 | 0 | 0 | 1 | 0.9772 | -0.44015 | 0.4 | 1 | 1.1 | 0.9
80 | 1 | 0 | 0 | 0 | 0 | 1 | 0.97657 | -0.45259 | 0.4 | 1 | 1.1 | 0.9
81 | 1 | 0.0029914 | 0.00074971 | 0 | 0 | 1 | 0.97653 | -0.45332 | 0.4 | 1 | 1.1 | 0.9
74 | 1 | 0.0044751 | 0.0011216 | 0 | 0 | 1 | 0.97626 | -0.45869 | 0.4 | 1 | 1.1 | 0.9
69 | 1 | 0.0069656 | 0.0017457 | 0 | 0 | 1 | 0.99011 | -0.18929 | 0.4 | 1 | 1.1 | 0.9
70 | 1 | 0.0033044 | 0.00082816 | 0 | 0 | 1 | 0.99019 | -0.18763 | 0.4 | 1 | 1.1 | 0.9
71 | 1 | 0 | 0 | 0 | 0 | 1 | 0.97591 | -0.46562 | 0.4 | 1 | 1.1 | 0.9
73 | 1 | 0.0026178 | 0.00065608 | 0 | 0 | 1 | 0.97579 | -0.46794 | 0.4 | 1 | 1.1 | 0.9
82 | 1 | 0.0034969 | 0.00087641 | 0 | 0 | 1 | 0.97557 | -0.47226 | 0.4 | 1 | 1.1 | 0.9
87 | 1 | 0.0032549 | 0.00081576 | 0 | 0 | 1 | 0.97549 | -0.47396 | 0.4 | 1 | 1.1 | 0.9

## generator_data
GEN_BUS | PG | QG | QMAX | QMIN | VG | MBASE | GEN_STATUS | PMAX | PMIN
7 | 0.38545 | 0.098412 | 10 | -10 | 1 | 100 | 1 | 10 | 0

## branch_data
F_BUS | T_BUS | BR_R | BR_X | BR_B | RATE_A | RATE_B | RATE_C | TAP | SHIFT | BR_STATUS | ANGMIN | ANGMAX | P_in | Q_in | P_out | Q_out
1 | 2 | 1.4686 | 0.93993 | 2.4662e-09 | 0 | 0 | 0 | 0 | 0 | 1 | -90 | 90 | -0.0061709 | -0.0015466 | 0.0061715 | 0.0015468
2 | 3 | 2.1646 | 1.3854 | 3.635e-09 | 0 | 0 | 0 | 0 | 0 | 1 | -90 | 90 | -0.0061715 | -0.0015468 | 0.0061724 | 0.001547
3 | 4 | 1.0495 | 0.67171 | 1.7625e-09 | 0 | 0 | 0 | 0 | 0 | 1 | -90 | 90 | -0.0061724 | -0.001547 | 0.0061728 | 0.0015471
4 | 23 | 2.0008 | 1.2805 | 3.3598e-09 | 0 | 0 | 0 | 0 | 0 | 1 | -90 | 90 | -0.017532 | -0.0043941 | 0.017539 | 0.0043982
23 | 24 | 1.6894 | 1.0812 | 2.837e-09 | 0 | 0 | 0 | 0 | 0 | 1 | -90 | 90 | -0.022074 | -0.0055348 | 0.022083 | 0.0055404
24 | 25 | 0.82891 | 0.5305 | 1.392e-09 | 0 | 0 | 0 | 0 | 0 | 1 | -90 | 90 | -0.022083 | -0.0055404 | 0.022088 | 0.0055432
5 | 6 | 0.20756 | 0.13284 | 3.4856e-10 | 0 | 0 | 0 | 0 | 0 | 1 | -90 | 90 | 0.10519 | 0.026802 | -0.10516 | -0.026787
5 | 7 | 2.6627 | 1.7041 | 4.4714e-09 | 0 | 0 | 0 | 0 | 0 | 1 | -90 | 90 | -0.1272 | -0.032318 | 0.12766 | 0.032614
6 | 8 | 2.0856 | 1.3348 | 3.5022e-09 | 0 | 0 | 0 | 0 | 0 | 1 | -90 | 90 | 0.091505 | 0.023363 | -0.091317 | -0.023244
7 | 9 | 0.98344 | 0.6294 | 3.3029e-09 | 0 | 0 | 0 | 0 | 0 | 1 | -90 | 90 | 0.25779 | 0.065798 | -0.25709 | -0.065353
8 | 12 | 2.153 | 1.378 | 3.6155e-09 | 0 | 0 | 0 | 0 | 0 | 1 | -90 | 90 | 0.091317 | 0.023244 | -0.091124 | -0.02312
9 | 13 | 0.61537 | 0.39383 | 2.0667e-09 | 0 | 0 | 0 | 0 | 0 | 1 | -90 | 90 | 0.21541 | 0.054856 | -0.2151 | -0.05466
9 | 14 | 0.63942 | 0.40923 | 1.0738e-09 | 0 | 0 | 0 | 0 | 0 | 1 | -90 | 90 | 0.041682 | 0.010497 | -0.041671 | -0.01049
12 | 45 | 4.3915 | 2.8106 | 7.3745e-09 | 0 | 0 | 0 | 0 | 0 | 1 | -90 | 90 | 0.077645 | 0.019741 | -0.077358 | -0.019559
12 | 47 | 1.0167 | 0.65067 | 1.7073e-09 | 0 | 0 | 0 | 0 | 0 | 1 | -90 | 90 | 0.013479 | 0.0033787 | -0.013477 | -0.0033776
13 | 38 | 0.65894 | 0.42172 | 2.2131e-09 | 0 | 0 | 0 | 0 | 0 | 1 | -90 | 90 | 0.21365 | 0.054296 | -0.21332 | -0.05409
14 | 32 | 1.3726 | 0.87845 | 2.3049e-09 | 0 | 0 | 0 | 0 | 0 | 1 | -90 | 90 | 0.036188 | 0.0091155 | -0.036169 | -0.0091034
10 | 15 | 2.2212 | 1.4215 | 3.7299e-09 | 0 | 0 | 0 | 0 | 0 | 1 | -90 | 90 | -0.017229 | -0.0043181 | 0.017237 | 0.0043224
15 | 85 | 2.3088 | 1.4776 | 3.8771e-09 | 0 | 0 | 0 | 0 | 0 | 1 | -90 | 90 | 0.025436 | 0.0063822 | -0.02542 | -0.0063721
15 | 78 | 0.47406 | 0.3034 | 7.9608e-10 | 0 | 0 | 0 | 0 | 0 | 1 | -90 | 90 | -0.042673 | -0.010705 | 0.042682 | 0.01071
11 | 49 | 2.1652 | 1.3857 | 3.6359e-09 | 0 | 0 | 0 | 0 | 0 | 1 | -90 | 90 | -0.0066964 | -0.0016783 | 0.0066974 | 0.0016786
49 | 89 | 0.21775 | 0.13936 | 3.6566e-10 | 0 | 0 | 0 | 0 | 0 | 1 | -90 | 90 | -0.0094919 | -0.002379 | 0.0094921 | 0.0023791
45 | 44 | 1.1115 | 0.71134 | 1.8665e-09 | 0 | 0 | 0 | 0 | 0 | 1 | -90 | 90 | 0.07303 | 0.018474 | -0.072966 | -0.018433
47 | 46 | 0.64018 | 0.40972 | 1.075e-09 | 0 | 0 | 0 | 0 | 0 | 1 | -90 | 90 | 0.0079099 | 0.0019825 | -0.0079095 | -0.0019823
38 | 75 | 1.3033 | 0.83411 | 4.3772e-09 | 0 | 0 | 0 | 0 | 0 | 1 | -90 | 90 | 0.19715 | 0.050035 | -0.1966 | -0.049686
32 | 33 | 1.9737 | 1.2631 | 3.3143e-09 | 0 | 0 | 0 | 0 | 0 | 1 | -90 | 90 | 0.036169 | 0.0091034 | -0.036141 | -0.009086
85 | 86 | 0.30401 | 0.19457 | 5.1051e-10 | 0 | 0 | 0 | 0 | 0 | 1 | -90 | 90 | 0.019294 | 0.0048368 | -0.019293 | -0.0048361
78 | 76 | 1.7548 | 1.123 | 2.9467e-09 | 0 | 0 | 0 | 0 | 0 | 1 | -90 | 90 | -0.056416 | -0.014152 | 0.056477 | 0.014191
89 | 88 | 0.65766 | 0.4209 | 1.1044e-09 | 0 | 0 | 0 | 0 | 0 | 1 | -90 | 90 | -0.01203 | -0.0030151 | 0.012031 | 0.0030157
44 | 43 | 0.94515 | 0.6049 | 1.5872e-09 | 0 | 0 | 0 | 0 | 0 | 1 | -90 | 90 | 0.064616 | 0.01634 | -0.064573 | -0.016313
75 | 76 | 0.98383 | 0.62965 | 1.6521e-09 | 0 | 0 | 0 | 0 | 0 | 1 | -90 | 90 | 0.061012 | 0.015343 | -0.060972 | -0.015318
75 | 72 | 2.8547 | 1.827 | 4.7939e-09 | 0 | 0 | 0 | 0 | 0 | 1 | -90 | 90 | 0.01681 | 0.0042161 | -0.016801 | -0.004211
75 | 77 | 1.4843 | 0.94995 | 2.4925e-09 | 0 | 0 | 0 | 0 | 0 | 1 | -90 | 90 | 0.11878 | 0.030128 | -0.11855 | -0.029982
33 | 35 | 3.3465 | 2.1418 | 5.6197e-09 | 0 | 0 | 0 | 0 | 0 | 1 | -90 | 90 | 0.036141 | 0.009086 | -0.036094 | -0.0090566
86 | 88 | 0.5796 | 0.37094 | 9.733e-10 | 0 | 0 | 0 | 0 | 0 | 1 | -90 | 90 | 0.014613 | 0.0036632 | -0.014611 | -0.0036624
16 | 17 | 6.2544 | 4.0028 | 1.0503e-08 | 0 | 0 | 0 | 0 | 0 | 1 | -90 | 90 | -0.00066189 | -0.00016589 | 0.00066192 | 0.00016491
17 | 18 | 5.8354 | 3.7346 | 9.7992e-09 | 0 | 0 | 0 | 0 | 0 | 1 | -90 | 90 | -0.00066192 | -0.00016491 | 0.00066195 | 0.00016399
18 | 19 | 6.4127 | 4.1041 | 1.0769e-08 | 0 | 0 | 0 | 0 | 0 | 1 | -90 | 90 | -0.00066195 | -0.00016399 | 0.00066198 | 0.00016298
20 | 21 | 1.8063 | 1.156 | 3.0332e-09 | 0 | 0 | 0 | 0 | 0 | 1 | -90 | 90 | -0.0062935 | -0.0015727 | 0.0062943 | 0.0015729
20 | 19 | 11.3334 | 7.2534 | 1.9032e-08 | 0 | 0 | 0 | 0 | 0 | 1 | -90 | 90 | 0.001063 | 0.00026172 | -0.0010629 | -0.00026346
21 | 22 | 1.8953 | 1.213 | 3.1827e-09 | 0 | 0 | 0 | 0 | 0 | 1 | -90 | 90 | -0.0111 | -0.0027772 | 0.011102 | 0.0027786
22 | 30 | 2.8112 | 1.7992 | 4.7208e-09 | 0 | 0 | 0 | 0 | 0 | 1 | -90 | 90 | -0.015852 | -0.0039691 | 0.01586 | 0.0039736
30 | 28 | 1.8633 | 1.1925 | 3.1291e-09 | 0 | 0 | 0 | 0 | 0 | 1 | -90 | 90 | -0.01826 | -0.0045752 | 0.018267 | 0.0045793
28 | 29 | 3.5412 | 2.2664 | 5.9467e-09 | 0 | 0 | 0 | 0 | 0 | 1 | -90 | 90 | -0.041651 | -0.010458 | 0.041719 | 0.010501
28 | 25 | 5.0361 | 3.2231 | 8.4569e-09 | 0 | 0 | 0 | 0 | 0 | 1 | -90 | 90 | 0.023384 | 0.005879 | -0.023353 | -0.0058603
26 | 90 | 4.0845 | 2.614 | 6.8589e-09 | 0 | 0 | 0 | 0 | 0 | 1 | -90 | 90 | 0.0056929 | 0.0014267 | -0.0056915 | -0.0014264
26 | 27 | 5.2299 | 3.3471 | 8.7823e-09 | 0 | 0 | 0 | 0 | 0 | 1 | -90 | 90 | -0.009895 | -0.0024794 | 0.0099006 | 0.002482
26 | 50 | 4.9397 | 3.1614 | 8.2951e-09 | 0 | 0 | 0 | 0 | 0 | 1 | -90 | 90 | 0.0042022 | 0.0010527 | -0.0042012 | -0.0010529
27 | 53 | 3.2409 | 2.0742 | 5.4424e-09 | 0 | 0 | 0 | 0 | 0 | 1 | -90 | 90 | 0.02328 | 0.0058428 | -0.023261 | -0.0058312
27 | 35 | 0.33236 | 0.21271 | 5.5812e-10 | 0 | 0 | 0 | 0 | 0 | 1 | -90 | 90 | -0.03318 | -0.0083248 | 0.033184 | 0.0083273
53 | 54 | 1.6785 | 1.0742 | 2.8187e-09 | 0 | 0 | 0 | 0 | 0 | 1 | -90 | 90 | 0.015232 | 0.0038188 | -0.015228 | -0.0038164
53 | 55 | 1.3 | 0.83203 | 2.1831e-09 | 0 | 0 | 0 | 0 | 0 | 1 | -90 | 90 | 0.008029 | 0.0020124 | -0.0080281 | -0.002012
29 | 31 | 0.74068 | 0.47403 | 1.2438e-09 | 0 | 0 | 0 | 0 | 0 | 1 | -90 | 90 | -0.044253 | -0.011136 | 0.044269 | 0.011146
31 | 42 | 1.1628 | 0.74417 | 1.9526e-09 | 0 | 0 | 0 | 0 | 0 | 1 | -90 | 90 | 0.0069877 | 0.0017511 | -0.0069871 | -0.0017509
31 | 39 | 1.6922 | 1.083 | 2.8417e-09 | 0 | 0 | 0 | 0 | 0 | 1 | -90 | 90 | -0.051257 | -0.012898 | 0.051306 | 0.012929
42 | 92 | 4.7572 | 3.0446 | 7.9886e-09 | 0 | 0 | 0 | 0 | 0 | 1 | -90 | 90 | 0.0050019 | 0.0012534 | -0.0050005 | -0.0012533
39 | 40 | 0.22555 | 0.14435 | 3.7875e-10 | 0 | 0 | 0 | 0 | 0 | 1 | -90 | 90 | -0.054924 | -0.013835 | 0.054931 | 0.01384
40 | 41 | 2.0602 | 1.3185 | 3.4596e-09 | 0 | 0 | 0 | 0 | 0 | 1 | -90 | 90 | -0.057336 | -0.014443 | 0.057411 | 0.01449
37 | 77 | 1.2407 | 0.79402 | 2.0834e-09 | 0 | 0 | 0 | 0 | 0 | 1 | -90 | 90 | -0.0088681 | -0.0022226 | 0.0088691 | 0.002223
77 | 79 | 1.5118 | 0.96753 | 2.5387e-09 | 0 | 0 | 0 | 0 | 0 | 1 | -90 | 90 | 0.10968 | 0.02776 | -0.10949 | -0.027633
52 | 61 | 1.9036 | 1.2183 | 3.1966e-09 | 0 | 0 | 0 | 0 | 0 | 1 | -90 | 90 | -0.071096 | -0.017932 | 0.071202 | 0.018
52 | 58 | 1.7838 | 1.1416 | 2.9955e-09 | 0 | 0 | 0 | 0 | 0 | 1 | -90 | 90 | 0.071096 | 0.017932 | -0.070997 | -0.017869
61 | 83 | 0.99475 | 0.63664 | 1.6704e-09 | 0 | 0 | 0 | 0 | 0 | 1 | -90 | 90 | -0.07489 | -0.018924 | 0.074951 | 0.018963
61 | 84 | 0.90548 | 0.57951 | 1.5205e-09 | 0 | 0 | 0 | 0 | 0 | 1 | -90 | 90 | 0.0036878 | 0.00092416 | -0.0036876 | -0.00092422
58 | 56 | 0.17076 | 0.10929 | 2.8676e-10 | 0 | 0 | 0 | 0 | 0 | 1 | -90 | 90 | 0.062008 | 0.015616 | -0.062001 | -0.015612
79 | 83 | 0.41325 | 0.26448 | 6.9396e-10 | 0 | 0 | 0 | 0 | 0 | 1 | -90 | 90 | 0.093552 | 0.02364 | -0.093513 | -0.023615
72 | 70 | 0.85329 | 0.54611 | 1.4329e-09 | 0 | 0 | 0 | 0 | 0 | 1 | -90 | 90 | 0.010272 | 0.0025746 | -0.010271 | -0.0025741
41 | 43 | 1.846 | 1.1814 | 3.1e-09 | 0 | 0 | 0 | 0 | 0 | 1 | -90 | 90 | -0.059438 | -0.014998 | 0.05951 | 0.015044
56 | 57 | 1.8334 | 1.1734 | 3.0787e-09 | 0 | 0 | 0 | 0 | 0 | 1 | -90 | 90 | 0.053117 | 0.013385 | -0.05306 | -0.013349
57 | 59 | 0.21952 | 0.14049 | 3.6863e-10 | 0 | 0 | 0 | 0 | 0 | 1 | -90 | 90 | 0.047567 | 0.011972 | -0.047562 | -0.011969
59 | 60 | 1.9201 | 1.2288 | 3.2243e-09 | 0 | 0 | 0 | 0 | 0 | 1 | -90 | 90 | 0.044994 | 0.011325 | -0.044951 | -0.011298
60 | 62 | 0.2381 | 0.15238 | 3.9983e-10 | 0 | 0 | 0 | 0 | 0 | 1 | -90 | 90 | 0.039755 | 0.009996 | -0.039751 | -0.0099934
62 | 63 | 0.099312 | 0.06356 | 1.6677e-10 | 0 | 0 | 0 | 0 | 0 | 1 | -90 | 90 | 0.037245 | 0.0093652 | -0.037243 | -0.0093643
63 | 64 | 1.6549 | 1.0591 | 2.779e-09 | 0 | 0 | 0 | 0 | 0 | 1 | -90 | 90 | 0.034726 | 0.0087335 | -0.034704 | -0.0087197
64 | 65 | 0.087839 | 0.056217 | 1.4751e-10 | 0 | 0 | 0 | 0 | 0 | 1 | -90 | 90 | 0.02983 | 0.0074979 | -0.029829 | -0.0074974
65 | 66 | 1.3897 | 0.88939 | 2.3336e-09 | 0 | 0 | 0 | 0 | 0 | 1 | -90 | 90 | 0.027061 | 0.0068036 | -0.027049 | -0.0067966
66 | 67 | 2.1713 | 1.3896 | 3.6462e-09 | 0 | 0 | 0 | 0 | 0 | 1 | -90 | 90 | 0.027049 | 0.0067966 | -0.027032 | -0.0067857
67 | 68 | 3.1376 | 2.008 | 5.2688e-09 | 0 | 0 | 0 | 0 | 0 | 1 | -90 | 90 | 0.020813 | 0.0052271 | -0.020798 | -0.0052179
68 | 80 | 3.1597 | 2.0222 | 5.306e-09 | 0 | 0 | 0 | 0 | 0 | 1 | -90 | 90 | 0.016856 | 0.0042299 | -0.016846 | -0.004224
80 | 81 | 1.0455 | 0.66912 | 1.7557e-09 | 0 | 0 | 0 | 0 | 0 | 1 | -90 | 90 | 0.0029915 | 0.00074963 | -0.0029913 | -0.00074973
80 | 74 | 1.8849 | 1.2064 | 3.1653e-09 | 0 | 0 | 0 | 0 | 0 | 1 | -90 | 90 | 0.013854 | 0.0034744 | -0.01385 | -0.0034721
74 | 71 | 3.1541 | 2.0186 | 5.2966e-09 | 0 | 0 | 0 | 0 | 0 | 1 | -90 | 90 | 0.0093752 | 0.0023505 | -0.0093722 | -0.0023491
69 | 70 | 1.0505 | 0.67235 | 1.7642e-09 | 0 | 0 | 0 | 0 | 0 | 1 | -90 | 90 | -0.0069656 | -0.0017457 | 0.0069661 | 0.0017459
71 | 73 | 1.0586 | 0.67753 | 1.7777e-09 | 0 | 0 | 0 | 0 | 0 | 1 | -90 | 90 | 0.0093722 | 0.0023491 | -0.0093711 | -0.0023486
73 | 82 | 2.7278 | 1.7458 | 4.5808e-09 | 0 | 0 | 0 | 0 | 0 | 1 | -90 | 90 | 0.0067534 | 0.0016925 | -0.006752 | -0.001692
82 | 87 | 2.2316 | 1.4282 | 3.7474e-09 | 0 | 0 | 0 | 0 | 0 | 1 | -90 | 90 | 0.0032551 | 0.00081559 | -0.0032549 | -0.00081578