## bus_data
BUS_I | BUS_TYPE | Pd | Qd | Gs | Bs | area | Vm | Va | baseKV | zone | Vmax | Vmin
1 | 1 | 0.039817 | 0.009979 | 0 | 0 | 1 | 0.97085 | -0.56166 | 0.4 | 1 | 1.1 | 0.9
2 | 1 | 0 | 0 | 0 | 0 | 1 | 0.97548 | -0.47031 | 0.4 | 1 | 1.1 | 0.9
3 | 1 | 0.030786 | 0.0077156 | 0 | 0 | 1 | 0.97429 | -0.49377 | 0.4 | 1 | 1.1 | 0.9
6 | 1 | 0 | 0 | 0 | 0 | 1 | 0.98153 | -0.35224 | 0.4 | 1 | 1.1 | 0.9
4 | 1 | 0 | 0 | 0 | 0 | 1 | 0.99205 | -0.15097 | 0.4 | 1 | 1.1 | 0.9
5 | 1 | 0 | 0 | 0 | 0 | 1 | 0.99385 | -0.11655 | 0.4 | 1 | 1.1 | 0.9
12 | 1 | 0 | 0 | 0 | 0 | 1 | 0.99087 | -0.17352 | 0.4 | 1 | 1.1 | 0.9
40 | 1 | 0.011452 | 0.0028701 | 0 | 0 | 1 | 0.99159 | -0.15984 | 0.4 | 1 | 1.1 | 0.9
25 | 1 | 0 | 0 | 0 | 0 | 1 | 0.99226 | -0.14719 | 0.4 | 1 | 1.1 | 0.9
23 | 1 | 0.0029008 | 0.00072702 | 0 | 0 | 1 | 0.99695 | -0.057581 | 0.4 | 1 | 1.1 | 0.9
54 | 1 | 0.0021943 | 0.00054994 | 0 | 0 | 1 | 0.98143 | -0.35426 | 0.4 | 1 | 1.1 | 0.9
8 | 1 | 0 | 0 | 0 | 0 | 1 | 0.97606 | -0.46132 | 0.4 | 1 | 1.1 | 0.9
55 | 1 | 0.0086161 | 0.0021594 | 0 | 0 | 1 | 0.97595 | -0.46358 | 0.4 | 1 | 1.1 | 0.9
56 | 1 | 0.013481 | 0.0033786 | 0 | 0 | 1 | 0.97601 | -0.46247 | 0.4 | 1 | 1.1 | 0.9
9 | 1 | 0 | 0 | 0 | 0 | 1 | 0.97786 | -0.42594 | 0.4 | 1 | 1.1 | 0.9
53 | 1 | 0.0011368 | 0.00028492 | 0 | 0 | 1 | 0.97785 | -0.42616 | 0.4 | 1 | 1.1 | 0.9
10 | 1 | 0 | 0 | 0 | 0 | 1 | 0.98035 | -0.37728 | 0.4 | 1 | 1.1 | 0.9
11 | 1 | 0 | 0 | 0 | 0 | 1 | 0.98488 | -0.28914 | 0.4 | 1 | 1.1 | 0.9
16 | 1 | 0.01818 | 0.0045563 | 0 | 0 | 1 | 0.97974 | -0.38924 | 0.4 | 1 | 1.1 | 0.9
51 | 1 | 0.0035856 | 0.00089863 | 0 | 0 | 1 | 0.98507 | -0.28545 | 0.4 | 1 | 1.1 | 0.9
35 | 1 | 0.0062449 | 0.0015651 | 0 | 0 | 1 | 0.99037 | -0.18335 | 0.4 | 1 | 1.1 | 0.9
13 | 1 | 0 | 0 | 0 | 0 | 1 | 0.98526 | -0.28177 | 0.4 | 1 | 1.1 | 0.9
34 | 1 | 0.0068581 | 0.0017188 | 0 | 0 | 1 | 0.99057 | -0.17939 | 0.4 | 1 | 1.1 | 0.9
52 | 1 | 0.010072 | 0.0025243 | 0 | 0 | 1 | 0.98518 | -0.28338 | 0.4 | 1 | 1.1 | 0.9
49 | 1 | 0.01099 | 0.0027543 | 0 | 0 | 1 | 0.9908 | -0.17553 | 0.4 | 1 | 1.1 | 0.9
26 | 1 | 0 | 0 | 0 | 0 | 1 | 0.99859 | -0.026683 | 0.4 | 1 | 1.1 | 0.9
39 | 1 | 0.0090448 | 0.0022668 | 0 | 0 | 1 | 0.99741 | -0.049141 | 0.4 | 1 | 1.1 | 0.9
24 | 3 | 0 | 0 | 0 | 0 | 1 | 1 | 0 | 0.4 | 1 | 1.1 | 0.9
27 | 1 | 0 | 0 | 0 | 0 | 1 | 0.99009 | -0.18911 | 0.4 | 1 | 1.1 | 0.9
50 | 1 | 0.0034906 | 0.00087484 | 0 | 0 | 1 | 0.98989 | -0.19307 | 0.4 | 1 | 1.1 | 0.9
48 | 1 | 0.010989 | 0.0027541 | 0 | 0 | 1 | 0.99076 | -0.17616 | 0.4 | 1 | 1.1 | 0.9
29 | 1 | 0.018778 | 0.0047062 | 0 | 0 | 1 | 0.98574 | -0.27305 | 0.4 | 1 | 1.1 | 0.9
30 | 1 | 0 | 0 | 0 | 0 | 1 | 0.98632 | -0.26184 | 0.4 | 1 | 1.1 | 0.9
17 | 1 | 0.061674 | 0.015457 | 0 | 0 | 1 | 0.98666 | -0.25677 | 0.4 | 1 | 1.1 | 0.9
19 | 1 | 0 | 0 | 0 | 0 | 1 | 0.98741 | -0.24215 | 0.4 | 1 | 1.1 | 0.9
18 | 1 | 0 | 0 | 0 | 0 | 1 | 0.99154 | -0.16206 | 0.4 | 1 | 1.1 | 0.9
20 | 1 | 0.031885 | 0.0079911 | 0 | 0 | 1 | 0.99269 | -0.13989 | 0.4 | 1 | 1.1 | 0.9
22 | 1 | 0 | 0 | 0 | 0 | 1 | 0.98893 | -0.21255 | 0.4 | 1 | 1.1 | 0.9
38 | 1 | 0 | 0 | 0 | 0 | 1 | 0.99484 | -0.098614 | 0.4 | 1 | 1.1 | 0.9
21 | 1 | 0.0061382 | 0.0015384 | 0 | 0 | 1 | 0.99472 | -0.10087 | 0.4 | 1 | 1.1 | 0.9
47 | 1 | 0.010234 | 0.002565 | 0 | 0 | 1 | 0.98733 | -0.24379 | 0.4 | 1 | 1.1 | 0.9
28 | 1 | 0.023117 | 0.0057936 | 0 | 0 | 1 | 0.99679 | -0.061231 | 0.4 | 1 | 1.1 | 0.9
46 | 1 | 0 | 0 | 0 | 0 | 1 | 0.98968 | -0.19723 | 0.4 | 1 | 1.1 | 0.9
45 | 1 | 0 | 0 | 0 | 0 | 1 | 0.98941 | -0.20232 | 0.4 | 1 | 1.1 | 0.9
37 | 1 | 0.033826 | 0.0084776 | 0 | 0 | 1 | 0.99301 | -0.13302 | 0.4 | 1 | 1.1 | 0.9
32 | 1 | 0 | 0 | 0 | 0 | 1 | 0.98668 | -0.25475 | 0.4 | 1 | 1.1 | 0.9
33 | 1 | 0.012052 | 0.0030205 | 0 | 0 | 1 | 0.98626 | -0.2629 | 0.4 | 1 | 1.1 | 0.9
36 | 1 | 0.096123 | 0.024091 | 0 | 0 | 1 | 0.97985 | -0.38779 | 0.4 | 1 | 1.1 | 0.9
41 | 1 | 0.01099 | 0.0027543 | 0 | 0 | 1 | 0.98856 | -0.21883 | 0.4 | 1 | 1.1 | 0.9
42 | 1 | 0 | 0 | 0 | 0 | 1 | 0.98927 | -0.20509 | 0.4 | 1 | 1.1 | 0.9
44 | 1 | 0.0039612 | 0.00099278 | 0 | 0 | 1 | 0.98934 | -0.20375 | 0.4 | 1 | 1.1 | 0.9

## generator_data
GEN_BUS | PG | QG | QMAX | QMIN | VG | MBASE | GEN_STATUS | PMAX | PMIN
24 | 0.50578 | 0.12952 | 10 | -10 | 1 | 100 | 1 | 10 | 0

## branch_data
F_BUS | T_BUS | BR_R | BR_X | BR_B | RATE_A | RATE_B | RATE_C | TAP | SHIFT | BR_STATUS | ANGMIN | ANGMAX | P_in | Q_in | P_out | Q_out
1 | 2 | 9.7388 | 6.2328 | 1.6354e-08 | 0 | 0 | 0 | 0 | 0 | 1 | -90 | 90 | -0.039817 | -0.009979 | 0.039991 | 0.010089
2 | 3 | 3.2467 | 2.0779 | 5.4522e-09 | 0 | 0 | 0 | 0 | 0 | 1 | -90 | 90 | 0.03082 | 0.0077372 | -0.030786 | -0.0077156
2 | 6 | 7.1764 | 4.5929 | 1.2051e-08 | 0 | 0 | 0 | 0 | 0 | 1 | -90 | 90 | -0.070811 | -0.017826 | 0.071213 | 0.018082
6 | 54 | 3.981 | 2.5478 | 6.6852e-09 | 0 | 0 | 0 | 0 | 0 | 1 | -90 | 90 | 0.0021945 | 0.00054943 | -0.0021943 | -0.00054994
6 | 5 | 14.1539 | 9.0585 | 2.3768e-08 | 0 | 0 | 0 | 0 | 0 | 1 | -90 | 90 | -0.073408 | -0.018632 | 0.07425 | 0.019169
4 | 5 | 1.9095 | 1.2221 | 3.2065e-09 | 0 | 0 | 0 | 0 | 0 | 1 | -90 | 90 | -0.080295 | -0.020375 | 0.080428 | 0.02046
4 | 12 | 1.457 | 0.93245 | 2.4466e-09 | 0 | 0 | 0 | 0 | 0 | 1 | -90 | 90 | 0.068838 | 0.017502 | -0.068763 | -0.017455
4 | 40 | 3.415 | 2.1856 | 5.7347e-09 | 0 | 0 | 0 | 0 | 0 | 1 | -90 | 90 | 0.011457 | 0.0028726 | -0.011452 | -0.0028701
5 | 25 | 3.3499 | 2.1439 | 5.6253e-09 | 0 | 0 | 0 | 0 | 0 | 1 | -90 | 90 | 0.040566 | 0.01022 | -0.040507 | -0.010183
5 | 23 | 1.3577 | 0.86895 | 4.56e-09 | 0 | 0 | 0 | 0 | 0 | 1 | -90 | 90 | -0.19524 | -0.049849 | 0.1958 | 0.050206
12 | 35 | 6.9221 | 4.4301 | 1.1624e-08 | 0 | 0 | 0 | 0 | 0 | 1 | -90 | 90 | 0.0062478 | 0.0015658 | -0.0062449 | -0.0015651
12 | 13 | 8.5999 | 5.5039 | 1.4442e-08 | 0 | 0 | 0 | 0 | 0 | 1 | -90 | 90 | 0.055656 | 0.01417 | -0.055367 | -0.013986
12 | 34 | 3.7687 | 2.412 | 6.3286e-09 | 0 | 0 | 0 | 0 | 0 | 1 | -90 | 90 | 0.00686 | 0.0017194 | -0.0068581 | -0.0017188
25 | 49 | 3.0889 | 1.9769 | 5.1871e-09 | 0 | 0 | 0 | 0 | 0 | 1 | -90 | 90 | 0.040507 | 0.010183 | -0.040452 | -0.010148
23 | 24 | 1.3142 | 0.84109 | 4.4138e-09 | 0 | 0 | 0 | 0 | 0 | 1 | -90 | 90 | -0.1987 | -0.050933 | 0.19926 | 0.051288
8 | 55 | 1.1201 | 0.71685 | 1.8809e-09 | 0 | 0 | 0 | 0 | 0 | 1 | -90 | 90 | 0.008617 | 0.0021598 | -0.0086161 | -0.0021594
8 | 56 | 0.36141 | 0.2313 | 6.069e-10 | 0 | 0 | 0 | 0 | 0 | 1 | -90 | 90 | 0.013482 | 0.0033791 | -0.013481 | -0.0033786
8 | 9 | 6.8496 | 4.3837 | 1.1502e-08 | 0 | 0 | 0 | 0 | 0 | 1 | -90 | 90 | -0.022099 | -0.0055389 | 0.022136 | 0.0055617
9 | 53 | 0.82883 | 0.53045 | 1.3918e-09 | 0 | 0 | 0 | 0 | 0 | 1 | -90 | 90 | 0.0011369 | 0.0002848 | -0.0011368 | -0.00028492
9 | 10 | 8.9972 | 5.7582 | 1.5109e-08 | 0 | 0 | 0 | 0 | 0 | 1 | -90 | 90 | -0.023273 | -0.0058464 | 0.023327 | 0.0058797
10 | 11 | 9.2091 | 5.8939 | 1.5465e-08 | 0 | 0 | 0 | 0 | 0 | 1 | -90 | 90 | -0.041517 | -0.010442 | 0.041693 | 0.010553
10 | 16 | 2.8323 | 1.8126 | 4.7561e-09 | 0 | 0 | 0 | 0 | 0 | 1 | -90 | 90 | 0.01819 | 0.0045625 | -0.01818 | -0.0045563
11 | 51 | 0.38655 | 0.24739 | 6.4912e-10 | 0 | 0 | 0 | 0 | 0 | 1 | -90 | 90 | -0.041693 | -0.010553 | 0.0417 | 0.010558
51 | 13 | 0.35582 | 0.22773 | 5.9752e-10 | 0 | 0 | 0 | 0 | 0 | 1 | -90 | 90 | -0.045286 | -0.011456 | 0.045294 | 0.011461
13 | 52 | 0.69273 | 0.44335 | 1.1633e-09 | 0 | 0 | 0 | 0 | 0 | 1 | -90 | 90 | 0.010073 | 0.0025247 | -0.010072 | -0.0025243
49 | 48 | 0.094726 | 0.060625 | 1.5907e-10 | 0 | 0 | 0 | 0 | 0 | 1 | -90 | 90 | 0.029462 | 0.0073939 | -0.029461 | -0.0073933
26 | 39 | 0.59038 | 0.37784 | 1.9828e-09 | 0 | 0 | 0 | 0 | 0 | 1 | -90 | 90 | 0.17205 | 0.043984 | -0.17186 | -0.043865
26 | 24 | 0.70324 | 0.45007 | 2.3619e-09 | 0 | 0 | 0 | 0 | 0 | 1 | -90 | 90 | -0.17205 | -0.043984 | 0.17227 | 0.044126
39 | 37 | 2.3159 | 1.4822 | 7.7782e-09 | 0 | 0 | 0 | 0 | 0 | 1 | -90 | 90 | 0.16282 | 0.041598 | -0.16216 | -0.041178
24 | 28 | 2.0561 | 1.3159 | 3.4527e-09 | 0 | 0 | 0 | 0 | 0 | 1 | -90 | 90 | 0.13424 | 0.034106 | -0.13385 | -0.033854
27 | 50 | 0.94295 | 0.60349 | 1.5835e-09 | 0 | 0 | 0 | 0 | 0 | 1 | -90 | 90 | 0.018461 | 0.0046324 | -0.018457 | -0.0046304
27 | 48 | 3.0865 | 1.9753 | 5.183e-09 | 0 | 0 | 0 | 0 | 0 | 1 | -90 | 90 | -0.018461 | -0.0046324 | 0.018472 | 0.0046392
50 | 46 | 1.222 | 0.78209 | 2.0521e-09 | 0 | 0 | 0 | 0 | 0 | 1 | -90 | 90 | 0.014967 | 0.0037555 | -0.014964 | -0.0037538
29 | 30 | 2.6017 | 1.6651 | 4.369e-09 | 0 | 0 | 0 | 0 | 0 | 1 | -90 | 90 | -0.018778 | -0.0047062 | 0.018788 | 0.0047122
30 | 32 | 1.0035 | 0.64225 | 1.6852e-09 | 0 | 0 | 0 | 0 | 0 | 1 | -90 | 90 | -0.030841 | -0.007733 | 0.030851 | 0.0077395
30 | 33 | 0.38393 | 0.24571 | 6.4471e-10 | 0 | 0 | 0 | 0 | 0 | 1 | -90 | 90 | 0.012053 | 0.0030209 | -0.012052 | -0.0030205
17 | 19 | 1.0357 | 0.66283 | 1.7392e-09 | 0 | 0 | 0 | 0 | 0 | 1 | -90 | 90 | -0.061674 | -0.015457 | 0.061717 | 0.015484
19 | 22 | 2.1001 | 1.344 | 3.5266e-09 | 0 | 0 | 0 | 0 | 0 | 1 | -90 | 90 | -0.061717 | -0.015484 | 0.061805 | 0.01554
18 | 20 | 1.3599 | 0.87031 | 2.2836e-09 | 0 | 0 | 0 | 0 | 0 | 1 | -90 | 90 | -0.072228 | -0.018223 | 0.072305 | 0.018272
18 | 22 | 3.0859 | 1.975 | 5.1821e-09 | 0 | 0 | 0 | 0 | 0 | 1 | -90 | 90 | 0.072228 | 0.018223 | -0.072054 | -0.018112
20 | 38 | 1.7604 | 1.1267 | 2.9562e-09 | 0 | 0 | 0 | 0 | 0 | 1 | -90 | 90 | -0.10419 | -0.026263 | 0.1044 | 0.026395
22 | 47 | 13.3525 | 8.5456 | 2.2422e-08 | 0 | 0 | 0 | 0 | 0 | 1 | -90 | 90 | 0.01025 | 0.0025726 | -0.010234 | -0.002565
38 | 28 | 1.5114 | 0.96728 | 2.538e-09 | 0 | 0 | 0 | 0 | 0 | 1 | -90 | 90 | -0.11054 | -0.027934 | 0.11073 | 0.02806
38 | 21 | 1.6314 | 1.0441 | 2.7396e-09 | 0 | 0 | 0 | 0 | 0 | 1 | -90 | 90 | 0.0061389 | 0.0015385 | -0.0061382 | -0.0015384
46 | 45 | 1.4927 | 0.95535 | 2.5067e-09 | 0 | 0 | 0 | 0 | 0 | 1 | -90 | 90 | 0.014964 | 0.0037538 | -0.01496 | -0.0037517
45 | 44 | 0.42031 | 0.269 | 7.0581e-10 | 0 | 0 | 0 | 0 | 0 | 1 | -90 | 90 | 0.01496 | 0.0037517 | -0.014959 | -0.0037512
37 | 32 | 4.2108 | 2.6949 | 7.0711e-09 | 0 | 0 | 0 | 0 | 0 | 1 | -90 | 90 | 0.12834 | 0.032701 | -0.12759 | -0.032222
32 | 36 | 5.9982 | 3.8389 | 1.0073e-08 | 0 | 0 | 0 | 0 | 0 | 1 | -90 | 90 | 0.096737 | 0.024482 | -0.096123 | -0.024091
41 | 42 | 5.4818 | 3.5083 | 9.2054e-09 | 0 | 0 | 0 | 0 | 0 | 1 | -90 | 90 | -0.01099 | -0.0027543 | 0.010997 | 0.002758
42 | 44 | 0.53438 | 0.34201 | 8.9738e-10 | 0 | 0 | 0 | 0 | 0 | 1 | -90 | 90 | -0.010997 | -0.002758 | 0.010998 | 0.0027584