## bus_data
BUS_I | BUS_TYPE | Pd | Qd | Gs | Bs | area | Vm | Va | baseKV | zone | Vmax | Vmin
1 | 1 | 0.021477 | 0.0053827 | 0 | 0 | 1 | 0.9704 | -0.57089 | 0.4 | 1 | 1.1 | 0.9
2 | 1 | 0 | 0 | 0 | 0 | 1 | 0.9708 | -0.56284 | 0.4 | 1 | 1.1 | 0.9
3 | 1 | 0.0033476 | 0.00083899 | 0 | 0 | 1 | 0.97033 | -0.57212 | 0.4 | 1 | 1.1 | 0.9
5 | 1 | 0 | 0 | 0 | 0 | 1 | 0.97153 | -0.54843 | 0.4 | 1 | 1.1 | 0.9
4 | 1 | 0 | 0 | 0 | 0 | 1 | 0.97096 | -0.5598 | 0.4 | 1 | 1.1 | 0.9
32 | 1 | 0.0035418 | 0.00088765 | 0 | 0 | 1 | 0.97072 | -0.56443 | 0.4 | 1 | 1.1 | 0.9
39 | 1 | 0.004298 | 0.0010772 | 0 | 0 | 1 | 0.97057 | -0.56744 | 0.4 | 1 | 1.1 | 0.9
38 | 1 | 0.034726 | 0.0087032 | 0 | 0 | 1 | 0.97029 | -0.57298 | 0.4 | 1 | 1.1 | 0.9
34 | 1 | 0.0042265 | 0.0010593 | 0 | 0 | 1 | 0.97329 | -0.51375 | 0.4 | 1 | 1.1 | 0.9
6 | 1 | 0 | 0 | 0 | 0 | 1 | 0.99593 | -0.077987 | 0.4 | 1 | 1.1 | 0.9
46 | 1 | 0 | 0 | 0 | 0 | 1 | 0.9953 | -0.090169 | 0.4 | 1 | 1.1 | 0.9
48 | 1 | 0.012584 | 0.0031539 | 0 | 0 | 1 | 0.99814 | -0.035513 | 0.4 | 1 | 1.1 | 0.9
7 | 1 | 0 | 0 | 0 | 0 | 1 | 0.99183 | -0.15703 | 0.4 | 1 | 1.1 | 0.9
25 | 1 | 0 | 0 | 0 | 0 | 1 | 0.9918 | -0.1577 | 0.4 | 1 | 1.1 | 0.9
24 | 1 | 0.0061368 | 0.001538 | 0 | 0 | 1 | 0.99228 | -0.14837 | 0.4 | 1 | 1.1 | 0.9
20 | 1 | 0 | 0 | 0 | 0 | 1 | 0.97045 | -0.5699 | 0.4 | 1 | 1.1 | 0.9
40 | 1 | 0.0022529 | 0.00056463 | 0 | 0 | 1 | 0.97045 | -0.56983 | 0.4 | 1 | 1.1 | 0.9
88 | 1 | 0.01228 | 0.0030777 | 0 | 0 | 1 | 0.97025 | -0.57374 | 0.4 | 1 | 1.1 | 0.9
33 | 1 | 0.012317 | 0.0030868 | 0 | 0 | 1 | 0.97653 | -0.45014 | 0.4 | 1 | 1.1 | 0.9
47 | 1 | 0.01322 | 0.0033132 | 0 | 0 | 1 | 0.99514 | -0.093098 | 0.4 | 1 | 1.1 | 0.9
26 | 1 | 0.0015304 | 0.00038357 | 0 | 0 | 1 | 0.99452 | -0.10518 | 0.4 | 1 | 1.1 | 0.9
49 | 1 | 0.0055143 | 0.001382 | 0 | 0 | 1 | 0.99905 | -0.018195 | 0.4 | 1 | 1.1 | 0.9
28 | 1 | 0 | 0 | 0 | 0 | 1 | 0.99155 | -0.16251 | 0.4 | 1 | 1.1 | 0.9
45 | 1 | 0.0023412 | 0.00058677 | 0 | 0 | 1 | 0.99177 | -0.15825 | 0.4 | 1 | 1.1 | 0.9
14 | 1 | 0 | 0 | 0 | 0 | 1 | 0.99281 | -0.13805 | 0.4 | 1 | 1.1 | 0.9
8 | 1 | 0.0051909 | 0.001301 | 0 | 0 | 1 | 0.99123 | -0.16876 | 0.4 | 1 | 1.1 | 0.9
9 | 1 | 0.0086137 | 0.0021588 | 0 | 0 | 1 | 0.9918 | -0.15768 | 0.4 | 1 | 1.1 | 0.9
10 | 1 | 0.014195 | 0.0035575 | 0 | 0 | 1 | 0.99114 | -0.17046 | 0.4 | 1 | 1.1 | 0.9
11 | 1 | 0 | 0 | 0 | 0 | 1 | 0.99221 | -0.14966 | 0.4 | 1 | 1.1 | 0.9
13 | 1 | 0.0059657 | 0.0014952 | 0 | 0 | 1 | 0.9919 | -0.15571 | 0.4 | 1 | 1.1 | 0.9
12 | 1 | 0.0086701 | 0.0021729 | 0 | 0 | 1 | 0.98449 | -0.29742 | 0.4 | 1 | 1.1 | 0.9
53 | 1 | 0 | 0 | 0 | 0 | 1 | 0.98469 | -0.2936 | 0.4 | 1 | 1.1 | 0.9
15 | 1 | 0.0059606 | 0.0014939 | 0 | 0 | 1 | 0.99174 | -0.15877 | 0.4 | 1 | 1.1 | 0.9
65 | 1 | 0 | 0 | 0 | 0 | 1 | 0.98497 | -0.2881 | 0.4 | 1 | 1.1 | 0.9
51 | 1 | 0.0051947 | 0.0013019 | 0 | 0 | 1 | 0.98453 | -0.29666 | 0.4 | 1 | 1.1 | 0.9
16 | 1 | 0 | 0 | 0 | 0 | 1 | 0.99148 | -0.16387 | 0.4 | 1 | 1.1 | 0.9
17 | 1 | 0 | 0 | 0 | 0 | 1 | 0.99128 | -0.16783 | 0.4 | 1 | 1.1 | 0.9
22 | 1 | 0 | 0 | 0 | 0 | 1 | 0.99126 | -0.16813 | 0.4 | 1 | 1.1 | 0.9
91 | 1 | 0.0026265 | 0.00065826 | 0 | 0 | 1 | 0.99126 | -0.16815 | 0.4 | 1 | 1.1 | 0.9
21 | 1 | 0.0026198 | 0.00065658 | 0 | 0 | 1 | 0.99124 | -0.16859 | 0.4 | 1 | 1.1 | 0.9
18 | 1 | 0.0028569 | 0.00071601 | 0 | 0 | 1 | 0.97023 | -0.57412 | 0.4 | 1 | 1.1 | 0.9
19 | 1 | 0 | 0 | 0 | 0 | 1 | 0.97029 | -0.57308 | 0.4 | 1 | 1.1 | 0.9
31 | 1 | 0.0041662 | 0.0010442 | 0 | 0 | 1 | 0.97035 | -0.57179 | 0.4 | 1 | 1.1 | 0.9
23 | 1 | 0 | 0 | 0 | 0 | 1 | 0.99146 | -0.16426 | 0.4 | 1 | 1.1 | 0.9
30 | 1 | 0.0018622 | 0.00046671 | 0 | 0 | 1 | 0.99145 | -0.16448 | 0.4 | 1 | 1.1 | 0.9
27 | 1 | 0.0025951 | 0.00065038 | 0 | 0 | 1 | 0.99148 | -0.16398 | 0.4 | 1 | 1.1 | 0.9
29 | 1 | 0 | 0 | 0 | 0 | 1 | 0.99137 | -0.16601 | 0.4 | 1 | 1.1 | 0.9
43 | 1 | 0.004559 | 0.0011426 | 0 | 0 | 1 | 0.99124 | -0.16856 | 0.4 | 1 | 1.1 | 0.9
44 | 1 | 0.0018538 | 0.00046461 | 0 | 0 | 1 | 0.99123 | -0.16866 | 0.4 | 1 | 1.1 | 0.9
35 | 1 | 0 | 0 | 0 | 0 | 1 | 0.97837 | -0.4143 | 0.4 | 1 | 1.1 | 0.9
36 | 1 | 0.0036081 | 0.00090428 | 0 | 0 | 1 | 0.97949 | -0.39249 | 0.4 | 1 | 1.1 | 0.9
37 | 1 | 0 | 0 | 0 | 0 | 1 | 0.98119 | -0.35937 | 0.4 | 1 | 1.1 | 0.9
90 | 1 | 0.0048276 | 0.0012099 | 0 | 0 | 1 | 0.9838 | -0.30891 | 0.4 | 1 | 1.1 | 0.9
71 | 1 | 0.0052274 | 0.0013101 | 0 | 0 | 1 | 0.98605 | -0.26565 | 0.4 | 1 | 1.1 | 0.9
54 | 1 | 0.0095257 | 0.0023874 | 0 | 0 | 1 | 0.97021 | -0.57465 | 0.4 | 1 | 1.1 | 0.9
41 | 1 | 0.0021457 | 0.00053777 | 0 | 0 | 1 | 0.97043 | -0.57033 | 0.4 | 1 | 1.1 | 0.9
52 | 1 | 0 | 0 | 0 | 0 | 1 | 0.98452 | -0.29695 | 0.4 | 1 | 1.1 | 0.9
50 | 3 | 0 | 0 | 0 | 0 | 1 | 1 | 0 | 0.4 | 1 | 1.1 | 0.9
55 | 1 | 0 | 0 | 0 | 0 | 1 | 0.9979 | -0.039645 | 0.4 | 1 | 1.1 | 0.9
82 | 1 | 0.0029131 | 0.0007301 | 0 | 0 | 1 | 0.99431 | -0.10776 | 0.4 | 1 | 1.1 | 0.9
87 | 1 | 0.0023178 | 0.00058091 | 0 | 0 | 1 | 0.98449 | -0.29757 | 0.4 | 1 | 1.1 | 0.9
85 | 1 | 0.05656 | 0.014175 | 0 | 0 | 1 | 0.98546 | -0.27848 | 0.4 | 1 | 1.1 | 0.9
63 | 1 | 0 | 0 | 0 | 0 | 1 | 0.98487 | -0.28998 | 0.4 | 1 | 1.1 | 0.9
81 | 1 | 0.0043372 | 0.001087 | 0 | 0 | 1 | 0.99413 | -0.11125 | 0.4 | 1 | 1.1 | 0.9
57 | 1 | 0.0019464 | 0.00048781 | 0 | 0 | 1 | 0.98718 | -0.24515 | 0.4 | 1 | 1.1 | 0.9
58 | 1 | 0 | 0 | 0 | 0 | 1 | 0.9872 | -0.24488 | 0.4 | 1 | 1.1 | 0.9
59 | 1 | 0 | 0 | 0 | 0 | 1 | 0.98719 | -0.24509 | 0.4 | 1 | 1.1 | 0.9
60 | 1 | 0 | 0 | 0 | 0 | 1 | 0.98738 | -0.2412 | 0.4 | 1 | 1.1 | 0.9
96 | 1 | 0.0019194 | 0.00048104 | 0 | 0 | 1 | 0.98717 | -0.24529 | 0.4 | 1 | 1.1 | 0.9
95 | 1 | 0.0025564 | 0.0006407 | 0 | 0 | 1 | 0.98737 | -0.24148 | 0.4 | 1 | 1.1 | 0.9
80 | 1 | 0 | 0 | 0 | 0 | 1 | 0.98798 | -0.22955 | 0.4 | 1 | 1.1 | 0.9
94 | 1 | 0.0018171 | 0.00045542 | 0 | 0 | 1 | 0.98797 | -0.22984 | 0.4 | 1 | 1.1 | 0.9
66 | 1 | 0 | 0 | 0 | 0 | 1 | 0.98943 | -0.20148 | 0.4 | 1 | 1.1 | 0.9
79 | 1 | 0 | 0 | 0 | 0 | 1 | 0.98787 | -0.23173 | 0.4 | 1 | 1.1 | 0.9
78 | 1 | 0 | 0 | 0 | 0 | 1 | 0.98764 | -0.23618 | 0.4 | 1 | 1.1 | 0.9
61 | 1 | 0.0061759 | 0.0015478 | 0 | 0 | 1 | 0.98437 | -0.29984 | 0.4 | 1 | 1.1 | 0.9
62 | 1 | 0.0047004 | 0.001178 | 0 | 0 | 1 | 0.98421 | -0.30286 | 0.4 | 1 | 1.1 | 0.9
64 | 1 | 0.0024043 | 0.00060259 | 0 | 0 | 1 | 0.98419 | -0.30329 | 0.4 | 1 | 1.1 | 0.9
86 | 1 | 0.0014583 | 0.00036549 | 0 | 0 | 1 | 0.99021 | -0.18625 | 0.4 | 1 | 1.1 | 0.9
84 | 1 | 0.074307 | 0.018623 | 0 | 0 | 1 | 0.9864 | -0.26033 | 0.4 | 1 | 1.1 | 0.9
83 | 1 | 0 | 0 | 0 | 0 | 1 | 0.99078 | -0.17534 | 0.4 | 1 | 1.1 | 0.9
93 | 1 | 0.0019914 | 0.00049909 | 0 | 0 | 1 | 0.98785 | -0.2322 | 0.4 | 1 | 1.1 | 0.9
67 | 1 | 0.0022135 | 0.00055476 | 0 | 0 | 1 | 0.98839 | -0.22098 | 0.4 | 1 | 1.1 | 0.9
68 | 1 | 0.0018891 | 0.00047345 | 0 | 0 | 1 | 0.98892 | -0.21077 | 0.4 | 1 | 1.1 | 0.9
69 | 1 | 0.0050526 | 0.0012663 | 0 | 0 | 1 | 0.98783 | -0.23158 | 0.4 | 1 | 1.1 | 0.9
70 | 1 | 0.0069241 | 0.0017353 | 0 | 0 | 1 | 0.98896 | -0.21008 | 0.4 | 1 | 1.1 | 0.9
72 | 1 | 0 | 0 | 0 | 0 | 1 | 0.98956 | -0.1986 | 0.4 | 1 | 1.1 | 0.9
89 | 1 | 0.0044899 | 0.0011253 | 0 | 0 | 1 | 0.9896 | -0.19783 | 0.4 | 1 | 1.1 | 0.9
76 | 1 | 0.0068149 | 0.001708 | 0 | 0 | 1 | 0.99035 | -0.1835 | 0.4 | 1 | 1.1 | 0.9
73 | 1 | 0.0020773 | 0.00052062 | 0 | 0 | 1 | 0.99038 | -0.18281 | 0.4 | 1 | 1.1 | 0.9
74 | 1 | 0 | 0 | 0 | 0 | 1 | 0.99041 | -0.18233 | 0.4 | 1 | 1.1 | 0.9
75 | 1 | 0 | 0 | 0 | 0 | 1 | 0.99112 | -0.16881 | 0.4 | 1 | 1.1 | 0.9
92 | 1 | 0.0026304 | 0.00065924 | 0 | 0 | 1 | 0.99075 | -0.17594 | 0.4 | 1 | 1.1 | 0.9
77 | 1 | 0.003244 | 0.00081304 | 0 | 0 | 1 | 0.98756 | -0.23778 | 0.4 | 1 | 1.1 | 0.9

## generator_data
GEN_BUS | PG | QG | QMAX | QMIN | VG | MBASE | GEN_STATUS | PMAX | PMIN
50 | 0.44945 | 0.11521 | 10 | -10 | 1 | 100 | 1 | 10 | 0

## branch_data
F_BUS | T_BUS | BR_R | BR_X | BR_B | RATE_A | RATE_B | RATE_C | TAP | SHIFT | BR_STATUS | ANGMIN | ANGMAX | P_in | Q_in | P_out | Q_out
1 | 2 | 1.3696 | 0.87656 | 2.3e-09 | 0 | 0 | 0 | 0 | 0 | 1 | -90 | 90 | -0.024825 | -0.0062216 | 0.024835 | 0.0062274
1 | 3 | 1.5525 | 0.99362 | 2.6071e-09 | 0 | 0 | 0 | 0 | 0 | 1 | -90 | 90 | 0.0033478 | 0.00083887 | -0.0033476 | -0.00083899
2 | 5 | 2.4538 | 1.5704 | 4.1206e-09 | 0 | 0 | 0 | 0 | 0 | 1 | -90 | 90 | -0.024835 | -0.0062274 | 0.024852 | 0.006238
5 | 38 | 1.8351 | 1.1745 | 3.0816e-09 | 0 | 0 | 0 | 0 | 0 | 1 | -90 | 90 | 0.056599 | 0.014211 | -0.056533 | -0.014169
5 | 34 | 1.4605 | 0.93475 | 2.4527e-09 | 0 | 0 | 0 | 0 | 0 | 1 | -90 | 90 | -0.10073 | -0.025285 | 0.1009 | 0.025392
5 | 4 | 2.4946 | 1.5966 | 4.1891e-09 | 0 | 0 | 0 | 0 | 0 | 1 | -90 | 90 | 0.019281 | 0.0048361 | -0.01927 | -0.0048299
4 | 32 | 1.8521 | 1.1853 | 3.1102e-09 | 0 | 0 | 0 | 0 | 0 | 1 | -90 | 90 | 0.01057 | 0.002649 | -0.010568 | -0.0026478
4 | 39 | 3.714 | 2.377 | 6.2369e-09 | 0 | 0 | 0 | 0 | 0 | 1 | -90 | 90 | 0.0087004 | 0.0021809 | -0.0086972 | -0.0021794
32 | 20 | 3.2847 | 2.1022 | 5.5159e-09 | 0 | 0 | 0 | 0 | 0 | 1 | -90 | 90 | 0.0070259 | 0.0017601 | -0.0070241 | -0.0017595
39 | 40 | 2.289 | 1.465 | 3.8438e-09 | 0 | 0 | 0 | 0 | 0 | 1 | -90 | 90 | 0.0043992 | 0.0011022 | -0.0043987 | -0.0011023
38 | 88 | 0.14799 | 0.094712 | 2.4851e-10 | 0 | 0 | 0 | 0 | 0 | 1 | -90 | 90 | 0.021807 | 0.0054658 | -0.021806 | -0.0054653
34 | 33 | 2.5843 | 1.6539 | 4.3397e-09 | 0 | 0 | 0 | 0 | 0 | 1 | -90 | 90 | -0.10513 | -0.026451 | 0.10545 | 0.026656
6 | 46 | 0.68266 | 0.4369 | 1.1464e-09 | 0 | 0 | 0 | 0 | 0 | 1 | -90 | 90 | 0.079544 | 0.020036 | -0.079497 | -0.020006
6 | 48 | 2.387 | 1.5277 | 4.0084e-09 | 0 | 0 | 0 | 0 | 0 | 1 | -90 | 90 | -0.079544 | -0.020036 | 0.079706 | 0.020139
46 | 47 | 0.9836 | 0.6295 | 1.6517e-09 | 0 | 0 | 0 | 0 | 0 | 1 | -90 | 90 | 0.013222 | 0.0033143 | -0.01322 | -0.0033132
46 | 26 | 1.0079 | 0.64503 | 1.6925e-09 | 0 | 0 | 0 | 0 | 0 | 1 | -90 | 90 | 0.066276 | 0.016692 | -0.066228 | -0.016662
48 | 49 | 0.84256 | 0.53924 | 1.4149e-09 | 0 | 0 | 0 | 0 | 0 | 1 | -90 | 90 | -0.09229 | -0.023293 | 0.092367 | 0.023342
7 | 25 | 0.22312 | 0.1428 | 3.7469e-10 | 0 | 0 | 0 | 0 | 0 | 1 | -90 | 90 | 0.013217 | 0.0033127 | -0.013216 | -0.0033125
7 | 24 | 2.8892 | 1.8491 | 4.8518e-09 | 0 | 0 | 0 | 0 | 0 | 1 | -90 | 90 | -0.013217 | -0.0033127 | 0.013222 | 0.0033157
25 | 28 | 1.9511 | 1.2487 | 3.2764e-09 | 0 | 0 | 0 | 0 | 0 | 1 | -90 | 90 | 0.010875 | 0.0027258 | -0.010872 | -0.0027246
25 | 45 | 1.0427 | 0.66735 | 1.751e-09 | 0 | 0 | 0 | 0 | 0 | 1 | -90 | 90 | 0.0023413 | 0.00058664 | -0.0023412 | -0.00058677
24 | 14 | 2.3556 | 1.5076 | 3.9557e-09 | 0 | 0 | 0 | 0 | 0 | 1 | -90 | 90 | -0.019359 | -0.0048537 | 0.019368 | 0.0048595
20 | 31 | 1.9163 | 1.2264 | 3.218e-09 | 0 | 0 | 0 | 0 | 0 | 1 | -90 | 90 | 0.0041666 | 0.0010441 | -0.0041662 | -0.0010442
20 | 19 | 4.6944 | 3.0044 | 7.8832e-09 | 0 | 0 | 0 | 0 | 0 | 1 | -90 | 90 | 0.0028575 | 0.00071539 | -0.002857 | -0.00071585
40 | 41 | 0.9822 | 0.62861 | 1.6494e-09 | 0 | 0 | 0 | 0 | 0 | 1 | -90 | 90 | 0.0021458 | 0.00053765 | -0.0021457 | -0.00053777
88 | 54 | 0.39961 | 0.25575 | 6.7105e-10 | 0 | 0 | 0 | 0 | 0 | 1 | -90 | 90 | 0.0095261 | 0.0023876 | -0.0095257 | -0.0023874
33 | 35 | 1.3098 | 0.83828 | 2.1995e-09 | 0 | 0 | 0 | 0 | 0 | 1 | -90 | 90 | -0.11776 | -0.029743 | 0.11796 | 0.029872
26 | 14 | 2.2543 | 1.4427 | 3.7855e-09 | 0 | 0 | 0 | 0 | 0 | 1 | -90 | 90 | 0.064698 | 0.016278 | -0.064596 | -0.016214
49 | 50 | 0.83667 | 0.53547 | 1.405e-09 | 0 | 0 | 0 | 0 | 0 | 1 | -90 | 90 | -0.097881 | -0.024724 | 0.097966 | 0.024778
28 | 29 | 2.4073 | 1.5407 | 4.0424e-09 | 0 | 0 | 0 | 0 | 0 | 1 | -90 | 90 | 0.0064147 | 0.0016077 | -0.0064136 | -0.0016074
28 | 27 | 1.4541 | 0.93063 | 2.4418e-09 | 0 | 0 | 0 | 0 | 0 | 1 | -90 | 90 | 0.0044576 | 0.0011169 | -0.0044573 | -0.0011169
14 | 11 | 1.1346 | 0.72615 | 1.9053e-09 | 0 | 0 | 0 | 0 | 0 | 1 | -90 | 90 | 0.045228 | 0.011354 | -0.045203 | -0.011338
8 | 9 | 2.5195 | 1.6125 | 4.231e-09 | 0 | 0 | 0 | 0 | 0 | 1 | -90 | 90 | -0.019387 | -0.0048591 | 0.019397 | 0.0048652
8 | 10 | 0.52579 | 0.33651 | 8.8295e-10 | 0 | 0 | 0 | 0 | 0 | 1 | -90 | 90 | 0.014196 | 0.0035581 | -0.014195 | -0.0035575
9 | 11 | 1.2636 | 0.80871 | 2.1219e-09 | 0 | 0 | 0 | 0 | 0 | 1 | -90 | 90 | -0.028011 | -0.007024 | 0.028021 | 0.0070307
11 | 13 | 1.5537 | 0.9944 | 2.6092e-09 | 0 | 0 | 0 | 0 | 0 | 1 | -90 | 90 | 0.017182 | 0.0043076 | -0.017177 | -0.0043047
13 | 15 | 1.2045 | 0.77088 | 2.0227e-09 | 0 | 0 | 0 | 0 | 0 | 1 | -90 | 90 | 0.011211 | 0.0028095 | -0.011209 | -0.0028087
12 | 53 | 1.9151 | 1.2257 | 3.2159e-09 | 0 | 0 | 0 | 0 | 0 | 1 | -90 | 90 | -0.0086701 | -0.0021729 | 0.0086717 | 0.0021736
53 | 65 | 1.4758 | 0.9445 | 2.4782e-09 | 0 | 0 | 0 | 0 | 0 | 1 | -90 | 90 | -0.016185 | -0.0040567 | 0.01619 | 0.0040591
53 | 51 | 1.7741 | 1.1354 | 2.9791e-09 | 0 | 0 | 0 | 0 | 0 | 1 | -90 | 90 | 0.0075137 | 0.001883 | -0.0075126 | -0.0018826
15 | 16 | 4.2791 | 2.7386 | 7.1857e-09 | 0 | 0 | 0 | 0 | 0 | 1 | -90 | 90 | 0.0052487 | 0.0013148 | -0.0052474 | -0.0013147
65 | 85 | 1.4206 | 0.90919 | 2.3856e-09 | 0 | 0 | 0 | 0 | 0 | 1 | -90 | 90 | -0.029479 | -0.007392 | 0.029492 | 0.0074004
65 | 63 | 0.61406 | 0.393 | 1.0312e-09 | 0 | 0 | 0 | 0 | 0 | 1 | -90 | 90 | 0.013289 | 0.0033328 | -0.013288 | -0.0033322
51 | 52 | 0.53555 | 0.34275 | 8.9933e-10 | 0 | 0 | 0 | 0 | 0 | 1 | -90 | 90 | 0.0023179 | 0.00058069 | -0.0023179 | -0.00058076
16 | 17 | 3.3262 | 2.1288 | 5.5856e-09 | 0 | 0 | 0 | 0 | 0 | 1 | -90 | 90 | 0.0052474 | 0.0013147 | -0.0052464 | -0.0013146
17 | 22 | 0.50156 | 0.321 | 8.4226e-10 | 0 | 0 | 0 | 0 | 0 | 1 | -90 | 90 | 0.0026199 | 0.00065643 | -0.0026198 | -0.00065649
17 | 91 | 0.54417 | 0.34827 | 9.138e-10 | 0 | 0 | 0 | 0 | 0 | 1 | -90 | 90 | 0.0026265 | 0.00065819 | -0.0026265 | -0.00065826
22 | 21 | 0.78223 | 0.50062 | 1.3136e-09 | 0 | 0 | 0 | 0 | 0 | 1 | -90 | 90 | 0.0026198 | 0.00065649 | -0.0026198 | -0.00065658
18 | 19 | 1.5465 | 0.98976 | 2.597e-09 | 0 | 0 | 0 | 0 | 0 | 1 | -90 | 90 | -0.0028569 | -0.00071601 | 0.002857 | 0.00071585
23 | 30 | 0.53812 | 0.3444 | 9.0366e-10 | 0 | 0 | 0 | 0 | 0 | 1 | -90 | 90 | 0.0018622 | 0.00046664 | -0.0018622 | -0.00046671
23 | 27 | 0.65476 | 0.41905 | 1.0995e-09 | 0 | 0 | 0 | 0 | 0 | 1 | -90 | 90 | -0.0018622 | -0.00046664 | 0.0018623 | 0.00046655
29 | 43 | 1.7522 | 1.1214 | 2.9425e-09 | 0 | 0 | 0 | 0 | 0 | 1 | -90 | 90 | 0.0064136 | 0.0016074 | -0.0064129 | -0.0016072
43 | 44 | 0.22729 | 0.14546 | 3.8168e-10 | 0 | 0 | 0 | 0 | 0 | 1 | -90 | 90 | 0.0018538 | 0.00046458 | -0.0018538 | -0.00046461
35 | 36 | 0.79966 | 0.51179 | 1.3429e-09 | 0 | 0 | 0 | 0 | 0 | 1 | -90 | 90 | -0.11796 | -0.029872 | 0.11809 | 0.029951
36 | 37 | 1.1812 | 0.75595 | 1.9835e-09 | 0 | 0 | 0 | 0 | 0 | 1 | -90 | 90 | -0.1217 | -0.030855 | 0.12189 | 0.030979
37 | 90 | 1.8076 | 1.1569 | 3.0355e-09 | 0 | 0 | 0 | 0 | 0 | 1 | -90 | 90 | -0.12189 | -0.030979 | 0.12219 | 0.031169
90 | 71 | 1.4977 | 0.95854 | 2.5151e-09 | 0 | 0 | 0 | 0 | 0 | 1 | -90 | 90 | -0.12702 | -0.032379 | 0.12728 | 0.032549
71 | 69 | 1.1369 | 0.72761 | 1.9091e-09 | 0 | 0 | 0 | 0 | 0 | 1 | -90 | 90 | -0.13251 | -0.033859 | 0.13273 | 0.033999
52 | 87 | 1.1583 | 0.74134 | 1.9452e-09 | 0 | 0 | 0 | 0 | 0 | 1 | -90 | 90 | 0.0023179 | 0.00058076 | -0.0023178 | -0.00058091
50 | 55 | 0.51329 | 0.32851 | 2.5859e-09 | 0 | 0 | 0 | 0 | 0 | 1 | -90 | 90 | 0.35148 | 0.090427 | -0.35081 | -0.089994
55 | 82 | 0.87684 | 0.56118 | 4.4174e-09 | 0 | 0 | 0 | 0 | 0 | 1 | -90 | 90 | 0.35081 | 0.089994 | -0.34965 | -0.089256
82 | 81 | 0.045196 | 0.028926 | 2.2769e-10 | 0 | 0 | 0 | 0 | 0 | 1 | -90 | 90 | 0.34674 | 0.088525 | -0.34668 | -0.088488
85 | 84 | 0.91938 | 0.58841 | 1.5439e-09 | 0 | 0 | 0 | 0 | 0 | 1 | -90 | 90 | -0.086053 | -0.021576 | 0.086127 | 0.021623
63 | 61 | 3.2259 | 2.0646 | 5.4171e-09 | 0 | 0 | 0 | 0 | 0 | 1 | -90 | 90 | 0.013288 | 0.0033322 | -0.013282 | -0.0033287
81 | 75 | 0.75154 | 0.48099 | 3.7861e-09 | 0 | 0 | 0 | 0 | 0 | 1 | -90 | 90 | 0.34234 | 0.087401 | -0.34139 | -0.086794
57 | 58 | 0.60255 | 0.38563 | 1.0118e-09 | 0 | 0 | 0 | 0 | 0 | 1 | -90 | 90 | -0.0019464 | -0.00048781 | 0.0019464 | 0.00048773
58 | 59 | 0.48047 | 0.3075 | 8.0684e-10 | 0 | 0 | 0 | 0 | 0 | 1 | -90 | 90 | 0.0019194 | 0.00048091 | -0.0019194 | -0.00048097
58 | 60 | 4.157 | 2.6605 | 6.9807e-09 | 0 | 0 | 0 | 0 | 0 | 1 | -90 | 90 | -0.0038658 | -0.00096863 | 0.0038665 | 0.00096839
59 | 96 | 0.46711 | 0.29895 | 7.844e-10 | 0 | 0 | 0 | 0 | 0 | 1 | -90 | 90 | 0.0019194 | 0.00048097 | -0.0019194 | -0.00048104
60 | 95 | 0.48227 | 0.30865 | 8.0985e-10 | 0 | 0 | 0 | 0 | 0 | 1 | -90 | 90 | 0.0025565 | 0.00064064 | -0.0025564 | -0.0006407
60 | 80 | 7.9266 | 5.073 | 1.3311e-08 | 0 | 0 | 0 | 0 | 0 | 1 | -90 | 90 | -0.0064229 | -0.001609 | 0.0064265 | 0.00161
80 | 94 | 0.70797 | 0.4531 | 1.1889e-09 | 0 | 0 | 0 | 0 | 0 | 1 | -90 | 90 | 0.0018172 | 0.00045532 | -0.0018171 | -0.00045542
80 | 66 | 9.1175 | 5.8352 | 1.5311e-08 | 0 | 0 | 0 | 0 | 0 | 1 | -90 | 90 | -0.013481 | -0.0033757 | 0.013499 | 0.0033857
80 | 79 | 4.7793 | 3.0588 | 8.0258e-09 | 0 | 0 | 0 | 0 | 0 | 1 | -90 | 90 | 0.0019917 | 0.0004983 | -0.0019914 | -0.00049895
80 | 78 | 8.9281 | 5.714 | 1.4993e-08 | 0 | 0 | 0 | 0 | 0 | 1 | -90 | 90 | 0.0032453 | 0.00081203 | -0.0032443 | -0.00081284
66 | 86 | 0.38466 | 0.24618 | 1.9378e-09 | 0 | 0 | 0 | 0 | 0 | 1 | -90 | 90 | -0.17438 | -0.04392 | 0.17451 | 0.044002
66 | 84 | 1.6056 | 1.0276 | 5.3925e-09 | 0 | 0 | 0 | 0 | 0 | 1 | -90 | 90 | 0.16089 | 0.040535 | -0.16043 | -0.040246
79 | 93 | 1.0495 | 0.6717 | 1.7624e-09 | 0 | 0 | 0 | 0 | 0 | 1 | -90 | 90 | 0.0019914 | 0.00049895 | -0.0019914 | -0.00049909
78 | 77 | 2.1631 | 1.3844 | 3.6324e-09 | 0 | 0 | 0 | 0 | 0 | 1 | -90 | 90 | 0.0032443 | 0.00081284 | -0.003244 | -0.00081304
61 | 62 | 1.849 | 1.1833 | 3.1049e-09 | 0 | 0 | 0 | 0 | 0 | 1 | -90 | 90 | 0.0071058 | 0.0017809 | -0.0071048 | -0.0017805
62 | 64 | 0.77783 | 0.49781 | 1.3062e-09 | 0 | 0 | 0 | 0 | 0 | 1 | -90 | 90 | 0.0024044 | 0.00060249 | -0.0024043 | -0.00060259
86 | 83 | 0.2737 | 0.17517 | 1.3788e-09 | 0 | 0 | 0 | 0 | 0 | 1 | -90 | 90 | -0.17597 | -0.044367 | 0.17606 | 0.044426
83 | 92 | 1.0041 | 0.6426 | 1.6861e-09 | 0 | 0 | 0 | 0 | 0 | 1 | -90 | 90 | 0.0026305 | 0.00065912 | -0.0026304 | -0.00065924
83 | 75 | 0.16167 | 0.10347 | 8.1445e-10 | 0 | 0 | 0 | 0 | 0 | 1 | -90 | 90 | -0.17869 | -0.045085 | 0.17875 | 0.045121
67 | 68 | 0.32368 | 0.20716 | 1.0871e-09 | 0 | 0 | 0 | 0 | 0 | 1 | -90 | 90 | -0.14006 | -0.035865 | 0.14013 | 0.035909
67 | 69 | 0.34137 | 0.21847 | 5.7324e-10 | 0 | 0 | 0 | 0 | 0 | 1 | -90 | 90 | 0.13785 | 0.03531 | -0.13778 | -0.035265
68 | 70 | 0.021597 | 0.013822 | 1.088e-10 | 0 | 0 | 0 | 0 | 0 | 1 | -90 | 90 | -0.14202 | -0.036383 | 0.14203 | 0.036386
70 | 72 | 0.34281 | 0.2194 | 1.727e-09 | 0 | 0 | 0 | 0 | 0 | 1 | -90 | 90 | -0.14895 | -0.038121 | 0.14903 | 0.038174
72 | 89 | 0.023101 | 0.014785 | 1.1638e-10 | 0 | 0 | 0 | 0 | 0 | 1 | -90 | 90 | -0.14903 | -0.038174 | 0.14904 | 0.038178
89 | 76 | 0.41575 | 0.26608 | 2.0945e-09 | 0 | 0 | 0 | 0 | 0 | 1 | -90 | 90 | -0.15353 | -0.039303 | 0.15364 | 0.039371
76 | 74 | 0.032522 | 0.020814 | 1.6384e-10 | 0 | 0 | 0 | 0 | 0 | 1 | -90 | 90 | -0.16045 | -0.041079 | 0.16046 | 0.041085
73 | 74 | 1.0329 | 0.66106 | 1.7345e-09 | 0 | 0 | 0 | 0 | 0 | 1 | -90 | 90 | -0.0020773 | -0.00052062 | 0.0020774 | 0.00052049
74 | 75 | 0.37107 | 0.23748 | 1.8694e-09 | 0 | 0 | 0 | 0 | 0 | 1 | -90 | 90 | -0.16254 | -0.041605 | 0.16264 | 0.041673