## bus_data
BUS_I | BUS_TYPE | Pd | Qd | Gs | Bs | area | Vm | Va | baseKV | zone | Vmax | Vmin
12 | 1 | 0 | 0 | 0 | 0 | 1 | 0.97029 | -0.57277 | 0.4 | 1 | 1.1 | 0.9
13 | 1 | 0 | 0 | 0 | 0 | 1 | 0.97028 | -0.57308 | 0.4 | 1 | 1.1 | 0.9
14 | 1 | 0 | 0 | 0 | 0 | 1 | 0.97046 | -0.56955 | 0.4 | 1 | 1.1 | 0.9
157 | 1 | 0.013254 | 0.0033218 | 0 | 0 | 1 | 0.97007 | -0.57712 | 0.4 | 1 | 1.1 | 0.9
175 | 1 | 0.025469 | 0.0063831 | 0 | 0 | 1 | 0.97053 | -0.568 | 0.4 | 1 | 1.1 | 0.9
142 | 1 | 0.0047126 | 0.0011811 | 0 | 0 | 1 | 0.97065 | -0.56579 | 0.4 | 1 | 1.1 | 0.9
143 | 1 | 0.0052479 | 0.0013153 | 0 | 0 | 1 | 0.97085 | -0.56182 | 0.4 | 1 | 1.1 | 0.9
22 | 1 | 0.0035003 | 0.00087726 | 0 | 0 | 1 | 0.97053 | -0.56804 | 0.4 | 1 | 1.1 | 0.9
16 | 1 | 0.0014577 | 0.00036534 | 0 | 0 | 1 | 0.97051 | -0.56857 | 0.4 | 1 | 1.1 | 0.9
40 | 1 | 0.0035331 | 0.00088547 | 0 | 0 | 1 | 0.97428 | -0.49411 | 0.4 | 1 | 1.1 | 0.9
41 | 1 | 0 | 0 | 0 | 0 | 1 | 0.97435 | -0.49282 | 0.4 | 1 | 1.1 | 0.9
42 | 1 | 0.0051742 | 0.0012968 | 0 | 0 | 1 | 0.97429 | -0.49391 | 0.4 | 1 | 1.1 | 0.9
43 | 1 | 0.0045997 | 0.0011528 | 0 | 0 | 1 | 0.97451 | -0.48948 | 0.4 | 1 | 1.1 | 0.9
44 | 1 | 0 | 0 | 0 | 0 | 1 | 0.97484 | -0.48311 | 0.4 | 1 | 1.1 | 0.9
48 | 1 | 0.017287 | 0.0043326 | 0 | 0 | 1 | 0.97542 | -0.47165 | 0.4 | 1 | 1.1 | 0.9
46 | 1 | 0 | 0 | 0 | 0 | 1 | 0.97394 | -0.50072 | 0.4 | 1 | 1.1 | 0.9
51 | 1 | 0.0037656 | 0.00094374 | 0 | 0 | 1 | 0.9759 | -0.46229 | 0.4 | 1 | 1.1 | 0.9
47 | 1 | 0 | 0 | 0 | 0 | 1 | 0.97384 | -0.50266 | 0.4 | 1 | 1.1 | 0.9
45 | 1 | 0.0081388 | 0.0020398 | 0 | 0 | 1 | 0.97378 | -0.5039 | 0.4 | 1 | 1.1 | 0.9
49 | 1 | 0.022481 | 0.0056342 | 0 | 0 | 1 | 0.97316 | -0.51618 | 0.4 | 1 | 1.1 | 0.9
50 | 1 | 0 | 0 | 0 | 0 | 1 | 0.97295 | -0.5203 | 0.4 | 1 | 1.1 | 0.9
57 | 1 | 0 | 0 | 0 | 0 | 1 | 0.97286 | -0.52203 | 0.4 | 1 | 1.1 | 0.9
52 | 1 | 0 | 0 | 0 | 0 | 1 | 0.9773 | -0.43474 | 0.4 | 1 | 1.1 | 0.9
58 | 1 | 0.008347 | 0.002092 | 0 | 0 | 1 | 0.97244 | -0.53033 | 0.4 | 1 | 1.1 | 0.9
59 | 1 | 0.017084 | 0.0042817 | 0 | 0 | 1 | 0.97247 | -0.52978 | 0.4 | 1 | 1.1 | 0.9
53 | 1 | 0 | 0 | 0 | 0 | 1 | 0.97725 | -0.4357 | 0.4 | 1 | 1.1 | 0.9
54 | 1 | 0 | 0 | 0 | 0 | 1 | 0.97777 | -0.42565 | 0.4 | 1 | 1.1 | 0.9
55 | 1 | 0.0030539 | 0.00076537 | 0 | 0 | 1 | 0.97724 | -0.43607 | 0.4 | 1 | 1.1 | 0.9
56 | 1 | 0.0028091 | 0.00070403 | 0 | 0 | 1 | 0.97948 | -0.39233 | 0.4 | 1 | 1.1 | 0.9
150 | 1 | 0 | 0 | 0 | 0 | 1 | 0.9832 | -0.32006 | 0.4 | 1 | 1.1 | 0.9
103 | 1 | 0.001721 | 0.00043131 | 0 | 0 | 1 | 0.97931 | -0.39567 | 0.4 | 1 | 1.1 | 0.9
151 | 1 | 0 | 0 | 0 | 0 | 1 | 0.98575 | -0.271 | 0.4 | 1 | 1.1 | 0.9
92 | 1 | 0 | 0 | 0 | 0 | 1 | 0.98315 | -0.32095 | 0.4 | 1 | 1.1 | 0.9
148 | 1 | 0 | 0 | 0 | 0 | 1 | 0.97206 | -0.53776 | 0.4 | 1 | 1.1 | 0.9
149 | 1 | 0.0011676 | 0.00029263 | 0 | 0 | 1 | 0.97202 | -0.53863 | 0.4 | 1 | 1.1 | 0.9
145 | 1 | 0 | 0 | 0 | 0 | 1 | 0.97142 | -0.55039 | 0.4 | 1 | 1.1 | 0.9
60 | 1 | 0.0026442 | 0.00066271 | 0 | 0 | 1 | 0.99178 | -0.15595 | 0.4 | 1 | 1.1 | 0.9
61 | 1 | 0 | 0 | 0 | 0 | 1 | 0.99183 | -0.15502 | 0.4 | 1 | 1.1 | 0.9
62 | 1 | 0.0024263 | 0.00060809 | 0 | 0 | 1 | 0.99178 | -0.15596 | 0.4 | 1 | 1.1 | 0.9
63 | 1 | 0 | 0 | 0 | 0 | 1 | 0.99388 | -0.11576 | 0.4 | 1 | 1.1 | 0.9
177 | 1 | 0.0016566 | 0.00041518 | 0 | 0 | 1 | 0.98997 | -0.19072 | 0.4 | 1 | 1.1 | 0.9
64 | 1 | 0.0025124 | 0.00062968 | 0 | 0 | 1 | 0.99387 | -0.116 | 0.4 | 1 | 1.1 | 0.9
65 | 1 | 0 | 0 | 0 | 0 | 1 | 0.99498 | -0.094751 | 0.4 | 1 | 1.1 | 0.9
133 | 1 | 0.0018044 | 0.00045223 | 0 | 0 | 1 | 0.99361 | -0.12106 | 0.4 | 1 | 1.1 | 0.9
106 | 1 | 0.002091 | 0.00052405 | 0 | 0 | 1 | 0.97708 | -0.44156 | 0.4 | 1 | 1.1 | 0.9
107 | 1 | 0 | 0 | 0 | 0 | 1 | 0.97708 | -0.44155 | 0.4 | 1 | 1.1 | 0.9
108 | 1 | 0 | 0 | 0 | 0 | 1 | 0.97724 | -0.43844 | 0.4 | 1 | 1.1 | 0.9
109 | 1 | 0 | 0 | 0 | 0 | 1 | 0.97697 | -0.44372 | 0.4 | 1 | 1.1 | 0.9
163 | 1 | 0.0022019 | 0.00055184 | 0 | 0 | 1 | 0.97718 | -0.43962 | 0.4 | 1 | 1.1 | 0.9
159 | 1 | 0 | 0 | 0 | 0 | 1 | 0.97732 | -0.43677 | 0.4 | 1 | 1.1 | 0.9
176 | 1 | 0.0040419 | 0.001013 | 0 | 0 | 1 | 0.97694 | -0.44439 | 0.4 | 1 | 1.1 | 0.9
110 | 1 | 0.0023118 | 0.0005794 | 0 | 0 | 1 | 0.97843 | -0.41504 | 0.4 | 1 | 1.1 | 0.9
111 | 1 | 0 | 0 | 0 | 0 | 1 | 0.97847 | -0.41412 | 0.4 | 1 | 1.1 | 0.9
112 | 1 | 0 | 0 | 0 | 0 | 1 | 0.97905 | -0.40288 | 0.4 | 1 | 1.1 | 0.9
113 | 1 | 0 | 0 | 0 | 0 | 1 | 0.9774 | -0.43527 | 0.4 | 1 | 1.1 | 0.9
115 | 1 | 0.0031061 | 0.00077847 | 0 | 0 | 1 | 0.97902 | -0.40337 | 0.4 | 1 | 1.1 | 0.9
116 | 1 | 0 | 0 | 0 | 0 | 1 | 0.97987 | -0.38668 | 0.4 | 1 | 1.1 | 0.9
158 | 1 | 0.0018618 | 0.0004666 | 0 | 0 | 1 | 0.97738 | -0.43557 | 0.4 | 1 | 1.1 | 0.9
114 | 1 | 0 | 0 | 0 | 0 | 1 | 0.97716 | -0.43996 | 0.4 | 1 | 1.1 | 0.9
160 | 1 | 0.0044142 | 0.0011063 | 0 | 0 | 1 | 0.97707 | -0.44177 | 0.4 | 1 | 1.1 | 0.9
162 | 1 | 0.0028582 | 0.00071632 | 0 | 0 | 1 | 0.97985 | -0.38719 | 0.4 | 1 | 1.1 | 0.9
121 | 1 | 0 | 0 | 0 | 0 | 1 | 0.98057 | -0.3731 | 0.4 | 1 | 1.1 | 0.9
117 | 1 | 0.0024991 | 0.00062632 | 0 | 0 | 1 | 0.9888 | -0.21333 | 0.4 | 1 | 1.1 | 0.9
118 | 1 | 0 | 0 | 0 | 0 | 1 | 0.98886 | -0.21204 | 0.4 | 1 | 1.1 | 0.9
119 | 1 | 0 | 0 | 0 | 0 | 1 | 0.98867 | -0.21583 | 0.4 | 1 | 1.1 | 0.9
120 | 1 | 0 | 0 | 0 | 0 | 1 | 0.98938 | -0.20209 | 0.4 | 1 | 1.1 | 0.9
122 | 1 | 0.0025226 | 0.00063223 | 0 | 0 | 1 | 0.98743 | -0.23978 | 0.4 | 1 | 1.1 | 0.9
169 | 1 | 0.0025196 | 0.00063146 | 0 | 0 | 1 | 0.98096 | -0.36543 | 0.4 | 1 | 1.1 | 0.9
165 | 1 | 0.0019121 | 0.00047923 | 0 | 0 | 1 | 0.98609 | -0.26557 | 0.4 | 1 | 1.1 | 0.9
161 | 1 | 0.0018195 | 0.00045602 | 0 | 0 | 1 | 0.97731 | -0.43705 | 0.4 | 1 | 1.1 | 0.9
164 | 1 | 0 | 0 | 0 | 0 | 1 | 0.98514 | -0.2841 | 0.4 | 1 | 1.1 | 0.9
166 | 1 | 0 | 0 | 0 | 0 | 1 | 0.98419 | -0.30254 | 0.4 | 1 | 1.1 | 0.9
167 | 1 | 0.0017191 | 0.00043085 | 0 | 0 | 1 | 0.98417 | -0.30291 | 0.4 | 1 | 1.1 | 0.9
168 | 1 | 0 | 0 | 0 | 0 | 1 | 0.98287 | -0.32808 | 0.4 | 1 | 1.1 | 0.9
174 | 1 | 0.0022189 | 0.00055611 | 0 | 0 | 1 | 0.98285 | -0.32855 | 0.4 | 1 | 1.1 | 0.9
171 | 1 | 0 | 0 | 0 | 0 | 1 | 0.98269 | -0.33165 | 0.4 | 1 | 1.1 | 0.9
173 | 1 | 0.0020817 | 0.00052172 | 0 | 0 | 1 | 0.98228 | -0.33962 | 0.4 | 1 | 1.1 | 0.9
172 | 1 | 0.0027895 | 0.00069912 | 0 | 0 | 1 | 0.98265 | -0.33243 | 0.4 | 1 | 1.1 | 0.9
67 | 1 | 0 | 0 | 0 | 0 | 1 | 0.99705 | -0.055628 | 0.4 | 1 | 1.1 | 0.9
134 | 1 | 0.0018182 | 0.00045568 | 0 | 0 | 1 | 0.99482 | -0.097867 | 0.4 | 1 | 1.1 | 0.9
130 | 1 | 0.001191 | 0.00029849 | 0 | 0 | 1 | 0.99357 | -0.12173 | 0.4 | 1 | 1.1 | 0.9
123 | 1 | 0 | 0 | 0 | 0 | 1 | 0.99337 | -0.12563 | 0.4 | 1 | 1.1 | 0.9
69 | 1 | 0.0026268 | 0.00065834 | 0 | 0 | 1 | 0.99703 | -0.055859 | 0.4 | 1 | 1.1 | 0.9
66 | 1 | 0.002421 | 0.00060676 | 0 | 0 | 1 | 0.99735 | -0.049986 | 0.4 | 1 | 1.1 | 0.9
95 | 1 | 0 | 0 | 0 | 0 | 1 | 0.99266 | -0.13879 | 0.4 | 1 | 1.1 | 0.9
127 | 1 | 0 | 0 | 0 | 0 | 1 | 0.99335 | -0.126 | 0.4 | 1 | 1.1 | 0.9
125 | 1 | 0.0024783 | 0.00062112 | 0 | 0 | 1 | 0.99324 | -0.12827 | 0.4 | 1 | 1.1 | 0.9
68 | 1 | 0 | 0 | 0 | 0 | 1 | 0.99767 | -0.043853 | 0.4 | 1 | 1.1 | 0.9
70 | 3 | 0 | 0 | 0 | 0 | 1 | 1 | 0 | 0.4 | 1 | 1.1 | 0.9
71 | 1 | 0.0018506 | 0.00046381 | 0 | 0 | 1 | 0.99766 | -0.04409 | 0.4 | 1 | 1.1 | 0.9
72 | 1 | 0 | 0 | 0 | 0 | 1 | 0.99979 | -0.0041138 | 0.4 | 1 | 1.1 | 0.9
73 | 1 | 0.00257 | 0.00064411 | 0 | 0 | 1 | 0.99925 | -0.01439 | 0.4 | 1 | 1.1 | 0.9
156 | 1 | 0.0032521 | 0.00081504 | 0 | 0 | 1 | 0.99976 | -0.0045635 | 0.4 | 1 | 1.1 | 0.9
100 | 1 | 0 | 0 | 0 | 0 | 1 | 0.99968 | -0.0060978 | 0.4 | 1 | 1.1 | 0.9
153 | 1 | 0 | 0 | 0 | 0 | 1 | 0.99885 | -0.022097 | 0.4 | 1 | 1.1 | 0.9
170 | 1 | 0.0028106 | 0.0007044 | 0 | 0 | 1 | 0.99965 | -0.0067396 | 0.4 | 1 | 1.1 | 0.9
98 | 1 | 0 | 0 | 0 | 0 | 1 | 0.9996 | -0.0077462 | 0.4 | 1 | 1.1 | 0.9
154 | 1 | 0.0037851 | 0.00094863 | 0 | 0 | 1 | 0.99883 | -0.022492 | 0.4 | 1 | 1.1 | 0.9
93 | 1 | 0 | 0 | 0 | 0 | 1 | 0.99853 | -0.028191 | 0.4 | 1 | 1.1 | 0.9
74 | 1 | 0.0034257 | 0.00085856 | 0 | 0 | 1 | 0.98998 | -0.18989 | 0.4 | 1 | 1.1 | 0.9
75 | 1 | 0 | 0 | 0 | 0 | 1 | 0.99003 | -0.18889 | 0.4 | 1 | 1.1 | 0.9
76 | 1 | 0.0026397 | 0.00066157 | 0 | 0 | 1 | 0.98879 | -0.21254 | 0.4 | 1 | 1.1 | 0.9
77 | 1 | 0 | 0 | 0 | 0 | 1 | 0.99092 | -0.17193 | 0.4 | 1 | 1.1 | 0.9
78 | 1 | 0 | 0 | 0 | 0 | 1 | 0.98838 | -0.22045 | 0.4 | 1 | 1.1 | 0.9
79 | 1 | 0 | 0 | 0 | 0 | 1 | 0.99146 | -0.16159 | 0.4 | 1 | 1.1 | 0.9
80 | 1 | 0.0040447 | 0.0010137 | 0 | 0 | 1 | 0.99087 | -0.17287 | 0.4 | 1 | 1.1 | 0.9
81 | 1 | 0.0024048 | 0.0006027 | 0 | 0 | 1 | 0.98807 | -0.22635 | 0.4 | 1 | 1.1 | 0.9
82 | 1 | 0.0036253 | 0.0009086 | 0 | 0 | 1 | 0.98812 | -0.22546 | 0.4 | 1 | 1.1 | 0.9
94 | 1 | 0.0030269 | 0.00075862 | 0 | 0 | 1 | 0.99144 | -0.16193 | 0.4 | 1 | 1.1 | 0.9
83 | 1 | 0 | 0 | 0 | 0 | 1 | 0.98738 | -0.23964 | 0.4 | 1 | 1.1 | 0.9
84 | 1 | 0.0040219 | 0.001008 | 0 | 0 | 1 | 0.98807 | -0.22646 | 0.4 | 1 | 1.1 | 0.9
135 | 1 | 0.0033052 | 0.00082835 | 0 | 0 | 1 | 0.99263 | -0.13938 | 0.4 | 1 | 1.1 | 0.9
131 | 1 | 0.0024367 | 0.00061069 | 0 | 0 | 1 | 0.9925 | -0.14193 | 0.4 | 1 | 1.1 | 0.9
85 | 1 | 0 | 0 | 0 | 0 | 1 | 0.98696 | -0.24769 | 0.4 | 1 | 1.1 | 0.9
139 | 1 | 0 | 0 | 0 | 0 | 1 | 0.98806 | -0.22669 | 0.4 | 1 | 1.1 | 0.9
86 | 1 | 0 | 0 | 0 | 0 | 1 | 0.98651 | -0.25633 | 0.4 | 1 | 1.1 | 0.9
87 | 1 | 0.0036698 | 0.00091974 | 0 | 0 | 1 | 0.98685 | -0.24975 | 0.4 | 1 | 1.1 | 0.9
137 | 1 | 0 | 0 | 0 | 0 | 1 | 0.98801 | -0.22765 | 0.4 | 1 | 1.1 | 0.9
140 | 1 | 0.0048825 | 0.0012237 | 0 | 0 | 1 | 0.98639 | -0.25858 | 0.4 | 1 | 1.1 | 0.9
88 | 1 | 0.0040877 | 0.0010245 | 0 | 0 | 1 | 0.99808 | -0.036994 | 0.4 | 1 | 1.1 | 0.9
89 | 1 | 0 | 0 | 0 | 0 | 1 | 0.99813 | -0.035892 | 0.4 | 1 | 1.1 | 0.9
90 | 1 | 0 | 0 | 0 | 0 | 1 | 0.9982 | -0.034536 | 0.4 | 1 | 1.1 | 0.9
91 | 1 | 0.0014626 | 0.00036657 | 0 | 0 | 1 | 0.99815 | -0.035544 | 0.4 | 1 | 1.1 | 0.9
102 | 1 | 0.0014962 | 0.00037498 | 0 | 0 | 1 | 0.99814 | -0.035852 | 0.4 | 1 | 1.1 | 0.9
152 | 1 | 0.0022644 | 0.00056751 | 0 | 0 | 1 | 0.98314 | -0.32128 | 0.4 | 1 | 1.1 | 0.9
155 | 1 | 0.0039188 | 0.00098215 | 0 | 0 | 1 | 0.9985 | -0.02878 | 0.4 | 1 | 1.1 | 0.9
124 | 1 | 0.0018054 | 0.00045248 | 0 | 0 | 1 | 0.99323 | -0.12844 | 0.4 | 1 | 1.1 | 0.9
129 | 1 | 0 | 0 | 0 | 0 | 1 | 0.99244 | -0.14298 | 0.4 | 1 | 1.1 | 0.9
132 | 1 | 0.0029506 | 0.00073949 | 0 | 0 | 1 | 0.99237 | -0.14441 | 0.4 | 1 | 1.1 | 0.9
99 | 1 | 0.0034961 | 0.00087621 | 0 | 0 | 1 | 0.99956 | -0.0084701 | 0.4 | 1 | 1.1 | 0.9
126 | 1 | 0 | 0 | 0 | 0 | 1 | 0.99321 | -0.12879 | 0.4 | 1 | 1.1 | 0.9
128 | 1 | 0.0016745 | 0.00041967 | 0 | 0 | 1 | 0.9932 | -0.12899 | 0.4 | 1 | 1.1 | 0.9
136 | 1 | 0.0028211 | 0.00070703 | 0 | 0 | 1 | 0.98793 | -0.22914 | 0.4 | 1 | 1.1 | 0.9
138 | 1 | 0.0027536 | 0.00069012 | 0 | 0 | 1 | 0.98796 | -0.22859 | 0.4 | 1 | 1.1 | 0.9
144 | 1 | 0 | 0 | 0 | 0 | 1 | 0.97117 | -0.55534 | 0.4 | 1 | 1.1 | 0.9
146 | 1 | 0.0019874 | 0.0004981 | 0 | 0 | 1 | 0.97115 | -0.55588 | 0.4 | 1 | 1.1 | 0.9
147 | 1 | 0.0070138 | 0.0017578 | 0 | 0 | 1 | 0.97127 | -0.5535 | 0.4 | 1 | 1.1 | 0.9

## generator_data
GEN_BUS | PG | QG | QMAX | QMIN | VG | MBASE | GEN_STATUS | PMAX | PMIN
70 | 0.31243 | 0.080439 | 10 | -10 | 1 | 100 | 1 | 10 | 0

## branch_data
F_BUS | T_BUS | BR_R | BR_X | BR_B | RATE_A | RATE_B | RATE_C | TAP | SHIFT | BR_STATUS | ANGMIN | ANGMAX | P_in | Q_in | P_out | Q_out
12 | 13 | 0.10066 | 0.064425 | 6.7617e-10 | 0 | 0 | 0 | 0 | 0 | 1 | -90 | 90 | 0.013257 | 0.0033233 | -0.013256 | -0.0033232
12 | 14 | 1.0242 | 0.65551 | 6.8799e-09 | 0 | 0 | 0 | 0 | 0 | 1 | -90 | 90 | -0.013257 | -0.0033233 | 0.013259 | 0.003324
13 | 157 | 1.2847 | 0.82221 | 4.3147e-09 | 0 | 0 | 0 | 0 | 0 | 1 | -90 | 90 | 0.013256 | 0.0033232 | -0.013254 | -0.003322
14 | 175 | 0.49322 | 0.31566 | 3.313e-09 | 0 | 0 | 0 | 0 | 0 | 1 | -90 | 90 | -0.013259 | -0.003324 | 0.01326 | 0.0033243
175 | 142 | 0.24105 | 0.15427 | 1.6191e-09 | 0 | 0 | 0 | 0 | 0 | 1 | -90 | 90 | -0.038727 | -0.0097077 | 0.038731 | 0.0097101
142 | 143 | 0.34662 | 0.22184 | 2.3283e-09 | 0 | 0 | 0 | 0 | 0 | 1 | -90 | 90 | -0.048402 | -0.012134 | 0.048412 | 0.012139
142 | 22 | 1.9152 | 1.2257 | 3.2161e-09 | 0 | 0 | 0 | 0 | 0 | 1 | -90 | 90 | 0.0049584 | 0.0012425 | -0.0049579 | -0.0012424
143 | 144 | 0.51072 | 0.32686 | 3.4305e-09 | 0 | 0 | 0 | 0 | 0 | 1 | -90 | 90 | -0.053659 | -0.013455 | 0.053676 | 0.013465
22 | 16 | 1.5242 | 0.97546 | 2.5595e-09 | 0 | 0 | 0 | 0 | 0 | 1 | -90 | 90 | 0.0014577 | 0.00036514 | -0.0014577 | -0.00036536
40 | 41 | 1.55 | 0.99203 | 2.6029e-09 | 0 | 0 | 0 | 0 | 0 | 1 | -90 | 90 | -0.003533 | -0.0008855 | 0.0035332 | 0.00088539
41 | 42 | 0.89437 | 0.5724 | 1.5019e-09 | 0 | 0 | 0 | 0 | 0 | 1 | -90 | 90 | 0.0051743 | 0.0012969 | -0.0051741 | -0.0012968
41 | 43 | 1.6321 | 1.0445 | 2.7407e-09 | 0 | 0 | 0 | 0 | 0 | 1 | -90 | 90 | -0.0087075 | -0.0021823 | 0.0087089 | 0.0021829
43 | 44 | 2.0369 | 1.3036 | 3.4204e-09 | 0 | 0 | 0 | 0 | 0 | 1 | -90 | 90 | -0.013309 | -0.0033357 | 0.013313 | 0.003338
44 | 48 | 0.3669 | 0.23482 | 2.4645e-09 | 0 | 0 | 0 | 0 | 0 | 1 | -90 | 90 | -0.13353 | -0.033599 | 0.1336 | 0.033646
44 | 46 | 0.62512 | 0.40007 | 4.199e-09 | 0 | 0 | 0 | 0 | 0 | 1 | -90 | 90 | 0.12021 | 0.030261 | -0.12011 | -0.030197
48 | 51 | 0.2655 | 0.16992 | 1.7834e-09 | 0 | 0 | 0 | 0 | 0 | 1 | -90 | 90 | -0.15089 | -0.037978 | 0.15095 | 0.038021
46 | 47 | 0.073594 | 0.0471 | 4.9433e-10 | 0 | 0 | 0 | 0 | 0 | 1 | -90 | 90 | 0.11197 | 0.028157 | -0.11196 | -0.02815
46 | 45 | 1.6575 | 1.0608 | 2.7833e-09 | 0 | 0 | 0 | 0 | 0 | 1 | -90 | 90 | 0.0081398 | 0.0020404 | -0.0081385 | -0.0020399
51 | 52 | 0.76353 | 0.48866 | 5.1287e-09 | 0 | 0 | 0 | 0 | 0 | 1 | -90 | 90 | -0.15472 | -0.038965 | 0.15492 | 0.039095
47 | 49 | 2.5549 | 1.6351 | 4.2904e-09 | 0 | 0 | 0 | 0 | 0 | 1 | -90 | 90 | 0.022495 | 0.0056433 | -0.02248 | -0.0056344
47 | 50 | 0.83953 | 0.5373 | 5.6392e-09 | 0 | 0 | 0 | 0 | 0 | 1 | -90 | 90 | 0.089467 | 0.022507 | -0.089392 | -0.022459
50 | 57 | 0.082246 | 0.052637 | 5.5245e-10 | 0 | 0 | 0 | 0 | 0 | 1 | -90 | 90 | 0.089392 | 0.022459 | -0.089385 | -0.022455
57 | 58 | 4.2172 | 2.699 | 7.0818e-09 | 0 | 0 | 0 | 0 | 0 | 1 | -90 | 90 | 0.00835 | 0.0020935 | -0.0083467 | -0.002092
57 | 59 | 0.40623 | 0.25999 | 2.7287e-09 | 0 | 0 | 0 | 0 | 0 | 1 | -90 | 90 | 0.081035 | 0.020361 | -0.081005 | -0.020342
52 | 53 | 1.3412 | 0.85835 | 2.2522e-09 | 0 | 0 | 0 | 0 | 0 | 1 | -90 | 90 | 0.003054 | 0.00076522 | -0.0030539 | -0.00076535
52 | 54 | 0.24742 | 0.15835 | 1.662e-09 | 0 | 0 | 0 | 0 | 0 | 1 | -90 | 90 | -0.15798 | -0.03986 | 0.15805 | 0.039904
59 | 148 | 0.53018 | 0.33931 | 3.5612e-09 | 0 | 0 | 0 | 0 | 0 | 1 | -90 | 90 | 0.063921 | 0.01606 | -0.063896 | -0.016045
53 | 55 | 0.51684 | 0.33078 | 8.6792e-10 | 0 | 0 | 0 | 0 | 0 | 1 | -90 | 90 | 0.0030539 | 0.00076535 | -0.0030538 | -0.0007654
54 | 56 | 0.9095 | 0.58208 | 6.1092e-09 | 0 | 0 | 0 | 0 | 0 | 1 | -90 | 90 | -0.15805 | -0.039904 | 0.1583 | 0.040065
56 | 150 | 1.9277 | 1.2337 | 1.2948e-08 | 0 | 0 | 0 | 0 | 0 | 1 | -90 | 90 | -0.16283 | -0.041198 | 0.1634 | 0.04156
56 | 103 | 8.3357 | 5.3349 | 1.3998e-08 | 0 | 0 | 0 | 0 | 0 | 1 | -90 | 90 | 0.0017212 | 0.00043016 | -0.0017209 | -0.00043133
150 | 151 | 1.2989 | 0.83127 | 8.7246e-09 | 0 | 0 | 0 | 0 | 0 | 1 | -90 | 90 | -0.16566 | -0.042126 | 0.16605 | 0.042377
150 | 92 | 1.6921 | 1.083 | 2.8415e-09 | 0 | 0 | 0 | 0 | 0 | 1 | -90 | 90 | 0.0022645 | 0.00056722 | -0.0022644 | -0.00056744
151 | 140 | 0.3297 | 0.21101 | 2.2146e-09 | 0 | 0 | 0 | 0 | 0 | 1 | -90 | 90 | -0.16605 | -0.042377 | 0.16615 | 0.04244
92 | 152 | 0.64656 | 0.4138 | 1.0858e-09 | 0 | 0 | 0 | 0 | 0 | 1 | -90 | 90 | 0.0022644 | 0.00056744 | -0.0022644 | -0.00056752
148 | 149 | 3.1262 | 2.0008 | 5.2497e-09 | 0 | 0 | 0 | 0 | 0 | 1 | -90 | 90 | 0.0011676 | 0.00029218 | -0.0011676 | -0.00029264
148 | 145 | 0.85299 | 0.54591 | 5.7296e-09 | 0 | 0 | 0 | 0 | 0 | 1 | -90 | 90 | 0.062729 | 0.015753 | -0.062691 | -0.015729
145 | 147 | 1.8731 | 1.1988 | 3.1454e-09 | 0 | 0 | 0 | 0 | 0 | 1 | -90 | 90 | 0.0070145 | 0.0017583 | -0.0070135 | -0.0017579
145 | 144 | 0.37619 | 0.24076 | 2.5269e-09 | 0 | 0 | 0 | 0 | 0 | 1 | -90 | 90 | 0.055676 | 0.013971 | -0.055663 | -0.013963
60 | 61 | 1.5512 | 0.9928 | 2.605e-09 | 0 | 0 | 0 | 0 | 0 | 1 | -90 | 90 | -0.0026442 | -0.00066271 | 0.0026444 | 0.00066253
61 | 62 | 1.7162 | 1.0983 | 2.8819e-09 | 0 | 0 | 0 | 0 | 0 | 1 | -90 | 90 | 0.0024264 | 0.00060788 | -0.0024263 | -0.00060809
61 | 63 | 3.4882 | 2.2325 | 5.8576e-09 | 0 | 0 | 0 | 0 | 0 | 1 | -90 | 90 | -0.05015 | -0.012734 | 0.050245 | 0.012794
61 | 177 | 3.5196 | 2.2525 | 5.9103e-09 | 0 | 0 | 0 | 0 | 0 | 1 | -90 | 90 | 0.045079 | 0.011464 | -0.045001 | -0.011415
63 | 64 | 0.41852 | 0.26785 | 7.028e-10 | 0 | 0 | 0 | 0 | 0 | 1 | -90 | 90 | 0.0025125 | 0.00062963 | -0.0025124 | -0.00062968
63 | 65 | 1.5219 | 0.974 | 2.5556e-09 | 0 | 0 | 0 | 0 | 0 | 1 | -90 | 90 | -0.061715 | -0.015669 | 0.061778 | 0.015709
63 | 133 | 2.6165 | 1.6746 | 4.3938e-09 | 0 | 0 | 0 | 0 | 0 | 1 | -90 | 90 | 0.008958 | 0.0022452 | -0.0089558 | -0.0022442
177 | 120 | 1.1604 | 0.74265 | 1.9486e-09 | 0 | 0 | 0 | 0 | 0 | 1 | -90 | 90 | 0.043345 | 0.011 | -0.043321 | -0.010985
65 | 67 | 0.63691 | 0.40762 | 4.2781e-09 | 0 | 0 | 0 | 0 | 0 | 1 | -90 | 90 | -0.27733 | -0.071132 | 0.27785 | 0.071469
65 | 134 | 0.065236 | 0.041751 | 4.3819e-10 | 0 | 0 | 0 | 0 | 0 | 1 | -90 | 90 | 0.21555 | 0.055423 | -0.21551 | -0.055403
133 | 130 | 0.41765 | 0.26729 | 7.0134e-10 | 0 | 0 | 0 | 0 | 0 | 1 | -90 | 90 | 0.0071513 | 0.001792 | -0.0071511 | -0.0017919
106 | 107 | 0.027656 | 0.0177 | 4.6442e-11 | 0 | 0 | 0 | 0 | 0 | 1 | -90 | 90 | -0.0020909 | -0.00052406 | 0.002091 | 0.00052406
107 | 108 | 2.1679 | 1.3875 | 3.6406e-09 | 0 | 0 | 0 | 0 | 0 | 1 | -90 | 90 | -0.0061333 | -0.0015369 | 0.0061342 | 0.0015372
107 | 109 | 2.2961 | 1.4695 | 3.8558e-09 | 0 | 0 | 0 | 0 | 0 | 1 | -90 | 90 | 0.0040423 | 0.0010129 | -0.0040419 | -0.001013
108 | 163 | 2.2941 | 1.4683 | 3.8525e-09 | 0 | 0 | 0 | 0 | 0 | 1 | -90 | 90 | 0.002202 | 0.00055157 | -0.0022018 | -0.00055186
108 | 159 | 0.85969 | 0.5502 | 1.4436e-09 | 0 | 0 | 0 | 0 | 0 | 1 | -90 | 90 | -0.0083362 | -0.0020887 | 0.0083368 | 0.002089
109 | 176 | 0.70648 | 0.45215 | 1.1864e-09 | 0 | 0 | 0 | 0 | 0 | 1 | -90 | 90 | 0.0040419 | 0.001013 | -0.0040418 | -0.001013
159 | 161 | 0.65867 | 0.42155 | 1.1061e-09 | 0 | 0 | 0 | 0 | 0 | 1 | -90 | 90 | 0.0018195 | 0.00045594 | -0.0018195 | -0.00045603
159 | 113 | 0.6325 | 0.4048 | 1.0621e-09 | 0 | 0 | 0 | 0 | 0 | 1 | -90 | 90 | -0.010156 | -0.002545 | 0.010157 | 0.0025453
110 | 111 | 1.713 | 1.0963 | 2.8765e-09 | 0 | 0 | 0 | 0 | 0 | 1 | -90 | 90 | -0.0023118 | -0.00057941 | 0.0023119 | 0.0005792
111 | 112 | 2.573 | 1.6467 | 4.3207e-09 | 0 | 0 | 0 | 0 | 0 | 1 | -90 | 90 | -0.018763 | -0.0047069 | 0.018773 | 0.004713
111 | 113 | 5.5158 | 3.5301 | 9.2625e-09 | 0 | 0 | 0 | 0 | 0 | 1 | -90 | 90 | 0.016451 | 0.0041278 | -0.016434 | -0.004118
112 | 115 | 0.67141 | 0.4297 | 1.1275e-09 | 0 | 0 | 0 | 0 | 0 | 1 | -90 | 90 | 0.0031062 | 0.00077843 | -0.0031061 | -0.00077849
112 | 116 | 3.1868 | 2.0396 | 5.3515e-09 | 0 | 0 | 0 | 0 | 0 | 1 | -90 | 90 | -0.021879 | -0.0054914 | 0.021896 | 0.0055017
113 | 158 | 0.70094 | 0.4486 | 1.1771e-09 | 0 | 0 | 0 | 0 | 0 | 1 | -90 | 90 | 0.0018617 | 0.00046652 | -0.0018617 | -0.00046661
113 | 114 | 4.5535 | 2.9143 | 7.6466e-09 | 0 | 0 | 0 | 0 | 0 | 1 | -90 | 90 | 0.0044155 | 0.0011062 | -0.0044145 | -0.0011063
116 | 162 | 0.76859 | 0.4919 | 1.2907e-09 | 0 | 0 | 0 | 0 | 0 | 1 | -90 | 90 | 0.0028582 | 0.00071626 | -0.0028581 | -0.00071634
116 | 121 | 2.3664 | 1.5145 | 3.9738e-09 | 0 | 0 | 0 | 0 | 0 | 1 | -90 | 90 | -0.024754 | -0.0062179 | 0.02477 | 0.0062278
114 | 160 | 1.756 | 1.1239 | 2.9488e-09 | 0 | 0 | 0 | 0 | 0 | 1 | -90 | 90 | 0.0044145 | 0.0011063 | -0.0044141 | -0.0011063
121 | 169 | 1.3376 | 0.85605 | 2.2462e-09 | 0 | 0 | 0 | 0 | 0 | 1 | -90 | 90 | -0.02477 | -0.0062278 | 0.024779 | 0.0062334
117 | 118 | 2.2725 | 1.4544 | 3.8161e-09 | 0 | 0 | 0 | 0 | 0 | 1 | -90 | 90 | -0.0024991 | -0.00062633 | 0.0024992 | 0.00062605
118 | 119 | 0.41039 | 0.26265 | 6.8916e-10 | 0 | 0 | 0 | 0 | 0 | 1 | -90 | 90 | 0.040801 | 0.010346 | -0.040794 | -0.010341
118 | 120 | 1.015 | 0.64959 | 1.7044e-09 | 0 | 0 | 0 | 0 | 0 | 1 | -90 | 90 | -0.0433 | -0.010972 | 0.043321 | 0.010985
119 | 122 | 2.5883 | 1.6565 | 4.3464e-09 | 0 | 0 | 0 | 0 | 0 | 1 | -90 | 90 | 0.040794 | 0.010341 | -0.040747 | -0.010311
122 | 165 | 2.9648 | 1.8975 | 4.9787e-09 | 0 | 0 | 0 | 0 | 0 | 1 | -90 | 90 | 0.038224 | 0.0096793 | -0.038177 | -0.0096495
169 | 173 | 4.0916 | 2.6186 | 6.8709e-09 | 0 | 0 | 0 | 0 | 0 | 1 | -90 | 90 | -0.027299 | -0.0068648 | 0.027333 | 0.0068857
165 | 164 | 2.2376 | 1.4321 | 3.7575e-09 | 0 | 0 | 0 | 0 | 0 | 1 | -90 | 90 | 0.036265 | 0.0091703 | -0.036233 | -0.00915
164 | 166 | 2.2226 | 1.4224 | 3.7323e-09 | 0 | 0 | 0 | 0 | 0 | 1 | -90 | 90 | 0.036233 | 0.0091501 | -0.036201 | -0.00913
166 | 167 | 0.93281 | 0.597 | 1.5664e-09 | 0 | 0 | 0 | 0 | 0 | 1 | -90 | 90 | 0.0017191 | 0.00043072 | -0.0017191 | -0.00043085
166 | 168 | 3.2253 | 2.0642 | 5.4161e-09 | 0 | 0 | 0 | 0 | 0 | 1 | -90 | 90 | 0.034482 | 0.0086993 | -0.034439 | -0.0086728
168 | 174 | 0.91906 | 0.5882 | 1.5434e-09 | 0 | 0 | 0 | 0 | 0 | 1 | -90 | 90 | 0.0022189 | 0.000556 | -0.0022189 | -0.00055612
168 | 171 | 0.48102 | 0.30785 | 8.0775e-10 | 0 | 0 | 0 | 0 | 0 | 1 | -90 | 90 | 0.032221 | 0.0081169 | -0.032215 | -0.0081134
171 | 172 | 1.2189 | 0.7801 | 2.0469e-09 | 0 | 0 | 0 | 0 | 0 | 1 | -90 | 90 | 0.0027896 | 0.000699 | -0.0027895 | -0.00069913
171 | 173 | 1.177 | 0.7533 | 1.9766e-09 | 0 | 0 | 0 | 0 | 0 | 1 | -90 | 90 | 0.029425 | 0.0074144 | -0.029414 | -0.0074074
67 | 69 | 0.39281 | 0.2514 | 6.5964e-10 | 0 | 0 | 0 | 0 | 0 | 1 | -90 | 90 | 0.0026268 | 0.00065829 | -0.0026268 | -0.00065834
67 | 66 | 0.091188 | 0.058361 | 6.1252e-10 | 0 | 0 | 0 | 0 | 0 | 1 | -90 | 90 | -0.28048 | -0.072128 | 0.28056 | 0.072177
134 | 95 | 0.86198 | 0.55167 | 5.79e-09 | 0 | 0 | 0 | 0 | 0 | 1 | -90 | 90 | 0.2137 | 0.054947 | -0.21327 | -0.054676
130 | 123 | 2.8963 | 1.8537 | 4.8637e-09 | 0 | 0 | 0 | 0 | 0 | 1 | -90 | 90 | 0.0059601 | 0.0014934 | -0.005959 | -0.0014932
123 | 127 | 0.26898 | 0.17215 | 4.517e-10 | 0 | 0 | 0 | 0 | 0 | 1 | -90 | 90 | 0.005959 | 0.0014932 | -0.0059589 | -0.0014932
66 | 68 | 0.098323 | 0.062927 | 6.6045e-10 | 0 | 0 | 0 | 0 | 0 | 1 | -90 | 90 | -0.28298 | -0.072784 | 0.28306 | 0.072837
95 | 135 | 0.7882 | 0.50445 | 1.3236e-09 | 0 | 0 | 0 | 0 | 0 | 1 | -90 | 90 | 0.0033053 | 0.00082829 | -0.0033052 | -0.00082836
95 | 131 | 2.5796 | 1.6509 | 4.3318e-09 | 0 | 0 | 0 | 0 | 0 | 1 | -90 | 90 | 0.0053884 | 0.0013499 | -0.0053876 | -0.0013498
95 | 79 | 0.49943 | 0.31964 | 3.3547e-09 | 0 | 0 | 0 | 0 | 0 | 1 | -90 | 90 | 0.20458 | 0.052498 | -0.20435 | -0.052354
127 | 125 | 1.6868 | 1.0795 | 2.8325e-09 | 0 | 0 | 0 | 0 | 0 | 1 | -90 | 90 | 0.0059589 | 0.0014932 | -0.0059583 | -0.001493
125 | 124 | 0.21969 | 0.1406 | 3.6892e-10 | 0 | 0 | 0 | 0 | 0 | 1 | -90 | 90 | 0.00348 | 0.00087192 | -0.00348 | -0.00087194
68 | 70 | 0.70027 | 0.44817 | 4.7038e-09 | 0 | 0 | 0 | 0 | 0 | 1 | -90 | 90 | -0.28491 | -0.073301 | 0.28552 | 0.07369
68 | 71 | 0.57094 | 0.3654 | 9.5876e-10 | 0 | 0 | 0 | 0 | 0 | 1 | -90 | 90 | 0.0018506 | 0.00046373 | -0.0018506 | -0.00046381
70 | 72 | 1.928 | 1.234 | 3.2377e-09 | 0 | 0 | 0 | 0 | 0 | 1 | -90 | 90 | 0.0095618 | 0.0023962 | -0.0095599 | -0.0023954
70 | 73 | 3.7197 | 2.3806 | 6.2463e-09 | 0 | 0 | 0 | 0 | 0 | 1 | -90 | 90 | 0.017344 | 0.0043528 | -0.017332 | -0.0043458
72 | 156 | 0.61945 | 0.39645 | 1.0402e-09 | 0 | 0 | 0 | 0 | 0 | 1 | -90 | 90 | 0.0032521 | 0.00081498 | -0.0032521 | -0.00081504
72 | 100 | 1.4089 | 0.9017 | 2.3659e-09 | 0 | 0 | 0 | 0 | 0 | 1 | -90 | 90 | 0.0063078 | 0.0015804 | -0.0063072 | -0.0015802
73 | 153 | 2.3365 | 1.4953 | 3.9235e-09 | 0 | 0 | 0 | 0 | 0 | 1 | -90 | 90 | 0.014762 | 0.0037017 | -0.014757 | -0.0036986
100 | 170 | 1.0227 | 0.65455 | 1.7174e-09 | 0 | 0 | 0 | 0 | 0 | 1 | -90 | 90 | 0.0028107 | 0.00070428 | -0.0028106 | -0.0007044
100 | 98 | 2.1113 | 1.3512 | 3.5454e-09 | 0 | 0 | 0 | 0 | 0 | 1 | -90 | 90 | 0.0034965 | 0.00087596 | -0.0034963 | -0.00087614
153 | 154 | 0.46711 | 0.29895 | 7.844e-10 | 0 | 0 | 0 | 0 | 0 | 1 | -90 | 90 | 0.0037852 | 0.0009486 | -0.0037851 | -0.00094863
153 | 93 | 2.4837 | 1.5896 | 4.1708e-09 | 0 | 0 | 0 | 0 | 0 | 1 | -90 | 90 | 0.010971 | 0.00275 | -0.010968 | -0.0027484
98 | 99 | 0.92734 | 0.5935 | 1.5573e-09 | 0 | 0 | 0 | 0 | 0 | 1 | -90 | 90 | 0.0034963 | 0.00087614 | -0.0034961 | -0.00087621
93 | 155 | 0.67125 | 0.4296 | 1.1272e-09 | 0 | 0 | 0 | 0 | 0 | 1 | -90 | 90 | 0.0039189 | 0.0009821 | -0.0039188 | -0.00098215
93 | 90 | 4.0209 | 2.5734 | 6.7522e-09 | 0 | 0 | 0 | 0 | 0 | 1 | -90 | 90 | 0.0070493 | 0.0017663 | -0.0070472 | -0.0017656
74 | 75 | 1.2856 | 0.82278 | 2.1589e-09 | 0 | 0 | 0 | 0 | 0 | 1 | -90 | 90 | -0.0034257 | -0.00085857 | 0.0034259 | 0.00085846
75 | 76 | 0.54363 | 0.34792 | 3.6516e-09 | 0 | 0 | 0 | 0 | 0 | 1 | -90 | 90 | 0.19359 | 0.049556 | -0.19337 | -0.049414
75 | 77 | 0.38371 | 0.24557 | 2.5774e-09 | 0 | 0 | 0 | 0 | 0 | 1 | -90 | 90 | -0.19702 | -0.050414 | 0.19718 | 0.050517
76 | 78 | 0.18392 | 0.11771 | 1.2354e-09 | 0 | 0 | 0 | 0 | 0 | 1 | -90 | 90 | 0.19073 | 0.048753 | -0.19066 | -0.048706
77 | 79 | 0.22947 | 0.14686 | 1.5414e-09 | 0 | 0 | 0 | 0 | 0 | 1 | -90 | 90 | -0.20122 | -0.051531 | 0.20133 | 0.051595
77 | 80 | 1.0246 | 0.65571 | 1.7205e-09 | 0 | 0 | 0 | 0 | 0 | 1 | -90 | 90 | 0.0040448 | 0.0010136 | -0.0040447 | -0.0010137
78 | 81 | 0.14768 | 0.094513 | 9.9195e-10 | 0 | 0 | 0 | 0 | 0 | 1 | -90 | 90 | 0.17743 | 0.045391 | -0.17738 | -0.045359
78 | 82 | 1.6604 | 1.0627 | 2.7883e-09 | 0 | 0 | 0 | 0 | 0 | 1 | -90 | 90 | 0.013226 | 0.0033154 | -0.013223 | -0.0033136
79 | 94 | 0.48734 | 0.3119 | 8.1838e-10 | 0 | 0 | 0 | 0 | 0 | 1 | -90 | 90 | 0.003027 | 0.00075858 | -0.0030269 | -0.00075863
81 | 83 | 0.33644 | 0.21532 | 2.2599e-09 | 0 | 0 | 0 | 0 | 0 | 1 | -90 | 90 | 0.17498 | 0.044756 | -0.17486 | -0.044684
82 | 84 | 0.45237 | 0.28952 | 7.5966e-10 | 0 | 0 | 0 | 0 | 0 | 1 | -90 | 90 | 0.0095976 | 0.002405 | -0.0095972 | -0.0024048
83 | 85 | 0.20369 | 0.13036 | 1.3682e-09 | 0 | 0 | 0 | 0 | 0 | 1 | -90 | 90 | 0.17486 | 0.044684 | -0.1748 | -0.044641
84 | 139 | 0.18479 | 0.11827 | 3.1032e-10 | 0 | 0 | 0 | 0 | 0 | 1 | -90 | 90 | 0.0055753 | 0.0013968 | -0.0055753 | -0.0013968
131 | 129 | 1.5627 | 1.0001 | 2.6241e-09 | 0 | 0 | 0 | 0 | 0 | 1 | -90 | 90 | 0.0029509 | 0.0007391 | -0.0029508 | -0.00073926
85 | 86 | 0.22326 | 0.14289 | 1.4997e-09 | 0 | 0 | 0 | 0 | 0 | 1 | -90 | 90 | 0.17113 | 0.043721 | -0.17105 | -0.043676
85 | 87 | 2.4504 | 1.5683 | 4.115e-09 | 0 | 0 | 0 | 0 | 0 | 1 | -90 | 90 | 0.0036702 | 0.00091958 | -0.0036698 | -0.00091975
139 | 137 | 0.75375 | 0.4824 | 1.2657e-09 | 0 | 0 | 0 | 0 | 0 | 1 | -90 | 90 | 0.0055753 | 0.0013968 | -0.005575 | -0.0013968
86 | 140 | 0.058054 | 0.037154 | 3.8995e-10 | 0 | 0 | 0 | 0 | 0 | 1 | -90 | 90 | 0.17105 | 0.043676 | -0.17104 | -0.043664
137 | 138 | 1.4827 | 0.94895 | 2.4899e-09 | 0 | 0 | 0 | 0 | 0 | 1 | -90 | 90 | 0.0027537 | 0.00068996 | -0.0027536 | -0.00069013
137 | 136 | 2.3086 | 1.4775 | 3.8768e-09 | 0 | 0 | 0 | 0 | 0 | 1 | -90 | 90 | 0.0028213 | 0.00070679 | -0.0028211 | -0.00070704
88 | 89 | 1.2043 | 0.77076 | 2.0224e-09 | 0 | 0 | 0 | 0 | 0 | 1 | -90 | 90 | -0.0040877 | -0.0010245 | 0.0040879 | 0.0010244
89 | 90 | 1.4811 | 0.9479 | 2.4872e-09 | 0 | 0 | 0 | 0 | 0 | 1 | -90 | 90 | -0.0040879 | -0.0010244 | 0.0040882 | 0.0010243
90 | 91 | 1.5213 | 0.97364 | 2.5547e-09 | 0 | 0 | 0 | 0 | 0 | 1 | -90 | 90 | 0.002959 | 0.00074125 | -0.0029589 | -0.00074141
91 | 102 | 0.92043 | 0.58907 | 1.5456e-09 | 0 | 0 | 0 | 0 | 0 | 1 | -90 | 90 | 0.0014962 | 0.00037484 | -0.0014962 | -0.00037498
124 | 126 | 0.92972 | 0.59502 | 1.5612e-09 | 0 | 0 | 0 | 0 | 0 | 1 | -90 | 90 | 0.0016745 | 0.00041946 | -0.0016745 | -0.00041959
129 | 132 | 2.142 | 1.3709 | 3.597e-09 | 0 | 0 | 0 | 0 | 0 | 1 | -90 | 90 | 0.0029508 | 0.00073926 | -0.0029506 | -0.00073949
126 | 128 | 0.52102 | 0.33345 | 8.7493e-10 | 0 | 0 | 0 | 0 | 0 | 1 | -90 | 90 | 0.0016745 | 0.00041959 | -0.0016745 | -0.00041967
144 | 146 | 1.1449 | 0.73275 | 1.9226e-09 | 0 | 0 | 0 | 0 | 0 | 1 | -90 | 90 | 0.0019874 | 0.00049798 | -0.0019874 | -0.00049813