## bus_data
BUS_I | BUS_TYPE | Pd | Qd | Gs | Bs | area | Vm | Va | baseKV | zone | Vmax | Vmin
1 | 1 | 0.0083012 | 0.0020805 | 0 | 0 | 1 | 0.98331 | -0.31908 | 0.4 | 1 | 1.1 | 0.9
2 | 1 | 0.0074988 | 0.0018794 | 0 | 0 | 1 | 0.9825 | -0.33478 | 0.4 | 1 | 1.1 | 0.9
3 | 1 | 0 | 0 | 0 | 0 | 1 | 0.98427 | -0.30044 | 0.4 | 1 | 1.1 | 0.9
4 | 1 | 0.0034287 | 0.00085931 | 0 | 0 | 1 | 0.98212 | -0.34224 | 0.4 | 1 | 1.1 | 0.9
5 | 1 | 0.0046181 | 0.0011574 | 0 | 0 | 1 | 0.98636 | -0.26003 | 0.4 | 1 | 1.1 | 0.9
6 | 1 | 0.0077656 | 0.0019463 | 0 | 0 | 1 | 0.98195 | -0.34552 | 0.4 | 1 | 1.1 | 0.9
14 | 1 | 0.0092743 | 0.0023244 | 0 | 0 | 1 | 0.98696 | -0.24841 | 0.4 | 1 | 1.1 | 0.9
7 | 1 | 0.0023221 | 0.00058198 | 0 | 0 | 1 | 0.9807 | -0.36989 | 0.4 | 1 | 1.1 | 0.9
15 | 1 | 0.0036522 | 0.00091533 | 0 | 0 | 1 | 0.98741 | -0.23982 | 0.4 | 1 | 1.1 | 0.9
8 | 1 | 0.0095081 | 0.002383 | 0 | 0 | 1 | 0.97967 | -0.38999 | 0.4 | 1 | 1.1 | 0.9
9 | 1 | 0 | 0 | 0 | 0 | 1 | 0.97845 | -0.41389 | 0.4 | 1 | 1.1 | 0.9
10 | 1 | 0 | 0 | 0 | 0 | 1 | 0.97678 | -0.44661 | 0.4 | 1 | 1.1 | 0.9
11 | 1 | 0.0072795 | 0.0018244 | 0 | 0 | 1 | 0.97811 | -0.42047 | 0.4 | 1 | 1.1 | 0.9
28 | 1 | 0.0024845 | 0.00062267 | 0 | 0 | 1 | 0.97672 | -0.44761 | 0.4 | 1 | 1.1 | 0.9
24 | 1 | 0.0030524 | 0.00076502 | 0 | 0 | 1 | 0.9765 | -0.45195 | 0.4 | 1 | 1.1 | 0.9
12 | 1 | 0.0021309 | 0.00053406 | 0 | 0 | 1 | 0.97808 | -0.4211 | 0.4 | 1 | 1.1 | 0.9
25 | 1 | 0 | 0 | 0 | 0 | 1 | 0.97577 | -0.46631 | 0.4 | 1 | 1.1 | 0.9
13 | 1 | 0.0058655 | 0.00147 | 0 | 0 | 1 | 0.9779 | -0.4246 | 0.4 | 1 | 1.1 | 0.9
22 | 1 | 0.0061424 | 0.0015394 | 0 | 0 | 1 | 0.98772 | -0.23381 | 0.4 | 1 | 1.1 | 0.9
23 | 1 | 0.006012 | 0.0015067 | 0 | 0 | 1 | 0.98782 | -0.2319 | 0.4 | 1 | 1.1 | 0.9
16 | 1 | 0.0077553 | 0.0019437 | 0 | 0 | 1 | 0.9874 | -0.23995 | 0.4 | 1 | 1.1 | 0.9
17 | 1 | 0.0036611 | 0.00091755 | 0 | 0 | 1 | 0.9843 | -0.29974 | 0.4 | 1 | 1.1 | 0.9
18 | 1 | 0 | 0 | 0 | 0 | 1 | 0.98884 | -0.2121 | 0.4 | 1 | 1.1 | 0.9
19 | 1 | 0 | 0 | 0 | 0 | 1 | 0.9807 | -0.36964 | 0.4 | 1 | 1.1 | 0.9
20 | 1 | 0.0045321 | 0.0011359 | 0 | 0 | 1 | 0.98826 | -0.22333 | 0.4 | 1 | 1.1 | 0.9
21 | 1 | 0.0062943 | 0.0015775 | 0 | 0 | 1 | 0.99186 | -0.15423 | 0.4 | 1 | 1.1 | 0.9
29 | 1 | 0 | 0 | 0 | 0 | 1 | 0.97904 | -0.40195 | 0.4 | 1 | 1.1 | 0.9
31 | 1 | 0 | 0 | 0 | 0 | 1 | 0.97969 | -0.38936 | 0.4 | 1 | 1.1 | 0.9
32 | 1 | 0.0052251 | 0.0013095 | 0 | 0 | 1 | 0.99404 | -0.11269 | 0.4 | 1 | 1.1 | 0.9
37 | 1 | 0.0023319 | 0.00058443 | 0 | 0 | 1 | 0.97902 | -0.40249 | 0.4 | 1 | 1.1 | 0.9
30 | 1 | 0 | 0 | 0 | 0 | 1 | 0.97599 | -0.46187 | 0.4 | 1 | 1.1 | 0.9
35 | 1 | 0.003095 | 0.00077569 | 0 | 0 | 1 | 0.97896 | -0.40358 | 0.4 | 1 | 1.1 | 0.9
104 | 1 | 0.0089687 | 0.0022478 | 0 | 0 | 1 | 0.97579 | -0.46564 | 0.4 | 1 | 1.1 | 0.9
106 | 1 | 0 | 0 | 0 | 0 | 1 | 0.97548 | -0.47187 | 0.4 | 1 | 1.1 | 0.9
87 | 1 | 0 | 0 | 0 | 0 | 1 | 0.97343 | -0.51216 | 0.4 | 1 | 1.1 | 0.9
149 | 1 | 0.0228 | 0.0057142 | 0 | 0 | 1 | 0.97952 | -0.39278 | 0.4 | 1 | 1.1 | 0.9
33 | 1 | 0.0051123 | 0.0012813 | 0 | 0 | 1 | 0.99409 | -0.11175 | 0.4 | 1 | 1.1 | 0.9
26 | 1 | 0.003144 | 0.00078796 | 0 | 0 | 1 | 0.97469 | -0.48756 | 0.4 | 1 | 1.1 | 0.9
27 | 1 | 0 | 0 | 0 | 0 | 1 | 0.97526 | -0.47642 | 0.4 | 1 | 1.1 | 0.9
92 | 1 | 0 | 0 | 0 | 0 | 1 | 0.97341 | -0.51288 | 0.4 | 1 | 1.1 | 0.9
45 | 1 | 0.0022528 | 0.00056461 | 0 | 0 | 1 | 0.97523 | -0.4769 | 0.4 | 1 | 1.1 | 0.9
43 | 1 | 0.0043465 | 0.0010893 | 0 | 0 | 1 | 0.97504 | -0.48073 | 0.4 | 1 | 1.1 | 0.9
93 | 1 | 0 | 0 | 0 | 0 | 1 | 0.97337 | -0.51352 | 0.4 | 1 | 1.1 | 0.9
77 | 1 | 0 | 0 | 0 | 0 | 1 | 0.97244 | -0.53194 | 0.4 | 1 | 1.1 | 0.9
44 | 1 | 0.0043515 | 0.0010906 | 0 | 0 | 1 | 0.97503 | -0.48093 | 0.4 | 1 | 1.1 | 0.9
36 | 1 | 0.00289 | 0.0007243 | 0 | 0 | 1 | 0.97861 | -0.41041 | 0.4 | 1 | 1.1 | 0.9
105 | 1 | 0 | 0 | 0 | 0 | 1 | 0.97499 | -0.48138 | 0.4 | 1 | 1.1 | 0.9
125 | 1 | 0.0027426 | 0.00068736 | 0 | 0 | 1 | 0.97497 | -0.48188 | 0.4 | 1 | 1.1 | 0.9
126 | 1 | 0 | 0 | 0 | 0 | 1 | 0.97475 | -0.48621 | 0.4 | 1 | 1.1 | 0.9
145 | 1 | 0.0026649 | 0.00066788 | 0 | 0 | 1 | 0.97546 | -0.47221 | 0.4 | 1 | 1.1 | 0.9
146 | 1 | 0 | 0 | 0 | 0 | 1 | 0.97537 | -0.47406 | 0.4 | 1 | 1.1 | 0.9
101 | 1 | 0 | 0 | 0 | 0 | 1 | 0.97322 | -0.51634 | 0.4 | 1 | 1.1 | 0.9
100 | 1 | 0.0047057 | 0.0011794 | 0 | 0 | 1 | 0.97335 | -0.51371 | 0.4 | 1 | 1.1 | 0.9
85 | 1 | 0 | 0 | 0 | 0 | 1 | 0.97265 | -0.52762 | 0.4 | 1 | 1.1 | 0.9
34 | 1 | 0.0044385 | 0.0011124 | 0 | 0 | 1 | 0.99619 | -0.07195 | 0.4 | 1 | 1.1 | 0.9
89 | 1 | 0 | 0 | 0 | 0 | 1 | 0.99744 | -0.048211 | 0.4 | 1 | 1.1 | 0.9
91 | 1 | 0.0031344 | 0.00078556 | 0 | 0 | 1 | 0.99908 | -0.017351 | 0.4 | 1 | 1.1 | 0.9
88 | 1 | 0 | 0 | 0 | 0 | 1 | 0.99524 | -0.089967 | 0.4 | 1 | 1.1 | 0.9
38 | 1 | 0.0022345 | 0.00056001 | 0 | 0 | 1 | 0.97859 | -0.41092 | 0.4 | 1 | 1.1 | 0.9
39 | 1 | 0 | 0 | 0 | 0 | 1 | 0.97844 | -0.41381 | 0.4 | 1 | 1.1 | 0.9
42 | 1 | 0.0021759 | 0.00054534 | 0 | 0 | 1 | 0.97841 | -0.41441 | 0.4 | 1 | 1.1 | 0.9
40 | 1 | 0.0021801 | 0.00054639 | 0 | 0 | 1 | 0.97843 | -0.41399 | 0.4 | 1 | 1.1 | 0.9
41 | 1 | 0.0033403 | 0.00083716 | 0 | 0 | 1 | 0.97836 | -0.41534 | 0.4 | 1 | 1.1 | 0.9
80 | 1 | 0 | 0 | 0 | 0 | 1 | 0.97197 | -0.54133 | 0.4 | 1 | 1.1 | 0.9
135 | 1 | 0 | 0 | 0 | 0 | 1 | 0.97194 | -0.54194 | 0.4 | 1 | 1.1 | 0.9
136 | 1 | 0.0036489 | 0.00091451 | 0 | 0 | 1 | 0.97209 | -0.53887 | 0.4 | 1 | 1.1 | 0.9
137 | 1 | 0.0029252 | 0.00073312 | 0 | 0 | 1 | 0.97189 | -0.54282 | 0.4 | 1 | 1.1 | 0.9
46 | 1 | 0.0025465 | 0.00063822 | 0 | 0 | 1 | 0.97614 | -0.45971 | 0.4 | 1 | 1.1 | 0.9
47 | 1 | 0 | 0 | 0 | 0 | 1 | 0.97614 | -0.45961 | 0.4 | 1 | 1.1 | 0.9
48 | 1 | 0 | 0 | 0 | 0 | 1 | 0.97625 | -0.45742 | 0.4 | 1 | 1.1 | 0.9
51 | 1 | 0 | 0 | 0 | 0 | 1 | 0.97642 | -0.45411 | 0.4 | 1 | 1.1 | 0.9
50 | 1 | 0.0028938 | 0.00072525 | 0 | 0 | 1 | 0.97609 | -0.46052 | 0.4 | 1 | 1.1 | 0.9
120 | 1 | 0.0019247 | 0.00048238 | 0 | 0 | 1 | 0.9764 | -0.45457 | 0.4 | 1 | 1.1 | 0.9
121 | 1 | 0 | 0 | 0 | 0 | 1 | 0.97664 | -0.44983 | 0.4 | 1 | 1.1 | 0.9
52 | 1 | 0 | 0 | 0 | 0 | 1 | 0.9755 | -0.4722 | 0.4 | 1 | 1.1 | 0.9
122 | 1 | 0.0046233 | 0.0011587 | 0 | 0 | 1 | 0.97538 | -0.47452 | 0.4 | 1 | 1.1 | 0.9
55 | 1 | 0 | 0 | 0 | 0 | 1 | 0.97553 | -0.47155 | 0.4 | 1 | 1.1 | 0.9
49 | 1 | 0.0026469 | 0.00066337 | 0 | 0 | 1 | 0.97606 | -0.46115 | 0.4 | 1 | 1.1 | 0.9
123 | 1 | 0.0026738 | 0.00067012 | 0 | 0 | 1 | 0.97661 | -0.45037 | 0.4 | 1 | 1.1 | 0.9
95 | 1 | 0 | 0 | 0 | 0 | 1 | 0.97718 | -0.43909 | 0.4 | 1 | 1.1 | 0.9
109 | 1 | 0.0037154 | 0.00093117 | 0 | 0 | 1 | 0.9755 | -0.47223 | 0.4 | 1 | 1.1 | 0.9
54 | 1 | 0 | 0 | 0 | 0 | 1 | 0.97569 | -0.46848 | 0.4 | 1 | 1.1 | 0.9
53 | 1 | 0.0023074 | 0.00057829 | 0 | 0 | 1 | 0.97564 | -0.46941 | 0.4 | 1 | 1.1 | 0.9
56 | 1 | 0 | 0 | 0 | 0 | 1 | 0.97602 | -0.46194 | 0.4 | 1 | 1.1 | 0.9
97 | 1 | 0 | 0 | 0 | 0 | 1 | 0.97701 | -0.44256 | 0.4 | 1 | 1.1 | 0.9
96 | 1 | 0.0028417 | 0.00071219 | 0 | 0 | 1 | 0.97597 | -0.46303 | 0.4 | 1 | 1.1 | 0.9
107 | 1 | 0.0025348 | 0.00063529 | 0 | 0 | 1 | 0.97696 | -0.44345 | 0.4 | 1 | 1.1 | 0.9
108 | 1 | 0 | 0 | 0 | 0 | 1 | 0.97711 | -0.44042 | 0.4 | 1 | 1.1 | 0.9
59 | 1 | 0 | 0 | 0 | 0 | 1 | 0.97575 | -0.46727 | 0.4 | 1 | 1.1 | 0.9
57 | 1 | 0.0030894 | 0.00077427 | 0 | 0 | 1 | 0.97567 | -0.46876 | 0.4 | 1 | 1.1 | 0.9
58 | 1 | 0 | 0 | 0 | 0 | 1 | 0.97569 | -0.46841 | 0.4 | 1 | 1.1 | 0.9
98 | 1 | 0 | 0 | 0 | 0 | 1 | 0.97567 | -0.46887 | 0.4 | 1 | 1.1 | 0.9
116 | 1 | 0.0025008 | 0.00062676 | 0 | 0 | 1 | 0.97562 | -0.46977 | 0.4 | 1 | 1.1 | 0.9
117 | 1 | 0.0028827 | 0.00072248 | 0 | 0 | 1 | 0.97554 | -0.47134 | 0.4 | 1 | 1.1 | 0.9
118 | 1 | 0 | 0 | 0 | 0 | 1 | 0.97558 | -0.47062 | 0.4 | 1 | 1.1 | 0.9
60 | 1 | 0.0050229 | 0.0012589 | 0 | 0 | 1 | 0.9899 | -0.19195 | 0.4 | 1 | 1.1 | 0.9
61 | 1 | 0 | 0 | 0 | 0 | 1 | 0.99211 | -0.14977 | 0.4 | 1 | 1.1 | 0.9
62 | 1 | 0 | 0 | 0 | 0 | 1 | 0.98889 | -0.21137 | 0.4 | 1 | 1.1 | 0.9
63 | 1 | 0.0063889 | 0.0016012 | 0 | 0 | 1 | 0.99474 | -0.099631 | 0.4 | 1 | 1.1 | 0.9
64 | 1 | 0.0038628 | 0.0009681 | 0 | 0 | 1 | 0.99204 | -0.15106 | 0.4 | 1 | 1.1 | 0.9
65 | 1 | 0.0039145 | 0.00098105 | 0 | 0 | 1 | 0.98882 | -0.2128 | 0.4 | 1 | 1.1 | 0.9
67 | 1 | 0 | 0 | 0 | 0 | 1 | 0.98382 | -0.30936 | 0.4 | 1 | 1.1 | 0.9
66 | 1 | 0 | 0 | 0 | 0 | 1 | 0.98061 | -0.37197 | 0.4 | 1 | 1.1 | 0.9
113 | 1 | 0.0039324 | 0.00098555 | 0 | 0 | 1 | 0.98057 | -0.37263 | 0.4 | 1 | 1.1 | 0.9
114 | 1 | 0 | 0 | 0 | 0 | 1 | 0.97891 | -0.40524 | 0.4 | 1 | 1.1 | 0.9
70 | 1 | 0.0037364 | 0.00093644 | 0 | 0 | 1 | 0.98296 | -0.32618 | 0.4 | 1 | 1.1 | 0.9
68 | 1 | 0.0017837 | 0.00044703 | 0 | 0 | 1 | 0.98378 | -0.3103 | 0.4 | 1 | 1.1 | 0.9
90 | 1 | 0.0036427 | 0.00091296 | 0 | 0 | 1 | 0.99517 | -0.091472 | 0.4 | 1 | 1.1 | 0.9
139 | 1 | 0.0025241 | 0.0006326 | 0 | 0 | 1 | 0.97887 | -0.40598 | 0.4 | 1 | 1.1 | 0.9
134 | 1 | 0 | 0 | 0 | 0 | 1 | 0.97801 | -0.42291 | 0.4 | 1 | 1.1 | 0.9
115 | 1 | 0 | 0 | 0 | 0 | 1 | 0.97795 | -0.42397 | 0.4 | 1 | 1.1 | 0.9
138 | 1 | 0.0049626 | 0.0012437 | 0 | 0 | 1 | 0.97791 | -0.42471 | 0.4 | 1 | 1.1 | 0.9
111 | 1 | 0 | 0 | 0 | 0 | 1 | 0.97771 | -0.42863 | 0.4 | 1 | 1.1 | 0.9
71 | 1 | 0.020809 | 0.0052153 | 0 | 0 | 1 | 0.98264 | -0.33257 | 0.4 | 1 | 1.1 | 0.9
69 | 1 | 0.0018964 | 0.00047528 | 0 | 0 | 1 | 0.98377 | -0.31033 | 0.4 | 1 | 1.1 | 0.9
72 | 1 | 0.0040931 | 0.0010258 | 0 | 0 | 1 | 0.98261 | -0.33311 | 0.4 | 1 | 1.1 | 0.9
132 | 1 | 0.0016331 | 0.00040929 | 0 | 0 | 1 | 0.97717 | -0.43927 | 0.4 | 1 | 1.1 | 0.9
124 | 1 | 0 | 0 | 0 | 0 | 1 | 0.97745 | -0.4338 | 0.4 | 1 | 1.1 | 0.9
74 | 1 | 0.0039042 | 0.0009785 | 0 | 0 | 1 | 0.9721 | -0.53868 | 0.4 | 1 | 1.1 | 0.9
75 | 1 | 0.0027606 | 0.00069186 | 0 | 0 | 1 | 0.97201 | -0.54046 | 0.4 | 1 | 1.1 | 0.9
76 | 1 | 0 | 0 | 0 | 0 | 1 | 0.97222 | -0.5363 | 0.4 | 1 | 1.1 | 0.9
78 | 1 | 0.0033522 | 0.00084013 | 0 | 0 | 1 | 0.97197 | -0.5413 | 0.4 | 1 | 1.1 | 0.9
144 | 1 | 0.0026266 | 0.00065828 | 0 | 0 | 1 | 0.97239 | -0.53287 | 0.4 | 1 | 1.1 | 0.9
81 | 1 | 0.0067265 | 0.0016858 | 0 | 0 | 1 | 0.97195 | -0.54136 | 0.4 | 1 | 1.1 | 0.9
83 | 1 | 0 | 0 | 0 | 0 | 1 | 0.97197 | -0.54092 | 0.4 | 1 | 1.1 | 0.9
84 | 1 | 0.013332 | 0.0033413 | 0 | 0 | 1 | 0.9722 | -0.53638 | 0.4 | 1 | 1.1 | 0.9
86 | 1 | 0 | 0 | 0 | 0 | 1 | 0.97255 | -0.52953 | 0.4 | 1 | 1.1 | 0.9
99 | 1 | 0.0043131 | 0.001081 | 0 | 0 | 1 | 0.97251 | -0.53027 | 0.4 | 1 | 1.1 | 0.9
129 | 1 | 0.0038242 | 0.00095843 | 0 | 0 | 1 | 0.9732 | -0.51675 | 0.4 | 1 | 1.1 | 0.9
94 | 3 | 0.0030581 | 0.00076643 | 0 | 0 | 1 | 1 | 0 | 0.4 | 1 | 1.1 | 0.9
103 | 1 | 0.0031312 | 0.00078474 | 0 | 0 | 1 | 0.97337 | -0.51362 | 0.4 | 1 | 1.1 | 0.9
102 | 1 | 0.0043725 | 0.0010959 | 0 | 0 | 1 | 0.97323 | -0.51632 | 0.4 | 1 | 1.1 | 0.9
130 | 1 | 0.0022593 | 0.00056623 | 0 | 0 | 1 | 0.97744 | -0.43413 | 0.4 | 1 | 1.1 | 0.9
131 | 1 | 0 | 0 | 0 | 0 | 1 | 0.97786 | -0.42577 | 0.4 | 1 | 1.1 | 0.9
110 | 1 | 0.0028494 | 0.00071414 | 0 | 0 | 1 | 0.97707 | -0.44132 | 0.4 | 1 | 1.1 | 0.9
112 | 1 | 0 | 0 | 0 | 0 | 1 | 0.97683 | -0.44602 | 0.4 | 1 | 1.1 | 0.9
119 | 1 | 0.0026609 | 0.00066688 | 0 | 0 | 1 | 0.97554 | -0.47138 | 0.4 | 1 | 1.1 | 0.9
127 | 1 | 0.0036975 | 0.00092668 | 0 | 0 | 1 | 0.9747 | -0.48712 | 0.4 | 1 | 1.1 | 0.9
128 | 1 | 0 | 0 | 0 | 0 | 1 | 0.97462 | -0.4887 | 0.4 | 1 | 1.1 | 0.9
147 | 1 | 0.0023748 | 0.00059518 | 0 | 0 | 1 | 0.97536 | -0.47427 | 0.4 | 1 | 1.1 | 0.9
148 | 1 | 0.0021628 | 0.00054206 | 0 | 0 | 1 | 0.97535 | -0.47443 | 0.4 | 1 | 1.1 | 0.9
140 | 1 | 0.0020632 | 0.0005171 | 0 | 0 | 1 | 0.9777 | -0.42893 | 0.4 | 1 | 1.1 | 0.9
142 | 1 | 0.0028067 | 0.00070343 | 0 | 0 | 1 | 0.9768 | -0.44666 | 0.4 | 1 | 1.1 | 0.9
143 | 1 | 0.0036694 | 0.00091965 | 0 | 0 | 1 | 0.97682 | -0.44631 | 0.4 | 1 | 1.1 | 0.9
141 | 1 | 0.0020896 | 0.0005237 | 0 | 0 | 1 | 0.97798 | -0.42333 | 0.4 | 1 | 1.1 | 0.9
133 | 1 | 0.0020305 | 0.0005089 | 0 | 0 | 1 | 0.97785 | -0.42605 | 0.4 | 1 | 1.1 | 0.9
150 | 1 | 0.0033819 | 0.00084759 | 0 | 0 | 1 | 0.97458 | -0.48948 | 0.4 | 1 | 1.1 | 0.9
151 | 1 | 0 | 0 | 0 | 0 | 1 | 0.97458 | -0.48961 | 0.4 | 1 | 1.1 | 0.9
152 | 1 | 0.002419 | 0.00060625 | 0 | 0 | 1 | 0.97456 | -0.49001 | 0.4 | 1 | 1.1 | 0.9

## generator_data
GEN_BUS | PG | QG | QMAX | QMIN | VG | MBASE | GEN_STATUS | PMAX | PMIN
94 | 0.40885 | 0.10528 | 10 | -10 | 1 | 100 | 1 | 10 | 0

## branch_data
F_BUS | T_BUS | BR_R | BR_X | BR_B | RATE_A | RATE_B | RATE_C | TAP | SHIFT | BR_STATUS | ANGMIN | ANGMAX | P_in | Q_in | P_out | Q_out
1 | 2 | 0.73726 | 0.47185 | 1.2381e-09 | 0 | 0 | 0 | 0 | 0 | 1 | -90 | 90 | 0.092703 | 0.023439 | -0.092633 | -0.023395
1 | 3 | 0.8051 | 0.51526 | 1.352e-09 | 0 | 0 | 0 | 0 | 0 | 1 | -90 | 90 | -0.101 | -0.02552 | 0.10109 | 0.025578
2 | 4 | 0.38119 | 0.24396 | 6.4012e-10 | 0 | 0 | 0 | 0 | 0 | 1 | -90 | 90 | 0.085134 | 0.021516 | -0.085104 | -0.021496
3 | 5 | 1.75 | 1.12 | 2.9387e-09 | 0 | 0 | 0 | 0 | 0 | 1 | -90 | 90 | -0.10109 | -0.025578 | 0.10129 | 0.025703
4 | 6 | 0.17484 | 0.1119 | 2.936e-10 | 0 | 0 | 0 | 0 | 0 | 1 | -90 | 90 | 0.081675 | 0.020637 | -0.081662 | -0.020629
5 | 14 | 0.48267 | 0.30891 | 8.1053e-10 | 0 | 0 | 0 | 0 | 0 | 1 | -90 | 90 | -0.10591 | -0.02686 | 0.10597 | 0.026898
6 | 7 | 1.4314 | 0.91607 | 2.4036e-09 | 0 | 0 | 0 | 0 | 0 | 1 | -90 | 90 | 0.073897 | 0.018682 | -0.07381 | -0.018628
14 | 15 | 0.32784 | 0.20981 | 1.101e-09 | 0 | 0 | 0 | 0 | 0 | 1 | -90 | 90 | -0.11524 | -0.029222 | 0.11529 | 0.029253
7 | 8 | 1.2164 | 0.7785 | 2.0427e-09 | 0 | 0 | 0 | 0 | 0 | 1 | -90 | 90 | 0.071488 | 0.018046 | -0.07142 | -0.018002
15 | 22 | 0.22285 | 0.14262 | 1.1227e-09 | 0 | 0 | 0 | 0 | 0 | 1 | -90 | 90 | -0.11894 | -0.030168 | 0.11898 | 0.03019
8 | 9 | 1.6656 | 1.066 | 2.797e-09 | 0 | 0 | 0 | 0 | 0 | 1 | -90 | 90 | 0.061912 | 0.015619 | -0.061841 | -0.015574
9 | 10 | 3.0233 | 1.9349 | 5.0769e-09 | 0 | 0 | 0 | 0 | 0 | 1 | -90 | 90 | 0.046559 | 0.011742 | -0.046486 | -0.011696
9 | 11 | 1.8487 | 1.1832 | 3.1045e-09 | 0 | 0 | 0 | 0 | 0 | 1 | -90 | 90 | 0.015282 | 0.0038317 | -0.015277 | -0.0038289
10 | 28 | 1.7115 | 1.0954 | 2.8741e-09 | 0 | 0 | 0 | 0 | 0 | 1 | -90 | 90 | 0.0024845 | 0.00062248 | -0.0024844 | -0.00062268
10 | 24 | 0.51995 | 0.33277 | 8.7313e-10 | 0 | 0 | 0 | 0 | 0 | 1 | -90 | 90 | 0.044002 | 0.011074 | -0.043991 | -0.011067
11 | 12 | 0.33582 | 0.21493 | 5.6394e-10 | 0 | 0 | 0 | 0 | 0 | 1 | -90 | 90 | 0.0079975 | 0.0020045 | -0.0079973 | -0.0020044
24 | 25 | 1.5021 | 0.96134 | 2.5224e-09 | 0 | 0 | 0 | 0 | 0 | 1 | -90 | 90 | 0.040938 | 0.010302 | -0.04091 | -0.010284
12 | 13 | 2.5566 | 1.6362 | 4.2932e-09 | 0 | 0 | 0 | 0 | 0 | 1 | -90 | 90 | 0.0058664 | 0.0014703 | -0.0058654 | -0.0014701
25 | 26 | 3.033 | 1.9411 | 5.0932e-09 | 0 | 0 | 0 | 0 | 0 | 1 | -90 | 90 | 0.029952 | 0.007536 | -0.029922 | -0.007517
25 | 27 | 3.9364 | 2.5193 | 6.6102e-09 | 0 | 0 | 0 | 0 | 0 | 1 | -90 | 90 | 0.010958 | 0.0027481 | -0.010952 | -0.0027453
22 | 23 | 0.067205 | 0.043011 | 3.3857e-10 | 0 | 0 | 0 | 0 | 0 | 1 | -90 | 90 | -0.12512 | -0.031729 | 0.12513 | 0.031737
23 | 20 | 0.28811 | 0.18439 | 1.4514e-09 | 0 | 0 | 0 | 0 | 0 | 1 | -90 | 90 | -0.13114 | -0.033243 | 0.1312 | 0.033278
16 | 17 | 2.4559 | 1.5718 | 4.1242e-09 | 0 | 0 | 0 | 0 | 0 | 1 | -90 | 90 | 0.10714 | 0.027274 | -0.10683 | -0.027077
16 | 18 | 1.071 | 0.68542 | 3.5969e-09 | 0 | 0 | 0 | 0 | 0 | 1 | -90 | 90 | -0.11489 | -0.029217 | 0.11504 | 0.029316
17 | 19 | 2.9542 | 1.8907 | 4.9609e-09 | 0 | 0 | 0 | 0 | 0 | 1 | -90 | 90 | 0.10317 | 0.02616 | -0.10282 | -0.025939
18 | 20 | 0.36496 | 0.23357 | 1.8386e-09 | 0 | 0 | 0 | 0 | 0 | 1 | -90 | 90 | 0.1358 | 0.03446 | -0.13573 | -0.034414
18 | 21 | 1.0238 | 0.65521 | 5.1575e-09 | 0 | 0 | 0 | 0 | 0 | 1 | -90 | 90 | -0.25085 | -0.063776 | 0.25155 | 0.064224
19 | 29 | 1.7473 | 1.1183 | 2.9342e-09 | 0 | 0 | 0 | 0 | 0 | 1 | -90 | 90 | 0.079996 | 0.02021 | -0.079872 | -0.020131
19 | 31 | 3.7242 | 2.3835 | 6.2539e-09 | 0 | 0 | 0 | 0 | 0 | 1 | -90 | 90 | 0.022825 | 0.0057297 | -0.022803 | -0.0057165
21 | 32 | 0.72054 | 0.46114 | 3.6299e-09 | 0 | 0 | 0 | 0 | 0 | 1 | -90 | 90 | -0.25784 | -0.065801 | 0.25836 | 0.066133
29 | 37 | 0.99031 | 0.6338 | 1.663e-09 | 0 | 0 | 0 | 0 | 0 | 1 | -90 | 90 | 0.0023319 | 0.00058432 | -0.0023319 | -0.00058444
29 | 30 | 4.1845 | 2.6781 | 7.0268e-09 | 0 | 0 | 0 | 0 | 0 | 1 | -90 | 90 | 0.061618 | 0.015555 | -0.061441 | -0.015443
29 | 35 | 0.43817 | 0.28043 | 7.3581e-10 | 0 | 0 | 0 | 0 | 0 | 1 | -90 | 90 | 0.015923 | 0.0039921 | -0.015921 | -0.0039914
31 | 149 | 0.64609 | 0.4135 | 1.085e-09 | 0 | 0 | 0 | 0 | 0 | 1 | -90 | 90 | 0.022803 | 0.0057166 | -0.022799 | -0.0057143
32 | 33 | 0.015955 | 0.010211 | 8.0379e-11 | 0 | 0 | 0 | 0 | 0 | 1 | -90 | 90 | -0.26359 | -0.067442 | 0.2636 | 0.06745
30 | 104 | 1.7929 | 1.1475 | 3.0107e-09 | 0 | 0 | 0 | 0 | 0 | 1 | -90 | 90 | 0.0089701 | 0.0022486 | -0.0089685 | -0.0022478
30 | 106 | 2.1942 | 1.4043 | 3.6847e-09 | 0 | 0 | 0 | 0 | 0 | 1 | -90 | 90 | 0.019462 | 0.0048822 | -0.019453 | -0.0048766
30 | 87 | 6.5076 | 4.1648 | 1.0928e-08 | 0 | 0 | 0 | 0 | 0 | 1 | -90 | 90 | 0.033009 | 0.0083121 | -0.03293 | -0.0082624
35 | 36 | 2.2881 | 1.4644 | 3.8423e-09 | 0 | 0 | 0 | 0 | 0 | 1 | -90 | 90 | 0.012826 | 0.0032157 | -0.012822 | -0.0032134
106 | 145 | 0.54727 | 0.35025 | 9.1901e-10 | 0 | 0 | 0 | 0 | 0 | 1 | -90 | 90 | 0.0026648 | 0.00066784 | -0.0026648 | -0.0006679
106 | 146 | 2.062 | 1.3197 | 3.4627e-09 | 0 | 0 | 0 | 0 | 0 | 1 | -90 | 90 | 0.0045381 | 0.0011371 | -0.0045376 | -0.0011371
106 | 105 | 3.3121 | 2.1197 | 5.5619e-09 | 0 | 0 | 0 | 0 | 0 | 1 | -90 | 90 | 0.01225 | 0.0030717 | -0.012244 | -0.0030687
87 | 101 | 4.6404 | 2.9699 | 7.7926e-09 | 0 | 0 | 0 | 0 | 0 | 1 | -90 | 90 | 0.0038249 | 0.00095819 | -0.0038241 | -0.00095844
87 | 100 | 1.3969 | 0.894 | 2.3457e-09 | 0 | 0 | 0 | 0 | 0 | 1 | -90 | 90 | 0.0047059 | 0.0011794 | -0.0047056 | -0.0011794
87 | 85 | 2.693 | 1.7235 | 4.5222e-09 | 0 | 0 | 0 | 0 | 0 | 1 | -90 | 90 | 0.024399 | 0.0061249 | -0.024381 | -0.0061139
33 | 34 | 0.6663 | 0.42644 | 3.3567e-09 | 0 | 0 | 0 | 0 | 0 | 1 | -90 | 90 | -0.26871 | -0.068731 | 0.26923 | 0.069063
26 | 92 | 4.0269 | 2.5772 | 6.7623e-09 | 0 | 0 | 0 | 0 | 0 | 1 | -90 | 90 | 0.026778 | 0.0067291 | -0.026746 | -0.006709
27 | 45 | 0.90687 | 0.5804 | 1.5229e-09 | 0 | 0 | 0 | 0 | 0 | 1 | -90 | 90 | 0.0022528 | 0.00056452 | -0.0022528 | -0.00056463
27 | 43 | 2.1144 | 1.3532 | 3.5506e-09 | 0 | 0 | 0 | 0 | 0 | 1 | -90 | 90 | 0.0086996 | 0.0021808 | -0.0086978 | -0.00218
92 | 93 | 0.36211 | 0.23175 | 6.0808e-10 | 0 | 0 | 0 | 0 | 0 | 1 | -90 | 90 | 0.0075043 | 0.0018807 | -0.0075041 | -0.0018806
92 | 77 | 4.208 | 2.6931 | 7.0663e-09 | 0 | 0 | 0 | 0 | 0 | 1 | -90 | 90 | 0.019241 | 0.0048284 | -0.019224 | -0.0048179
43 | 44 | 0.20016 | 0.1281 | 3.3613e-10 | 0 | 0 | 0 | 0 | 0 | 1 | -90 | 90 | 0.0043514 | 0.0010906 | -0.0043514 | -0.0010906
93 | 103 | 0.14472 | 0.092622 | 2.4303e-10 | 0 | 0 | 0 | 0 | 0 | 1 | -90 | 90 | 0.0031311 | 0.00078476 | -0.0031311 | -0.00078477
93 | 102 | 2.7238 | 1.7432 | 4.5739e-09 | 0 | 0 | 0 | 0 | 0 | 1 | -90 | 90 | 0.004373 | 0.0010958 | -0.0043724 | -0.0010959
77 | 144 | 0.42734 | 0.2735 | 7.1763e-10 | 0 | 0 | 0 | 0 | 0 | 1 | -90 | 90 | 0.0092033 | 0.0023062 | -0.0092029 | -0.002306
77 | 76 | 1.8421 | 1.1789 | 3.0934e-09 | 0 | 0 | 0 | 0 | 0 | 1 | -90 | 90 | 0.010021 | 0.0025117 | -0.010018 | -0.0025106
36 | 38 | 0.97961 | 0.62695 | 1.645e-09 | 0 | 0 | 0 | 0 | 0 | 1 | -90 | 90 | 0.0022345 | 0.0005599 | -0.0022344 | -0.00056002
36 | 39 | 1.8983 | 1.2149 | 3.1877e-09 | 0 | 0 | 0 | 0 | 0 | 1 | -90 | 90 | 0.0076978 | 0.0019292 | -0.0076966 | -0.0019287
105 | 125 | 0.77781 | 0.4978 | 1.3062e-09 | 0 | 0 | 0 | 0 | 0 | 1 | -90 | 90 | 0.0027426 | 0.0006873 | -0.0027425 | -0.00068738
105 | 126 | 2.166 | 1.3862 | 3.6373e-09 | 0 | 0 | 0 | 0 | 0 | 1 | -90 | 90 | 0.0095015 | 0.0023814 | -0.0094993 | -0.0023803
126 | 127 | 1.042 | 0.66685 | 1.7497e-09 | 0 | 0 | 0 | 0 | 0 | 1 | -90 | 90 | 0.0036976 | 0.00092665 | -0.0036974 | -0.00092671
126 | 128 | 1.8266 | 1.169 | 3.0674e-09 | 0 | 0 | 0 | 0 | 0 | 1 | -90 | 90 | 0.0058017 | 0.0014537 | -0.005801 | -0.0014535
146 | 147 | 0.36328 | 0.2325 | 6.1005e-10 | 0 | 0 | 0 | 0 | 0 | 1 | -90 | 90 | 0.0023748 | 0.00059516 | -0.0023748 | -0.0005952
146 | 148 | 0.7157 | 0.45805 | 1.2019e-09 | 0 | 0 | 0 | 0 | 0 | 1 | -90 | 90 | 0.0021628 | 0.00054198 | -0.0021628 | -0.00054207
101 | 129 | 0.45508 | 0.29125 | 7.642e-10 | 0 | 0 | 0 | 0 | 0 | 1 | -90 | 90 | 0.0038241 | 0.00095844 | -0.0038241 | -0.00095847
85 | 86 | 1.877 | 1.2013 | 3.152e-09 | 0 | 0 | 0 | 0 | 0 | 1 | -90 | 90 | 0.0043135 | 0.001081 | -0.0043132 | -0.001081
85 | 84 | 1.8497 | 1.1838 | 3.1061e-09 | 0 | 0 | 0 | 0 | 0 | 1 | -90 | 90 | 0.020068 | 0.0050329 | -0.02006 | -0.0050279
34 | 89 | 0.39219 | 0.251 | 1.9758e-09 | 0 | 0 | 0 | 0 | 0 | 1 | -90 | 90 | -0.27367 | -0.070175 | 0.27398 | 0.070377
89 | 91 | 0.34858 | 0.22309 | 1.7561e-09 | 0 | 0 | 0 | 0 | 0 | 1 | -90 | 90 | -0.40171 | -0.10312 | 0.40232 | 0.10351
89 | 88 | 1.4763 | 0.94485 | 2.4792e-09 | 0 | 0 | 0 | 0 | 0 | 1 | -90 | 90 | 0.12773 | 0.032743 | -0.12747 | -0.032578
91 | 94 | 0.19495 | 0.12477 | 9.8212e-10 | 0 | 0 | 0 | 0 | 0 | 1 | -90 | 90 | -0.40545 | -0.10429 | 0.40579 | 0.10451
88 | 90 | 1.8337 | 1.1736 | 3.0794e-09 | 0 | 0 | 0 | 0 | 0 | 1 | -90 | 90 | 0.003643 | 0.00091282 | -0.0036427 | -0.00091296
88 | 63 | 0.3509 | 0.22458 | 5.8926e-10 | 0 | 0 | 0 | 0 | 0 | 1 | -90 | 90 | 0.12383 | 0.031665 | -0.12377 | -0.031628
39 | 42 | 1.1763 | 0.7528 | 1.9752e-09 | 0 | 0 | 0 | 0 | 0 | 1 | -90 | 90 | 0.0021759 | 0.0005452 | -0.0021759 | -0.00054535
39 | 40 | 0.13974 | 0.089434 | 2.3466e-10 | 0 | 0 | 0 | 0 | 0 | 1 | -90 | 90 | 0.0055206 | 0.0013835 | -0.0055206 | -0.0013834
40 | 41 | 1.7279 | 1.1059 | 2.9017e-09 | 0 | 0 | 0 | 0 | 0 | 1 | -90 | 90 | 0.0033405 | 0.00083704 | -0.0033403 | -0.00083719
80 | 135 | 0.89305 | 0.57155 | 1.4997e-09 | 0 | 0 | 0 | 0 | 0 | 1 | -90 | 90 | 0.0029253 | 0.00073294 | -0.0029252 | -0.00073303
80 | 136 | 3.5618 | 2.2795 | 5.9812e-09 | 0 | 0 | 0 | 0 | 0 | 1 | -90 | 90 | -0.0029253 | -0.00073294 | 0.0029256 | 0.00073259
135 | 137 | 1.2753 | 0.8162 | 2.1416e-09 | 0 | 0 | 0 | 0 | 0 | 1 | -90 | 90 | 0.0029252 | 0.00073303 | -0.0029251 | -0.00073315
136 | 144 | 3.8617 | 2.4715 | 6.4848e-09 | 0 | 0 | 0 | 0 | 0 | 1 | -90 | 90 | -0.0065745 | -0.0016471 | 0.0065763 | 0.0016477
46 | 47 | 0.16758 | 0.10725 | 2.8141e-10 | 0 | 0 | 0 | 0 | 0 | 1 | -90 | 90 | -0.0025465 | -0.00063824 | 0.0025465 | 0.00063822
47 | 48 | 3.6741 | 2.3514 | 6.1698e-09 | 0 | 0 | 0 | 0 | 0 | 1 | -90 | 90 | -0.0025465 | -0.00063822 | 0.0025468 | 0.0006378
48 | 51 | 1.7464 | 1.1177 | 2.9327e-09 | 0 | 0 | 0 | 0 | 0 | 1 | -90 | 90 | -0.0080882 | -0.0020265 | 0.0080895 | 0.002027
48 | 50 | 2.3951 | 1.5329 | 4.022e-09 | 0 | 0 | 0 | 0 | 0 | 1 | -90 | 90 | 0.0055415 | 0.0013887 | -0.0055406 | -0.0013886
51 | 120 | 1.0289 | 0.6585 | 1.7278e-09 | 0 | 0 | 0 | 0 | 0 | 1 | -90 | 90 | 0.0019247 | 0.00048225 | -0.0019247 | -0.00048239
51 | 121 | 1.8249 | 1.168 | 3.0645e-09 | 0 | 0 | 0 | 0 | 0 | 1 | -90 | 90 | -0.010014 | -0.0025093 | 0.010016 | 0.0025103
50 | 49 | 1.0119 | 0.64763 | 1.6993e-09 | 0 | 0 | 0 | 0 | 0 | 1 | -90 | 90 | 0.0026469 | 0.00066328 | -0.0026468 | -0.00066339
121 | 123 | 0.86383 | 0.55285 | 1.4506e-09 | 0 | 0 | 0 | 0 | 0 | 1 | -90 | 90 | 0.0026738 | 0.00067004 | -0.0026737 | -0.00067013
121 | 95 | 3.6215 | 2.3177 | 6.0814e-09 | 0 | 0 | 0 | 0 | 0 | 1 | -90 | 90 | -0.01269 | -0.0031803 | 0.012697 | 0.0031839
52 | 122 | 2.139 | 1.3689 | 3.5919e-09 | 0 | 0 | 0 | 0 | 0 | 1 | -90 | 90 | 0.0046237 | 0.0011587 | -0.0046232 | -0.0011587
52 | 55 | 0.60539 | 0.38745 | 1.0166e-09 | 0 | 0 | 0 | 0 | 0 | 1 | -90 | 90 | -0.0046237 | -0.0011587 | 0.0046238 | 0.0011587
55 | 109 | 0.78539 | 0.50265 | 1.3189e-09 | 0 | 0 | 0 | 0 | 0 | 1 | -90 | 90 | 0.0037155 | 0.00093115 | -0.0037153 | -0.0009312
55 | 54 | 1.5668 | 1.0028 | 2.6311e-09 | 0 | 0 | 0 | 0 | 0 | 1 | -90 | 90 | -0.0083393 | -0.0020899 | 0.0083405 | 0.0020904
95 | 132 | 0.46375 | 0.2968 | 7.7876e-10 | 0 | 0 | 0 | 0 | 0 | 1 | -90 | 90 | 0.0016331 | 0.00040923 | -0.001633 | -0.0004093
95 | 124 | 1.5796 | 1.0109 | 2.6525e-09 | 0 | 0 | 0 | 0 | 0 | 1 | -90 | 90 | -0.01433 | -0.0035931 | 0.014333 | 0.0035952
54 | 56 | 2.6223 | 1.6783 | 4.4035e-09 | 0 | 0 | 0 | 0 | 0 | 1 | -90 | 90 | -0.010648 | -0.0026685 | 0.010651 | 0.0026702
54 | 53 | 1.7037 | 1.0904 | 2.861e-09 | 0 | 0 | 0 | 0 | 0 | 1 | -90 | 90 | 0.0023075 | 0.0005781 | -0.0023074 | -0.00057831
56 | 97 | 3.3634 | 2.1526 | 5.6481e-09 | 0 | 0 | 0 | 0 | 0 | 1 | -90 | 90 | -0.024631 | -0.0061735 | 0.024654 | 0.0061876
56 | 96 | 0.33268 | 0.21291 | 5.5865e-10 | 0 | 0 | 0 | 0 | 0 | 1 | -90 | 90 | 0.01398 | 0.0035033 | -0.013979 | -0.0035029
97 | 107 | 1.4993 | 0.95955 | 2.5177e-09 | 0 | 0 | 0 | 0 | 0 | 1 | -90 | 90 | 0.0025349 | 0.00063514 | -0.0025348 | -0.00063531
97 | 108 | 0.33695 | 0.21565 | 5.6584e-10 | 0 | 0 | 0 | 0 | 0 | 1 | -90 | 90 | -0.027189 | -0.0068227 | 0.027191 | 0.0068244
96 | 59 | 1.6249 | 1.0399 | 2.7286e-09 | 0 | 0 | 0 | 0 | 0 | 1 | -90 | 90 | 0.011137 | 0.0027907 | -0.011135 | -0.0027896
108 | 110 | 1.3461 | 0.8615 | 2.2605e-09 | 0 | 0 | 0 | 0 | 0 | 1 | -90 | 90 | 0.0028495 | 0.00071402 | -0.0028494 | -0.00071415
108 | 111 | 1.3832 | 0.88526 | 2.3228e-09 | 0 | 0 | 0 | 0 | 0 | 1 | -90 | 90 | -0.036519 | -0.0091619 | 0.036539 | 0.0091748
108 | 112 | 3.6996 | 2.3677 | 6.2126e-09 | 0 | 0 | 0 | 0 | 0 | 1 | -90 | 90 | 0.0064779 | 0.0016235 | -0.0064762 | -0.001623
59 | 98 | 0.845 | 0.5408 | 1.419e-09 | 0 | 0 | 0 | 0 | 0 | 1 | -90 | 90 | 0.0080456 | 0.0020154 | -0.008045 | -0.0020152
59 | 58 | 1.5692 | 1.0043 | 2.6351e-09 | 0 | 0 | 0 | 0 | 0 | 1 | -90 | 90 | 0.0030895 | 0.00077411 | -0.0030894 | -0.00077425
57 | 58 | 0.49018 | 0.31372 | 8.2315e-10 | 0 | 0 | 0 | 0 | 0 | 1 | -90 | 90 | -0.0030893 | -0.0007743 | 0.0030894 | 0.00077425
98 | 116 | 1.5413 | 0.9864 | 2.5882e-09 | 0 | 0 | 0 | 0 | 0 | 1 | -90 | 90 | 0.0025009 | 0.0006266 | -0.0025007 | -0.00062678
98 | 117 | 3.6609 | 2.343 | 6.1476e-09 | 0 | 0 | 0 | 0 | 0 | 1 | -90 | 90 | 0.002883 | 0.00072213 | -0.0028827 | -0.0007225
98 | 118 | 2.8173 | 1.8031 | 4.7309e-09 | 0 | 0 | 0 | 0 | 0 | 1 | -90 | 90 | 0.0026612 | 0.00066646 | -0.0026609 | -0.00066677
118 | 119 | 1.2106 | 0.7748 | 2.033e-09 | 0 | 0 | 0 | 0 | 0 | 1 | -90 | 90 | 0.0026609 | 0.00066677 | -0.0026608 | -0.0006669
60 | 61 | 1.6585 | 1.0614 | 2.7851e-09 | 0 | 0 | 0 | 0 | 0 | 1 | -90 | 90 | -0.113 | -0.028731 | 0.11323 | 0.028878
60 | 62 | 0.79693 | 0.51004 | 1.3383e-09 | 0 | 0 | 0 | 0 | 0 | 1 | -90 | 90 | 0.10798 | 0.027472 | -0.10788 | -0.027407
61 | 63 | 1.915 | 1.2256 | 3.2159e-09 | 0 | 0 | 0 | 0 | 0 | 1 | -90 | 90 | -0.1171 | -0.029846 | 0.11738 | 0.030027
61 | 64 | 1.477 | 0.9453 | 2.4803e-09 | 0 | 0 | 0 | 0 | 0 | 1 | -90 | 90 | 0.003863 | 0.00096801 | -0.0038628 | -0.0009681
62 | 65 | 1.5991 | 1.0234 | 2.6854e-09 | 0 | 0 | 0 | 0 | 0 | 1 | -90 | 90 | 0.0039147 | 0.00098097 | -0.0039144 | -0.00098106
62 | 67 | 4.148 | 2.6547 | 6.9656e-09 | 0 | 0 | 0 | 0 | 0 | 1 | -90 | 90 | 0.10397 | 0.026427 | -0.10348 | -0.026115
67 | 70 | 2.546 | 1.6295 | 4.2755e-09 | 0 | 0 | 0 | 0 | 0 | 1 | -90 | 90 | 0.028669 | 0.0071966 | -0.028646 | -0.0071823
67 | 68 | 1.1159 | 0.7142 | 1.874e-09 | 0 | 0 | 0 | 0 | 0 | 1 | -90 | 90 | 0.0036802 | 0.00092224 | -0.00368 | -0.00092231
67 | 66 | 3.8302 | 2.4513 | 6.432e-09 | 0 | 0 | 0 | 0 | 0 | 1 | -90 | 90 | 0.071128 | 0.017996 | -0.070915 | -0.017861
66 | 113 | 0.72727 | 0.46545 | 1.2213e-09 | 0 | 0 | 0 | 0 | 0 | 1 | -90 | 90 | 0.0039325 | 0.00098553 | -0.0039324 | -0.00098557
66 | 114 | 2.1445 | 1.3725 | 3.6012e-09 | 0 | 0 | 0 | 0 | 0 | 1 | -90 | 90 | 0.066983 | 0.016875 | -0.066876 | -0.016808
114 | 139 | 1.2659 | 0.81015 | 2.1257e-09 | 0 | 0 | 0 | 0 | 0 | 1 | -90 | 90 | 0.0025242 | 0.00063247 | -0.0025241 | -0.00063262
114 | 134 | 3.6618 | 2.3436 | 6.1491e-09 | 0 | 0 | 0 | 0 | 0 | 1 | -90 | 90 | 0.020739 | 0.0052096 | -0.020722 | -0.005199
114 | 115 | 1.847 | 1.1821 | 3.1015e-09 | 0 | 0 | 0 | 0 | 0 | 1 | -90 | 90 | 0.043613 | 0.010966 | -0.043574 | -0.010941
70 | 71 | 1.1109 | 0.71096 | 1.8655e-09 | 0 | 0 | 0 | 0 | 0 | 1 | -90 | 90 | 0.02491 | 0.0062459 | -0.024902 | -0.0062412
68 | 69 | 0.060862 | 0.038952 | 1.022e-10 | 0 | 0 | 0 | 0 | 0 | 1 | -90 | 90 | 0.0018964 | 0.00047528 | -0.0018964 | -0.00047528
134 | 141 | 0.86984 | 0.5567 | 1.4607e-09 | 0 | 0 | 0 | 0 | 0 | 1 | -90 | 90 | 0.0020896 | 0.0005236 | -0.0020896 | -0.00052371
134 | 131 | 0.6593 | 0.42195 | 1.1071e-09 | 0 | 0 | 0 | 0 | 0 | 1 | -90 | 90 | 0.018632 | 0.0046754 | -0.018629 | -0.0046739
115 | 138 | 0.63242 | 0.40475 | 1.062e-09 | 0 | 0 | 0 | 0 | 0 | 1 | -90 | 90 | 0.0049627 | 0.0012438 | -0.0049625 | -0.0012438
115 | 111 | 0.51797 | 0.3315 | 8.6981e-10 | 0 | 0 | 0 | 0 | 0 | 1 | -90 | 90 | 0.038611 | 0.0096973 | -0.038603 | -0.0096918
111 | 140 | 0.62383 | 0.39925 | 1.0476e-09 | 0 | 0 | 0 | 0 | 0 | 1 | -90 | 90 | 0.0020632 | 0.00051703 | -0.0020632 | -0.00051711
71 | 72 | 0.57808 | 0.36997 | 9.7075e-10 | 0 | 0 | 0 | 0 | 0 | 1 | -90 | 90 | 0.0040932 | 0.0010258 | -0.0040931 | -0.0010258
124 | 130 | 0.61156 | 0.3914 | 1.027e-09 | 0 | 0 | 0 | 0 | 0 | 1 | -90 | 90 | 0.0022593 | 0.00056617 | -0.0022592 | -0.00056624
124 | 131 | 2.0744 | 1.3276 | 3.4834e-09 | 0 | 0 | 0 | 0 | 0 | 1 | -90 | 90 | -0.016593 | -0.0041613 | 0.016599 | 0.0041651
74 | 75 | 2.7317 | 1.7483 | 4.5873e-09 | 0 | 0 | 0 | 0 | 0 | 1 | -90 | 90 | 0.0027607 | 0.00069161 | -0.0027605 | -0.00069189
74 | 76 | 1.0065 | 0.64417 | 1.6902e-09 | 0 | 0 | 0 | 0 | 0 | 1 | -90 | 90 | -0.010017 | -0.0025101 | 0.010018 | 0.0025106
74 | 78 | 3.3055 | 2.1155 | 5.5508e-09 | 0 | 0 | 0 | 0 | 0 | 1 | -90 | 90 | 0.0033525 | 0.00083991 | -0.0033521 | -0.00084017
81 | 83 | 0.27987 | 0.17912 | 4.6998e-10 | 0 | 0 | 0 | 0 | 0 | 1 | -90 | 90 | -0.0067263 | -0.0016859 | 0.0067265 | 0.001686
83 | 84 | 2.8575 | 1.8288 | 4.7984e-09 | 0 | 0 | 0 | 0 | 0 | 1 | -90 | 90 | -0.0067265 | -0.001686 | 0.0067279 | 0.0016864
86 | 99 | 0.71986 | 0.46071 | 1.2088e-09 | 0 | 0 | 0 | 0 | 0 | 1 | -90 | 90 | 0.0043132 | 0.001081 | -0.004313 | -0.001081
131 | 133 | 0.5907 | 0.37805 | 9.9195e-10 | 0 | 0 | 0 | 0 | 0 | 1 | -90 | 90 | 0.0020305 | 0.00050883 | -0.0020305 | -0.00050891
112 | 142 | 0.96867 | 0.61995 | 1.6267e-09 | 0 | 0 | 0 | 0 | 0 | 1 | -90 | 90 | 0.0028068 | 0.00070335 | -0.0028067 | -0.00070345
112 | 143 | 0.33352 | 0.21345 | 5.6006e-10 | 0 | 0 | 0 | 0 | 0 | 1 | -90 | 90 | 0.0036694 | 0.00091965 | -0.0036694 | -0.00091967
128 | 150 | 0.98367 | 0.62955 | 1.6518e-09 | 0 | 0 | 0 | 0 | 0 | 1 | -90 | 90 | 0.003382 | 0.00084754 | -0.0033818 | -0.00084762
128 | 151 | 1.5902 | 1.0177 | 2.6703e-09 | 0 | 0 | 0 | 0 | 0 | 1 | -90 | 90 | 0.002419 | 0.000606 | -0.0024189 | -0.00060619
151 | 152 | 0.71273 | 0.45615 | 1.1969e-09 | 0 | 0 | 0 | 0 | 0 | 1 | -90 | 90 | 0.0024189 | 0.00060619 | -0.0024189 | -0.00060627