## bus_data
BUS_I | BUS_TYPE | Pd | Qd | Gs | Bs | area | Vm | Va | baseKV | zone | Vmax | Vmin
1 | 1 | 0.007073 | 0.0017727 | 0 | 0 | 1 | 0.97256 | -0.52888 | 0.4 | 1 | 1.1 | 0.9
2 | 1 | 0 | 0 | 0 | 0 | 1 | 0.97281 | -0.52397 | 0.4 | 1 | 1.1 | 0.9
3 | 1 | 0 | 0 | 0 | 0 | 1 | 0.97206 | -0.53872 | 0.4 | 1 | 1.1 | 0.9
4 | 1 | 0.0067696 | 0.0016966 | 0 | 0 | 1 | 0.97461 | -0.48842 | 0.4 | 1 | 1.1 | 0.9
5 | 1 | 0.011689 | 0.0029295 | 0 | 0 | 1 | 0.97262 | -0.52767 | 0.4 | 1 | 1.1 | 0.9
6 | 1 | 0.0066495 | 0.0016665 | 0 | 0 | 1 | 0.97169 | -0.54615 | 0.4 | 1 | 1.1 | 0.9
7 | 1 | 0 | 0 | 0 | 0 | 1 | 0.97185 | -0.54298 | 0.4 | 1 | 1.1 | 0.9
8 | 1 | 0 | 0 | 0 | 0 | 1 | 0.97521 | -0.47664 | 0.4 | 1 | 1.1 | 0.9
31 | 1 | 0 | 0 | 0 | 0 | 1 | 0.97128 | -0.55421 | 0.4 | 1 | 1.1 | 0.9
107 | 1 | 0.0065827 | 0.0016498 | 0 | 0 | 1 | 0.97163 | -0.54724 | 0.4 | 1 | 1.1 | 0.9
9 | 1 | 0 | 0 | 0 | 0 | 1 | 0.97625 | -0.45623 | 0.4 | 1 | 1.1 | 0.9
10 | 1 | 0 | 0 | 0 | 0 | 1 | 0.97509 | -0.47898 | 0.4 | 1 | 1.1 | 0.9
57 | 1 | 0 | 0 | 0 | 0 | 1 | 0.97117 | -0.55643 | 0.4 | 1 | 1.1 | 0.9
36 | 1 | 0 | 0 | 0 | 0 | 1 | 0.97419 | -0.49742 | 0.4 | 1 | 1.1 | 0.9
111 | 1 | 0.027699 | 0.006942 | 0 | 0 | 1 | 0.97367 | -0.50776 | 0.4 | 1 | 1.1 | 0.9
33 | 1 | 0 | 0 | 0 | 0 | 1 | 0.97483 | -0.48481 | 0.4 | 1 | 1.1 | 0.9
28 | 1 | 0 | 0 | 0 | 0 | 1 | 0.99001 | -0.19003 | 0.4 | 1 | 1.1 | 0.9
112 | 1 | 0.015503 | 0.0038854 | 0 | 0 | 1 | 0.98998 | -0.19052 | 0.4 | 1 | 1.1 | 0.9
39 | 1 | 0 | 0 | 0 | 0 | 1 | 0.99099 | -0.17095 | 0.4 | 1 | 1.1 | 0.9
20 | 1 | 0 | 0 | 0 | 0 | 1 | 0.97745 | -0.43338 | 0.4 | 1 | 1.1 | 0.9
110 | 1 | 0.029371 | 0.007361 | 0 | 0 | 1 | 0.97645 | -0.45308 | 0.4 | 1 | 1.1 | 0.9
21 | 1 | 0 | 0 | 0 | 0 | 1 | 0.97907 | -0.40166 | 0.4 | 1 | 1.1 | 0.9
23 | 1 | 0 | 0 | 0 | 0 | 1 | 0.97661 | -0.44982 | 0.4 | 1 | 1.1 | 0.9
17 | 1 | 0 | 0 | 0 | 0 | 1 | 0.98034 | -0.37893 | 0.4 | 1 | 1.1 | 0.9
60 | 1 | 0 | 0 | 0 | 0 | 1 | 0.9808 | -0.36991 | 0.4 | 1 | 1.1 | 0.9
77 | 1 | 0.019864 | 0.0049784 | 0 | 0 | 1 | 0.98008 | -0.38404 | 0.4 | 1 | 1.1 | 0.9
18 | 1 | 0 | 0 | 0 | 0 | 1 | 0.98345 | -0.31646 | 0.4 | 1 | 1.1 | 0.9
19 | 1 | 0 | 0 | 0 | 0 | 1 | 0.98372 | -0.31116 | 0.4 | 1 | 1.1 | 0.9
24 | 1 | 0 | 0 | 0 | 0 | 1 | 0.98009 | -0.38205 | 0.4 | 1 | 1.1 | 0.9
80 | 1 | 0.0021843 | 0.00054744 | 0 | 0 | 1 | 0.98341 | -0.31722 | 0.4 | 1 | 1.1 | 0.9
99 | 1 | 0.0098531 | 0.0024694 | 0 | 0 | 1 | 0.98426 | -0.30065 | 0.4 | 1 | 1.1 | 0.9
29 | 1 | 0 | 0 | 0 | 0 | 1 | 0.98507 | -0.28498 | 0.4 | 1 | 1.1 | 0.9
52 | 1 | 0.02352 | 0.0058948 | 0 | 0 | 1 | 0.97871 | -0.40861 | 0.4 | 1 | 1.1 | 0.9
53 | 1 | 0.0039629 | 0.0009932 | 0 | 0 | 1 | 0.97556 | -0.47034 | 0.4 | 1 | 1.1 | 0.9
64 | 1 | 0.0024164 | 0.00060561 | 0 | 0 | 1 | 0.97993 | -0.38529 | 0.4 | 1 | 1.1 | 0.9
61 | 1 | 0.002952 | 0.00073985 | 0 | 0 | 1 | 0.9799 | -0.38575 | 0.4 | 1 | 1.1 | 0.9
26 | 1 | 0 | 0 | 0 | 0 | 1 | 0.98307 | -0.32336 | 0.4 | 1 | 1.1 | 0.9
92 | 1 | 0.0056139 | 0.001407 | 0 | 0 | 1 | 0.98162 | -0.35138 | 0.4 | 1 | 1.1 | 0.9
97 | 1 | 0 | 0 | 0 | 0 | 1 | 0.9839 | -0.30731 | 0.4 | 1 | 1.1 | 0.9
27 | 1 | 0 | 0 | 0 | 0 | 1 | 0.97987 | -0.38611 | 0.4 | 1 | 1.1 | 0.9
30 | 1 | 0 | 0 | 0 | 0 | 1 | 0.97933 | -0.39678 | 0.4 | 1 | 1.1 | 0.9
32 | 1 | 0 | 0 | 0 | 0 | 1 | 0.98064 | -0.37106 | 0.4 | 1 | 1.1 | 0.9
101 | 1 | 0.0031339 | 0.00078544 | 0 | 0 | 1 | 0.9798 | -0.38761 | 0.4 | 1 | 1.1 | 0.9
38 | 1 | 0 | 0 | 0 | 0 | 1 | 0.99108 | -0.16934 | 0.4 | 1 | 1.1 | 0.9
34 | 1 | 0 | 0 | 0 | 0 | 1 | 0.97928 | -0.39769 | 0.4 | 1 | 1.1 | 0.9
49 | 1 | 0.0085859 | 0.0021518 | 0 | 0 | 1 | 0.97923 | -0.39882 | 0.4 | 1 | 1.1 | 0.9
98 | 1 | 0.029609 | 0.0074206 | 0 | 0 | 1 | 0.98089 | -0.36621 | 0.4 | 1 | 1.1 | 0.9
48 | 1 | 0.0010997 | 0.0002756 | 0 | 0 | 1 | 0.97926 | -0.3981 | 0.4 | 1 | 1.1 | 0.9
37 | 1 | 0 | 0 | 0 | 0 | 1 | 0.98163 | -0.35169 | 0.4 | 1 | 1.1 | 0.9
42 | 1 | 0 | 0 | 0 | 0 | 1 | 0.98491 | -0.28777 | 0.4 | 1 | 1.1 | 0.9
81 | 1 | 0.0070672 | 0.0017712 | 0 | 0 | 1 | 0.99079 | -0.17493 | 0.4 | 1 | 1.1 | 0.9
40 | 1 | 0 | 0 | 0 | 0 | 1 | 0.9907 | -0.17673 | 0.4 | 1 | 1.1 | 0.9
78 | 1 | 0.012128 | 0.0030395 | 0 | 0 | 1 | 0.99364 | -0.12041 | 0.4 | 1 | 1.1 | 0.9
41 | 1 | 0 | 0 | 0 | 0 | 1 | 0.99115 | -0.1679 | 0.4 | 1 | 1.1 | 0.9
50 | 1 | 0.003442 | 0.00086263 | 0 | 0 | 1 | 0.99057 | -0.17911 | 0.4 | 1 | 1.1 | 0.9
85 | 1 | 0 | 0 | 0 | 0 | 1 | 0.98979 | -0.1939 | 0.4 | 1 | 1.1 | 0.9
82 | 1 | 0.012486 | 0.0031292 | 0 | 0 | 1 | 0.99322 | -0.12831 | 0.4 | 1 | 1.1 | 0.9
100 | 1 | 0.001439 | 0.00036065 | 0 | 0 | 1 | 0.98511 | -0.28392 | 0.4 | 1 | 1.1 | 0.9
113 | 1 | 0.0048555 | 0.0012169 | 0 | 0 | 1 | 0.97623 | -0.45665 | 0.4 | 1 | 1.1 | 0.9
94 | 1 | 0 | 0 | 0 | 0 | 1 | 0.97741 | -0.43344 | 0.4 | 1 | 1.1 | 0.9
109 | 1 | 0.0099843 | 0.0025023 | 0 | 0 | 1 | 0.97503 | -0.48023 | 0.4 | 1 | 1.1 | 0.9
96 | 1 | 0.0024944 | 0.00062515 | 0 | 0 | 1 | 0.97739 | -0.43401 | 0.4 | 1 | 1.1 | 0.9
93 | 1 | 0.0019056 | 0.00047758 | 0 | 0 | 1 | 0.9782 | -0.41802 | 0.4 | 1 | 1.1 | 0.9
11 | 1 | 0.006322 | 0.0015844 | 0 | 0 | 1 | 0.98787 | -0.23228 | 0.4 | 1 | 1.1 | 0.9
12 | 1 | 0 | 0 | 0 | 0 | 1 | 0.98752 | -0.2392 | 0.4 | 1 | 1.1 | 0.9
13 | 1 | 0 | 0 | 0 | 0 | 1 | 0.98822 | -0.22541 | 0.4 | 1 | 1.1 | 0.9
14 | 1 | 0 | 0 | 0 | 0 | 1 | 0.98747 | -0.24017 | 0.4 | 1 | 1.1 | 0.9
43 | 1 | 0 | 0 | 0 | 0 | 1 | 0.98745 | -0.24031 | 0.4 | 1 | 1.1 | 0.9
44 | 1 | 0.0071395 | 0.0017893 | 0 | 0 | 1 | 0.98798 | -0.23025 | 0.4 | 1 | 1.1 | 0.9
45 | 1 | 0 | 0 | 0 | 0 | 1 | 0.99181 | -0.15624 | 0.4 | 1 | 1.1 | 0.9
46 | 1 | 0.012548 | 0.0031449 | 0 | 0 | 1 | 0.98728 | -0.24385 | 0.4 | 1 | 1.1 | 0.9
15 | 1 | 0 | 0 | 0 | 0 | 1 | 0.98597 | -0.26912 | 0.4 | 1 | 1.1 | 0.9
104 | 1 | 0.017164 | 0.0043018 | 0 | 0 | 1 | 0.98534 | -0.28156 | 0.4 | 1 | 1.1 | 0.9
16 | 1 | 0 | 0 | 0 | 0 | 1 | 0.9839 | -0.30933 | 0.4 | 1 | 1.1 | 0.9
47 | 1 | 0 | 0 | 0 | 0 | 1 | 0.98449 | -0.29785 | 0.4 | 1 | 1.1 | 0.9
84 | 1 | 0.021472 | 0.0053814 | 0 | 0 | 1 | 0.98383 | -0.31064 | 0.4 | 1 | 1.1 | 0.9
54 | 1 | 0.0038141 | 0.0009559 | 0 | 0 | 1 | 0.98599 | -0.26861 | 0.4 | 1 | 1.1 | 0.9
56 | 1 | 0.0078695 | 0.0019723 | 0 | 0 | 1 | 0.98778 | -0.23396 | 0.4 | 1 | 1.1 | 0.9
102 | 1 | 0.0046301 | 0.0011604 | 0 | 0 | 1 | 0.99178 | -0.15679 | 0.4 | 1 | 1.1 | 0.9
71 | 1 | 0 | 0 | 0 | 0 | 1 | 0.99291 | -0.1352 | 0.4 | 1 | 1.1 | 0.9
55 | 1 | 0.0040381 | 0.001012 | 0 | 0 | 1 | 0.9819 | -0.34829 | 0.4 | 1 | 1.1 | 0.9
59 | 1 | 0.018412 | 0.0046145 | 0 | 0 | 1 | 0.9811 | -0.3641 | 0.4 | 1 | 1.1 | 0.9
72 | 1 | 0.0020472 | 0.00051309 | 0 | 0 | 1 | 0.97991 | -0.3856 | 0.4 | 1 | 1.1 | 0.9
62 | 1 | 0.0031843 | 0.00079807 | 0 | 0 | 1 | 0.97961 | -0.39145 | 0.4 | 1 | 1.1 | 0.9
91 | 1 | 0.0068162 | 0.0017083 | 0 | 0 | 1 | 0.97938 | -0.39497 | 0.4 | 1 | 1.1 | 0.9
95 | 1 | 0.0034379 | 0.00086161 | 0 | 0 | 1 | 0.98383 | -0.30865 | 0.4 | 1 | 1.1 | 0.9
105 | 1 | 0.015897 | 0.0039841 | 0 | 0 | 1 | 0.97098 | -0.56019 | 0.4 | 1 | 1.1 | 0.9
79 | 1 | 0 | 0 | 0 | 0 | 1 | 0.99432 | -0.10756 | 0.4 | 1 | 1.1 | 0.9
51 | 1 | 0.0078068 | 0.0019566 | 0 | 0 | 1 | 0.99035 | -0.18339 | 0.4 | 1 | 1.1 | 0.9
103 | 1 | 0.0046323 | 0.001161 | 0 | 0 | 1 | 0.99287 | -0.13582 | 0.4 | 1 | 1.1 | 0.9
68 | 1 | 0 | 0 | 0 | 0 | 1 | 0.99528 | -0.089832 | 0.4 | 1 | 1.1 | 0.9
58 | 1 | 0.0036463 | 0.00091385 | 0 | 0 | 1 | 0.98128 | -0.36041 | 0.4 | 1 | 1.1 | 0.9
63 | 1 | 0.0024948 | 0.00062527 | 0 | 0 | 1 | 0.97953 | -0.39309 | 0.4 | 1 | 1.1 | 0.9
65 | 1 | 0.0076656 | 0.0019212 | 0 | 0 | 1 | 0.97937 | -0.39625 | 0.4 | 1 | 1.1 | 0.9
73 | 1 | 0 | 0 | 0 | 0 | 1 | 0.9798 | -0.38767 | 0.4 | 1 | 1.1 | 0.9
66 | 1 | 0.0084311 | 0.002113 | 0 | 0 | 1 | 0.99567 | -0.082335 | 0.4 | 1 | 1.1 | 0.9
67 | 1 | 0.0021199 | 0.00053129 | 0 | 0 | 1 | 0.99736 | -0.050081 | 0.4 | 1 | 1.1 | 0.9
69 | 1 | 0 | 0 | 0 | 0 | 1 | 0.9992 | -0.015218 | 0.4 | 1 | 1.1 | 0.9
70 | 1 | 0.0021648 | 0.00054255 | 0 | 0 | 1 | 0.99525 | -0.090279 | 0.4 | 1 | 1.1 | 0.9
89 | 1 | 0.0038758 | 0.00097137 | 0 | 0 | 1 | 0.99917 | -0.015836 | 0.4 | 1 | 1.1 | 0.9
90 | 1 | 0.0051475 | 0.0012901 | 0 | 0 | 1 | 0.99913 | -0.016509 | 0.4 | 1 | 1.1 | 0.9
88 | 3 | 0.0026373 | 0.00066096 | 0 | 0 | 1 | 1 | 0 | 0.4 | 1 | 1.1 | 0.9
87 | 1 | 0 | 0 | 0 | 0 | 1 | 0.99664 | -0.063358 | 0.4 | 1 | 1.1 | 0.9
74 | 1 | 0.0022618 | 0.00056686 | 0 | 0 | 1 | 0.97966 | -0.39048 | 0.4 | 1 | 1.1 | 0.9
75 | 1 | 0.0030494 | 0.00076426 | 0 | 0 | 1 | 0.97945 | -0.3946 | 0.4 | 1 | 1.1 | 0.9
76 | 1 | 0.0062171 | 0.0015581 | 0 | 0 | 1 | 0.97937 | -0.39622 | 0.4 | 1 | 1.1 | 0.9
83 | 1 | 0.0072064 | 0.0018061 | 0 | 0 | 1 | 0.99623 | -0.071239 | 0.4 | 1 | 1.1 | 0.9
86 | 1 | 0.0077482 | 0.0019419 | 0 | 0 | 1 | 0.99653 | -0.065513 | 0.4 | 1 | 1.1 | 0.9

## generator_data
GEN_BUS | PG | QG | QMAX | QMIN | VG | MBASE | GEN_STATUS | PMAX | PMIN
88 | 0.49989 | 0.12839 | 10 | -10 | 1 | 100 | 1 | 10 | 0

## branch_data
F_BUS | T_BUS | BR_R | BR_X | BR_B | RATE_A | RATE_B | RATE_C | TAP | SHIFT | BR_STATUS | ANGMIN | ANGMAX | P_in | Q_in | P_out | Q_out
1 | 2 | 0.57534 | 0.36822 | 9.6615e-10 | 0 | 0 | 0 | 0 | 0 | 1 | -90 | 90 | -0.036236 | -0.0090939 | 0.036244 | 0.0090992
1 | 3 | 1.4311 | 0.91592 | 2.4032e-09 | 0 | 0 | 0 | 0 | 0 | 1 | -90 | 90 | 0.029163 | 0.0073212 | -0.029149 | -0.0073127
2 | 4 | 3.154 | 2.0185 | 5.2964e-09 | 0 | 0 | 0 | 0 | 0 | 1 | -90 | 90 | -0.047935 | -0.01203 | 0.048016 | 0.012082
2 | 5 | 1.3426 | 0.85923 | 2.2545e-09 | 0 | 0 | 0 | 0 | 0 | 1 | -90 | 90 | 0.011691 | 0.0029308 | -0.011689 | -0.0029297
3 | 6 | 1.3961 | 0.8935 | 2.3444e-09 | 0 | 0 | 0 | 0 | 0 | 1 | -90 | 90 | 0.022564 | 0.005662 | -0.022556 | -0.0056571
3 | 7 | 2.7419 | 1.7548 | 4.6043e-09 | 0 | 0 | 0 | 0 | 0 | 1 | -90 | 90 | 0.0065852 | 0.0016507 | -0.0065839 | -0.0016503
4 | 8 | 0.91834 | 0.58774 | 1.5421e-09 | 0 | 0 | 0 | 0 | 0 | 1 | -90 | 90 | -0.054786 | -0.013778 | 0.054817 | 0.013798
6 | 31 | 2.1446 | 1.3725 | 3.6014e-09 | 0 | 0 | 0 | 0 | 0 | 1 | -90 | 90 | 0.015907 | 0.0039905 | -0.015901 | -0.0039869
7 | 107 | 2.7395 | 1.7533 | 4.6004e-09 | 0 | 0 | 0 | 0 | 0 | 1 | -90 | 90 | 0.0065839 | 0.0016503 | -0.0065825 | -0.0016499
8 | 9 | 1.3477 | 0.8625 | 2.2631e-09 | 0 | 0 | 0 | 0 | 0 | 1 | -90 | 90 | -0.064803 | -0.016301 | 0.064866 | 0.016341
8 | 10 | 0.99977 | 0.63985 | 1.6789e-09 | 0 | 0 | 0 | 0 | 0 | 1 | -90 | 90 | 0.0099858 | 0.0025032 | -0.0099847 | -0.0025027
31 | 57 | 0.59047 | 0.3779 | 9.9156e-10 | 0 | 0 | 0 | 0 | 0 | 1 | -90 | 90 | 0.015901 | 0.0039869 | -0.015899 | -0.003986
9 | 113 | 0.37 | 0.2368 | 6.2133e-10 | 0 | 0 | 0 | 0 | 0 | 1 | -90 | 90 | 0.0048555 | 0.0012169 | -0.0048554 | -0.0012169
9 | 94 | 1.402 | 0.89725 | 2.3543e-09 | 0 | 0 | 0 | 0 | 0 | 1 | -90 | 90 | -0.069721 | -0.017558 | 0.069797 | 0.017606
10 | 109 | 0.53367 | 0.34155 | 8.9618e-10 | 0 | 0 | 0 | 0 | 0 | 1 | -90 | 90 | 0.0099847 | 0.0025027 | -0.0099841 | -0.0025024
57 | 105 | 0.99844 | 0.639 | 1.6766e-09 | 0 | 0 | 0 | 0 | 0 | 1 | -90 | 90 | 0.015899 | 0.003986 | -0.015896 | -0.0039843
36 | 111 | 1.5877 | 1.0162 | 2.6662e-09 | 0 | 0 | 0 | 0 | 0 | 1 | -90 | 90 | 0.027712 | 0.0069507 | -0.027698 | -0.0069422
36 | 33 | 1.9381 | 1.2404 | 3.2546e-09 | 0 | 0 | 0 | 0 | 0 | 1 | -90 | 90 | -0.027712 | -0.0069507 | 0.027728 | 0.006961
33 | 53 | 2.2259 | 1.4246 | 3.7379e-09 | 0 | 0 | 0 | 0 | 0 | 1 | -90 | 90 | -0.027728 | -0.006961 | 0.027748 | 0.0069729
28 | 112 | 0.13672 | 0.0875 | 2.2959e-10 | 0 | 0 | 0 | 0 | 0 | 1 | -90 | 90 | 0.015503 | 0.0038856 | -0.015503 | -0.0038854
28 | 39 | 5.4127 | 3.4641 | 9.0894e-09 | 0 | 0 | 0 | 0 | 0 | 1 | -90 | 90 | -0.015503 | -0.0038856 | 0.015517 | 0.0038938
39 | 41 | 0.86549 | 0.55391 | 1.4534e-09 | 0 | 0 | 0 | 0 | 0 | 1 | -90 | 90 | -0.015517 | -0.0038938 | 0.01552 | 0.0038951
20 | 110 | 2.8698 | 1.8366 | 4.8191e-09 | 0 | 0 | 0 | 0 | 0 | 1 | -90 | 90 | 0.029398 | 0.0073784 | -0.02937 | -0.0073612
20 | 21 | 2.2294 | 1.4268 | 3.7437e-09 | 0 | 0 | 0 | 0 | 0 | 1 | -90 | 90 | -0.061164 | -0.015379 | 0.061257 | 0.015438
20 | 23 | 2.2219 | 1.422 | 3.7311e-09 | 0 | 0 | 0 | 0 | 0 | 1 | -90 | 90 | 0.031766 | 0.0080011 | -0.031741 | -0.0079855
21 | 29 | 5.9648 | 3.8175 | 1.0017e-08 | 0 | 0 | 0 | 0 | 0 | 1 | -90 | 90 | -0.084785 | -0.021338 | 0.085261 | 0.021641
21 | 52 | 1.2706 | 0.81318 | 2.1337e-09 | 0 | 0 | 0 | 0 | 0 | 1 | -90 | 90 | 0.023528 | 0.0058997 | -0.02352 | -0.0058949
23 | 53 | 2.7684 | 1.7718 | 4.6488e-09 | 0 | 0 | 0 | 0 | 0 | 1 | -90 | 90 | 0.031741 | 0.0079855 | -0.03171 | -0.0079661
17 | 60 | 1.9574 | 1.2528 | 3.287e-09 | 0 | 0 | 0 | 0 | 0 | 1 | -90 | 90 | -0.019869 | -0.0049814 | 0.019877 | 0.0049866
17 | 77 | 1.1089 | 0.70968 | 1.8621e-09 | 0 | 0 | 0 | 0 | 0 | 1 | -90 | 90 | 0.019869 | 0.0049814 | -0.019864 | -0.0049785
60 | 59 | 1.2612 | 0.8072 | 2.118e-09 | 0 | 0 | 0 | 0 | 0 | 1 | -90 | 90 | -0.019877 | -0.0049866 | 0.019883 | 0.0049899
18 | 19 | 0.66622 | 0.42638 | 1.1188e-09 | 0 | 0 | 0 | 0 | 0 | 1 | -90 | 90 | -0.03459 | -0.0087116 | 0.034599 | 0.0087171
18 | 24 | 8.7757 | 5.6164 | 1.4737e-08 | 0 | 0 | 0 | 0 | 0 | 1 | -90 | 90 | 0.032406 | 0.0081644 | -0.032304 | -0.0081009
18 | 80 | 1.5063 | 0.96406 | 2.5296e-09 | 0 | 0 | 0 | 0 | 0 | 1 | -90 | 90 | 0.0021844 | 0.00054726 | -0.0021843 | -0.00054745
19 | 99 | 1.3228 | 0.8466 | 2.2213e-09 | 0 | 0 | 0 | 0 | 0 | 1 | -90 | 90 | -0.034599 | -0.0087171 | 0.034616 | 0.008728
24 | 64 | 0.87065 | 0.55721 | 1.4621e-09 | 0 | 0 | 0 | 0 | 0 | 1 | -90 | 90 | 0.015999 | 0.004012 | -0.015997 | -0.0040106
24 | 61 | 0.97726 | 0.62545 | 1.6411e-09 | 0 | 0 | 0 | 0 | 0 | 1 | -90 | 90 | 0.016305 | 0.004089 | -0.016302 | -0.0040873
99 | 29 | 1.5359 | 0.98297 | 2.5792e-09 | 0 | 0 | 0 | 0 | 0 | 1 | -90 | 90 | -0.044469 | -0.011197 | 0.044503 | 0.011218
29 | 38 | 3.9262 | 2.5127 | 6.5931e-09 | 0 | 0 | 0 | 0 | 0 | 1 | -90 | 90 | -0.12976 | -0.032859 | 0.13049 | 0.033323
64 | 72 | 0.096981 | 0.062068 | 1.6286e-10 | 0 | 0 | 0 | 0 | 0 | 1 | -90 | 90 | 0.013581 | 0.0034049 | -0.01358 | -0.0034048
61 | 62 | 1.8373 | 1.1758 | 3.0852e-09 | 0 | 0 | 0 | 0 | 0 | 1 | -90 | 90 | 0.01335 | 0.0033474 | -0.013347 | -0.0033454
26 | 92 | 1.4036 | 0.89831 | 2.357e-09 | 0 | 0 | 0 | 0 | 0 | 1 | -90 | 90 | 0.08705 | 0.022093 | -0.086933 | -0.022019
26 | 97 | 0.80594 | 0.5158 | 1.3534e-09 | 0 | 0 | 0 | 0 | 0 | 1 | -90 | 90 | -0.08705 | -0.022093 | 0.087117 | 0.022136
92 | 91 | 2.3268 | 1.4891 | 3.9073e-09 | 0 | 0 | 0 | 0 | 0 | 1 | -90 | 90 | 0.081319 | 0.020612 | -0.081149 | -0.020503
97 | 95 | 1.6902 | 1.0817 | 2.8382e-09 | 0 | 0 | 0 | 0 | 0 | 1 | -90 | 90 | 0.0034381 | 0.00086149 | -0.0034378 | -0.00086162
97 | 42 | 0.94539 | 0.60505 | 1.5876e-09 | 0 | 0 | 0 | 0 | 0 | 1 | -90 | 90 | -0.090555 | -0.022998 | 0.090641 | 0.023052
27 | 30 | 4.7385 | 3.0326 | 7.9572e-09 | 0 | 0 | 0 | 0 | 0 | 1 | -90 | 90 | 0.0096913 | 0.0024295 | -0.0096863 | -0.0024271
27 | 32 | 5.0513 | 3.2328 | 8.4824e-09 | 0 | 0 | 0 | 0 | 0 | 1 | -90 | 90 | -0.012825 | -0.0032147 | 0.012835 | 0.0032198
27 | 101 | 2.0619 | 1.3196 | 3.4625e-09 | 0 | 0 | 0 | 0 | 0 | 1 | -90 | 90 | 0.0031341 | 0.00078526 | -0.0031339 | -0.00078545
30 | 34 | 3.552 | 2.2733 | 5.9648e-09 | 0 | 0 | 0 | 0 | 0 | 1 | -90 | 90 | 0.0010997 | 0.00027482 | -0.0010997 | -0.00027537
30 | 49 | 1.0203 | 0.65302 | 1.7134e-09 | 0 | 0 | 0 | 0 | 0 | 1 | -90 | 90 | 0.0085866 | 0.0021523 | -0.0085858 | -0.0021519
32 | 98 | 1.6333 | 1.0453 | 2.7428e-09 | 0 | 0 | 0 | 0 | 0 | 1 | -90 | 90 | -0.012835 | -0.0032198 | 0.012838 | 0.0032214
38 | 81 | 3.4855 | 2.2307 | 5.8531e-09 | 0 | 0 | 0 | 0 | 0 | 1 | -90 | 90 | 0.007069 | 0.0017718 | -0.0070672 | -0.0017712
38 | 40 | 2.8913 | 1.8504 | 4.8552e-09 | 0 | 0 | 0 | 0 | 0 | 1 | -90 | 90 | 0.011256 | 0.0028226 | -0.011252 | -0.0028205
38 | 78 | 1.467 | 0.93886 | 4.9269e-09 | 0 | 0 | 0 | 0 | 0 | 1 | -90 | 90 | -0.14881 | -0.037917 | 0.14917 | 0.038142
34 | 48 | 1.5961 | 1.0215 | 2.6803e-09 | 0 | 0 | 0 | 0 | 0 | 1 | -90 | 90 | 0.0010997 | 0.00027537 | -0.0010997 | -0.00027561
98 | 37 | 1.4764 | 0.94491 | 2.4793e-09 | 0 | 0 | 0 | 0 | 0 | 1 | -90 | 90 | -0.042446 | -0.010642 | 0.042475 | 0.010661
37 | 42 | 6.5271 | 4.1773 | 1.0961e-08 | 0 | 0 | 0 | 0 | 0 | 1 | -90 | 90 | -0.042475 | -0.010661 | 0.042605 | 0.010743
42 | 100 | 0.12664 | 0.081052 | 2.1267e-10 | 0 | 0 | 0 | 0 | 0 | 1 | -90 | 90 | -0.13325 | -0.033795 | 0.13327 | 0.03381
40 | 50 | 0.93201 | 0.59649 | 1.5651e-09 | 0 | 0 | 0 | 0 | 0 | 1 | -90 | 90 | 0.011252 | 0.0028205 | -0.01125 | -0.0028198
78 | 79 | 0.35701 | 0.22849 | 1.7985e-09 | 0 | 0 | 0 | 0 | 0 | 1 | -90 | 90 | -0.16129 | -0.041181 | 0.16139 | 0.041245
41 | 85 | 0.85535 | 0.54742 | 2.8727e-09 | 0 | 0 | 0 | 0 | 0 | 1 | -90 | 90 | 0.13547 | 0.034654 | -0.1353 | -0.034545
41 | 82 | 1.1711 | 0.74953 | 5.9e-09 | 0 | 0 | 0 | 0 | 0 | 1 | -90 | 90 | -0.15099 | -0.038549 | 0.15128 | 0.038733
50 | 51 | 2.4127 | 1.5441 | 4.0516e-09 | 0 | 0 | 0 | 0 | 0 | 1 | -90 | 90 | 0.0078084 | 0.0019572 | -0.0078068 | -0.0019566
85 | 100 | 2.9436 | 1.8839 | 4.9431e-09 | 0 | 0 | 0 | 0 | 0 | 1 | -90 | 90 | 0.1353 | 0.034545 | -0.13471 | -0.034171
82 | 79 | 0.56816 | 0.36363 | 2.8623e-09 | 0 | 0 | 0 | 0 | 0 | 1 | -90 | 90 | -0.16376 | -0.041862 | 0.16393 | 0.041967
94 | 96 | 0.97321 | 0.62286 | 1.6343e-09 | 0 | 0 | 0 | 0 | 0 | 1 | -90 | 90 | 0.0024944 | 0.00062505 | -0.0024943 | -0.00062516
94 | 93 | 0.91812 | 0.5876 | 1.5418e-09 | 0 | 0 | 0 | 0 | 0 | 1 | -90 | 90 | -0.072292 | -0.018231 | 0.072345 | 0.018265
93 | 91 | 1.3393 | 0.85718 | 2.2491e-09 | 0 | 0 | 0 | 0 | 0 | 1 | -90 | 90 | -0.074251 | -0.018743 | 0.074333 | 0.018795
11 | 12 | 2.4126 | 1.5441 | 4.0515e-09 | 0 | 0 | 0 | 0 | 0 | 1 | -90 | 90 | 0.012555 | 0.0031487 | -0.012551 | -0.0031464
11 | 13 | 1.593 | 1.0195 | 2.6751e-09 | 0 | 0 | 0 | 0 | 0 | 1 | -90 | 90 | -0.018877 | -0.0047331 | 0.018883 | 0.0047368
12 | 14 | 0.3382 | 0.21645 | 5.6793e-10 | 0 | 0 | 0 | 0 | 0 | 1 | -90 | 90 | 0.012551 | 0.0031464 | -0.01255 | -0.0031461
13 | 43 | 0.73719 | 0.4718 | 1.2379e-09 | 0 | 0 | 0 | 0 | 0 | 1 | -90 | 90 | 0.088873 | 0.022449 | -0.08881 | -0.022409
13 | 44 | 1.4117 | 0.90346 | 2.3706e-09 | 0 | 0 | 0 | 0 | 0 | 1 | -90 | 90 | 0.015014 | 0.0037642 | -0.01501 | -0.0037622
13 | 45 | 2.4845 | 1.5901 | 4.1722e-09 | 0 | 0 | 0 | 0 | 0 | 1 | -90 | 90 | -0.12277 | -0.03095 | 0.12318 | 0.031211
14 | 46 | 1.2792 | 0.81869 | 2.1481e-09 | 0 | 0 | 0 | 0 | 0 | 1 | -90 | 90 | 0.01255 | 0.0031461 | -0.012548 | -0.0031449
43 | 54 | 1.7332 | 1.1092 | 2.9105e-09 | 0 | 0 | 0 | 0 | 0 | 1 | -90 | 90 | 0.071612 | 0.018087 | -0.071515 | -0.018026
43 | 15 | 7.3247 | 4.6878 | 1.23e-08 | 0 | 0 | 0 | 0 | 0 | 1 | -90 | 90 | 0.017198 | 0.0043217 | -0.017174 | -0.0043078
44 | 56 | 2.0629 | 1.3203 | 3.4642e-09 | 0 | 0 | 0 | 0 | 0 | 1 | -90 | 90 | 0.0078708 | 0.0019728 | -0.0078694 | -0.0019723
45 | 102 | 0.52422 | 0.3355 | 8.803e-10 | 0 | 0 | 0 | 0 | 0 | 1 | -90 | 90 | 0.0046302 | 0.0011604 | -0.0046301 | -0.0011604
45 | 71 | 0.7318 | 0.46835 | 1.2289e-09 | 0 | 0 | 0 | 0 | 0 | 1 | -90 | 90 | -0.12781 | -0.032371 | 0.12794 | 0.032454
15 | 104 | 3.1548 | 2.0191 | 5.2977e-09 | 0 | 0 | 0 | 0 | 0 | 1 | -90 | 90 | 0.017174 | 0.0043078 | -0.017164 | -0.0043018
16 | 47 | 2.3225 | 1.4864 | 3.9001e-09 | 0 | 0 | 0 | 0 | 0 | 1 | -90 | 90 | -0.021473 | -0.0053823 | 0.021485 | 0.0053894
16 | 84 | 0.26493 | 0.16956 | 4.449e-10 | 0 | 0 | 0 | 0 | 0 | 1 | -90 | 90 | 0.021473 | 0.0053823 | -0.021472 | -0.0053815
47 | 55 | 4.7555 | 3.0435 | 7.9858e-09 | 0 | 0 | 0 | 0 | 0 | 1 | -90 | 90 | 0.046121 | 0.01162 | -0.04601 | -0.01155
47 | 54 | 1.8864 | 1.2073 | 3.1679e-09 | 0 | 0 | 0 | 0 | 0 | 1 | -90 | 90 | -0.067606 | -0.017009 | 0.067701 | 0.01707
71 | 103 | 0.59352 | 0.37985 | 9.9667e-10 | 0 | 0 | 0 | 0 | 0 | 1 | -90 | 90 | 0.0046325 | 0.001161 | -0.0046323 | -0.001161
71 | 68 | 1.5273 | 0.97745 | 2.5647e-09 | 0 | 0 | 0 | 0 | 0 | 1 | -90 | 90 | -0.13257 | -0.033615 | 0.13286 | 0.0338
55 | 58 | 1.2483 | 0.79889 | 2.0962e-09 | 0 | 0 | 0 | 0 | 0 | 1 | -90 | 90 | 0.041972 | 0.010538 | -0.041948 | -0.010523
59 | 58 | 0.41586 | 0.26615 | 6.9834e-10 | 0 | 0 | 0 | 0 | 0 | 1 | -90 | 90 | -0.038295 | -0.0096044 | 0.038301 | 0.0096087
72 | 73 | 0.77503 | 0.49602 | 1.3015e-09 | 0 | 0 | 0 | 0 | 0 | 1 | -90 | 90 | 0.011533 | 0.0028917 | -0.011532 | -0.0028911
62 | 63 | 0.69137 | 0.44248 | 1.161e-09 | 0 | 0 | 0 | 0 | 0 | 1 | -90 | 90 | 0.010162 | 0.0025473 | -0.010161 | -0.0025469
79 | 83 | 0.50244 | 0.32156 | 2.5312e-09 | 0 | 0 | 0 | 0 | 0 | 1 | -90 | 90 | -0.32532 | -0.083212 | 0.32589 | 0.083579
68 | 70 | 0.91695 | 0.58685 | 1.5398e-09 | 0 | 0 | 0 | 0 | 0 | 1 | -90 | 90 | 0.0021648 | 0.00054243 | -0.0021648 | -0.00054255
68 | 66 | 0.24901 | 0.15937 | 4.1816e-10 | 0 | 0 | 0 | 0 | 0 | 1 | -90 | 90 | -0.13502 | -0.034342 | 0.13507 | 0.034374
63 | 65 | 1.7722 | 1.1342 | 2.9759e-09 | 0 | 0 | 0 | 0 | 0 | 1 | -90 | 90 | 0.0076666 | 0.0019217 | -0.0076655 | -0.0019212
73 | 74 | 1.0481 | 0.67079 | 1.7601e-09 | 0 | 0 | 0 | 0 | 0 | 1 | -90 | 90 | 0.011532 | 0.0028911 | -0.01153 | -0.0028903
66 | 67 | 1.0099 | 0.64631 | 3.3917e-09 | 0 | 0 | 0 | 0 | 0 | 1 | -90 | 90 | -0.1435 | -0.036487 | 0.14373 | 0.036629
67 | 69 | 1.0793 | 0.69075 | 5.4373e-09 | 0 | 0 | 0 | 0 | 0 | 1 | -90 | 90 | -0.14585 | -0.03716 | 0.14609 | 0.037317
69 | 89 | 0.71344 | 0.4566 | 1.1981e-09 | 0 | 0 | 0 | 0 | 0 | 1 | -90 | 90 | 0.0038759 | 0.00097132 | -0.0038758 | -0.00097137
69 | 90 | 1.1227 | 0.7185 | 1.8852e-09 | 0 | 0 | 0 | 0 | 0 | 1 | -90 | 90 | 0.0051478 | 0.0012901 | -0.0051475 | -0.0012901
69 | 88 | 0.44456 | 0.28452 | 2.2396e-09 | 0 | 0 | 0 | 0 | 0 | 1 | -90 | 90 | -0.15512 | -0.039579 | 0.15523 | 0.039651
88 | 87 | 0.84248 | 0.53919 | 4.2443e-09 | 0 | 0 | 0 | 0 | 0 | 1 | -90 | 90 | 0.34203 | 0.08808 | -0.34097 | -0.087408
87 | 86 | 1.2383 | 0.79252 | 2.0795e-09 | 0 | 0 | 0 | 0 | 0 | 1 | -90 | 90 | 0.007749 | 0.0019422 | -0.0077482 | -0.0019419
87 | 83 | 0.10686 | 0.06839 | 5.3834e-10 | 0 | 0 | 0 | 0 | 0 | 1 | -90 | 90 | 0.33323 | 0.085466 | -0.3331 | -0.085385
74 | 75 | 1.9142 | 1.2251 | 3.2144e-09 | 0 | 0 | 0 | 0 | 0 | 1 | -90 | 90 | 0.0092687 | 0.0023234 | -0.0092669 | -0.0023226
75 | 76 | 1.1148 | 0.71349 | 1.8721e-09 | 0 | 0 | 0 | 0 | 0 | 1 | -90 | 90 | 0.0062175 | 0.0015583 | -0.006217 | -0.0015582