## bus_data
BUS_I | BUS_TYPE | Pd | Qd | Gs | Bs | area | Vm | Va | baseKV | zone | Vmax | Vmin
168 | 1 | 0.0033301 | 0.00083461 | 0 | 0 | 1 | 0.97735 | -0.43657 | 0.4 | 1 | 1.1 | 0.9
126 | 1 | 0.00081151 | 0.00020338 | 0 | 0 | 1 | 0.97737 | -0.4363 | 0.4 | 1 | 1.1 | 0.9
32 | 1 | 0 | 0 | 0 | 0 | 1 | 0.99342 | -0.12565 | 0.4 | 1 | 1.1 | 0.9
33 | 1 | 0 | 0 | 0 | 0 | 1 | 0.99363 | -0.12151 | 0.4 | 1 | 1.1 | 0.9
31 | 1 | 0.010947 | 0.0027435 | 0 | 0 | 1 | 0.99318 | -0.13031 | 0.4 | 1 | 1.1 | 0.9
34 | 1 | 0 | 0 | 0 | 0 | 1 | 0.98936 | -0.20407 | 0.4 | 1 | 1.1 | 0.9
37 | 1 | 0 | 0 | 0 | 0 | 1 | 0.99619 | -0.072324 | 0.4 | 1 | 1.1 | 0.9
63 | 1 | 0.0027303 | 0.00068428 | 0 | 0 | 1 | 0.9936 | -0.12216 | 0.4 | 1 | 1.1 | 0.9
57 | 1 | 0.0029226 | 0.00073246 | 0 | 0 | 1 | 0.98907 | -0.20971 | 0.4 | 1 | 1.1 | 0.9
58 | 1 | 0.0043382 | 0.0010873 | 0 | 0 | 1 | 0.98775 | -0.23536 | 0.4 | 1 | 1.1 | 0.9
46 | 1 | 0 | 0 | 0 | 0 | 1 | 0.98881 | -0.21477 | 0.4 | 1 | 1.1 | 0.9
59 | 1 | 0.00020028 | 5.0195e-05 | 0 | 0 | 1 | 0.98924 | -0.20625 | 0.4 | 1 | 1.1 | 0.9
60 | 1 | 0.0012536 | 0.00031419 | 0 | 0 | 1 | 0.98924 | -0.20635 | 0.4 | 1 | 1.1 | 0.9
40 | 1 | 0 | 0 | 0 | 0 | 1 | 0.99583 | -0.079284 | 0.4 | 1 | 1.1 | 0.9
41 | 1 | 0 | 0 | 0 | 0 | 1 | 0.99428 | -0.10916 | 0.4 | 1 | 1.1 | 0.9
38 | 1 | 0.0063708 | 0.0015967 | 0 | 0 | 1 | 0.99612 | -0.073719 | 0.4 | 1 | 1.1 | 0.9
39 | 1 | 0.001976 | 0.00049524 | 0 | 0 | 1 | 0.99302 | -0.13271 | 0.4 | 1 | 1.1 | 0.9
35 | 3 | 0.0056706 | 0.0014212 | 0 | 0 | 1 | 1 | 0 | 0.4 | 1 | 1.1 | 0.9
48 | 1 | 0.0076878 | 0.0019267 | 0 | 0 | 1 | 0.99353 | -0.12362 | 0.4 | 1 | 1.1 | 0.9
97 | 1 | 0 | 0 | 0 | 0 | 1 | 0.98732 | -0.24368 | 0.4 | 1 | 1.1 | 0.9
51 | 1 | 0.0026847 | 0.00067285 | 0 | 0 | 1 | 0.98762 | -0.23781 | 0.4 | 1 | 1.1 | 0.9
47 | 1 | 0.0013221 | 0.00033136 | 0 | 0 | 1 | 0.98879 | -0.21507 | 0.4 | 1 | 1.1 | 0.9
44 | 1 | 0.0062831 | 0.0015747 | 0 | 0 | 1 | 0.98869 | -0.21708 | 0.4 | 1 | 1.1 | 0.9
36 | 1 | 0.0038733 | 0.00097073 | 0 | 0 | 1 | 0.99981 | -0.0036219 | 0.4 | 1 | 1.1 | 0.9
42 | 1 | 0.00047453 | 0.00011893 | 0 | 0 | 1 | 0.99113 | -0.16881 | 0.4 | 1 | 1.1 | 0.9
156 | 1 | 0.0033102 | 0.00082961 | 0 | 0 | 1 | 0.98865 | -0.21654 | 0.4 | 1 | 1.1 | 0.9
49 | 1 | 0.0016725 | 0.00041916 | 0 | 0 | 1 | 0.99353 | -0.12369 | 0.4 | 1 | 1.1 | 0.9
154 | 1 | 0.0027841 | 0.00069777 | 0 | 0 | 1 | 0.98833 | -0.2227 | 0.4 | 1 | 1.1 | 0.9
43 | 1 | 0.0015069 | 0.00037767 | 0 | 0 | 1 | 0.98868 | -0.21717 | 0.4 | 1 | 1.1 | 0.9
45 | 1 | 0.0031797 | 0.0007969 | 0 | 0 | 1 | 0.98867 | -0.21733 | 0.4 | 1 | 1.1 | 0.9
56 | 1 | 0.0016763 | 0.00042013 | 0 | 0 | 1 | 0.98872 | -0.2165 | 0.4 | 1 | 1.1 | 0.9
50 | 1 | 0.0033522 | 0.00084014 | 0 | 0 | 1 | 0.98759 | -0.2383 | 0.4 | 1 | 1.1 | 0.9
98 | 1 | 0 | 0 | 0 | 0 | 1 | 0.9869 | -0.25178 | 0.4 | 1 | 1.1 | 0.9
69 | 1 | 0.0010403 | 0.00026073 | 0 | 0 | 1 | 0.97627 | -0.45782 | 0.4 | 1 | 1.1 | 0.9
70 | 1 | 0.00084971 | 0.00021296 | 0 | 0 | 1 | 0.97625 | -0.45836 | 0.4 | 1 | 1.1 | 0.9
71 | 1 | 0 | 0 | 0 | 0 | 1 | 0.9764 | -0.45534 | 0.4 | 1 | 1.1 | 0.9
72 | 1 | 0 | 0 | 0 | 0 | 1 | 0.97618 | -0.45976 | 0.4 | 1 | 1.1 | 0.9
73 | 1 | 0 | 0 | 0 | 0 | 1 | 0.97649 | -0.45358 | 0.4 | 1 | 1.1 | 0.9
75 | 1 | 0.00022904 | 5.7402e-05 | 0 | 0 | 1 | 0.97593 | -0.46461 | 0.4 | 1 | 1.1 | 0.9
76 | 1 | 0.0013262 | 0.00033237 | 0 | 0 | 1 | 0.97663 | -0.45083 | 0.4 | 1 | 1.1 | 0.9
74 | 1 | 0 | 0 | 0 | 0 | 1 | 0.978 | -0.42377 | 0.4 | 1 | 1.1 | 0.9
88 | 1 | 0.00026373 | 6.6096e-05 | 0 | 0 | 1 | 0.97776 | -0.42857 | 0.4 | 1 | 1.1 | 0.9
89 | 1 | 0 | 0 | 0 | 0 | 1 | 0.97788 | -0.42616 | 0.4 | 1 | 1.1 | 0.9
90 | 1 | 0 | 0 | 0 | 0 | 1 | 0.97832 | -0.41763 | 0.4 | 1 | 1.1 | 0.9
85 | 1 | 0.00081877 | 0.0002052 | 0 | 0 | 1 | 0.97563 | -0.47052 | 0.4 | 1 | 1.1 | 0.9
119 | 1 | 0.0007519 | 0.00018844 | 0 | 0 | 1 | 0.97664 | -0.45056 | 0.4 | 1 | 1.1 | 0.9
116 | 1 | 0.0006375 | 0.00015977 | 0 | 0 | 1 | 0.97765 | -0.43069 | 0.4 | 1 | 1.1 | 0.9
123 | 1 | 0.0025008 | 0.00062676 | 0 | 0 | 1 | 0.97784 | -0.42699 | 0.4 | 1 | 1.1 | 0.9
120 | 1 | 0.00094833 | 0.00023767 | 0 | 0 | 1 | 0.97784 | -0.42703 | 0.4 | 1 | 1.1 | 0.9
124 | 1 | 0.001853 | 0.00046441 | 0 | 0 | 1 | 0.97851 | -0.41393 | 0.4 | 1 | 1.1 | 0.9
115 | 1 | 0.012703 | 0.0031838 | 0 | 0 | 1 | 0.97768 | -0.43007 | 0.4 | 1 | 1.1 | 0.9
86 | 1 | 0.00056203 | 0.00014086 | 0 | 0 | 1 | 0.9756 | -0.47119 | 0.4 | 1 | 1.1 | 0.9
83 | 1 | 0 | 0 | 0 | 0 | 1 | 0.97686 | -0.44637 | 0.4 | 1 | 1.1 | 0.9
77 | 1 | 0.0001802 | 4.5161e-05 | 0 | 0 | 1 | 0.97681 | -0.44725 | 0.4 | 1 | 1.1 | 0.9
79 | 1 | 0 | 0 | 0 | 0 | 1 | 0.97682 | -0.44715 | 0.4 | 1 | 1.1 | 0.9
81 | 1 | 0.00069188 | 0.0001734 | 0 | 0 | 1 | 0.9768 | -0.44742 | 0.4 | 1 | 1.1 | 0.9
80 | 1 | 0.0007779 | 0.00019496 | 0 | 0 | 1 | 0.97527 | -0.47762 | 0.4 | 1 | 1.1 | 0.9
84 | 1 | 0.00073941 | 0.00018531 | 0 | 0 | 1 | 0.97527 | -0.47754 | 0.4 | 1 | 1.1 | 0.9
117 | 1 | 0 | 0 | 0 | 0 | 1 | 0.97707 | -0.4421 | 0.4 | 1 | 1.1 | 0.9
109 | 1 | 0.0016846 | 0.0004222 | 0 | 0 | 1 | 0.97533 | -0.47645 | 0.4 | 1 | 1.1 | 0.9
151 | 1 | 0.00084048 | 0.00021064 | 0 | 0 | 1 | 0.98277 | -0.33055 | 0.4 | 1 | 1.1 | 0.9
150 | 1 | 0.0027212 | 0.00068201 | 0 | 0 | 1 | 0.98279 | -0.33033 | 0.4 | 1 | 1.1 | 0.9
118 | 1 | 0.00091331 | 0.0002289 | 0 | 0 | 1 | 0.97704 | -0.44266 | 0.4 | 1 | 1.1 | 0.9
108 | 1 | 0 | 0 | 0 | 0 | 1 | 0.97542 | -0.47467 | 0.4 | 1 | 1.1 | 0.9
87 | 1 | 0.00080261 | 0.00020115 | 0 | 0 | 1 | 0.97557 | -0.4718 | 0.4 | 1 | 1.1 | 0.9
110 | 1 | 0.00066264 | 0.00016607 | 0 | 0 | 1 | 0.97551 | -0.47288 | 0.4 | 1 | 1.1 | 0.9
121 | 1 | 0.00028136 | 7.0515e-05 | 0 | 0 | 1 | 0.97782 | -0.42747 | 0.4 | 1 | 1.1 | 0.9
125 | 1 | 0 | 0 | 0 | 0 | 1 | 0.97924 | -0.39958 | 0.4 | 1 | 1.1 | 0.9
113 | 1 | 0 | 0 | 0 | 0 | 1 | 0.97758 | -0.43211 | 0.4 | 1 | 1.1 | 0.9
100 | 1 | 0.0043385 | 0.0010873 | 0 | 0 | 1 | 0.98686 | -0.25253 | 0.4 | 1 | 1.1 | 0.9
101 | 1 | 0 | 0 | 0 | 0 | 1 | 0.98658 | -0.25802 | 0.4 | 1 | 1.1 | 0.9
175 | 1 | 0.0056592 | 0.0014183 | 0 | 0 | 1 | 0.98653 | -0.25893 | 0.4 | 1 | 1.1 | 0.9
173 | 1 | 0 | 0 | 0 | 0 | 1 | 0.98648 | -0.25994 | 0.4 | 1 | 1.1 | 0.9
174 | 1 | 0.0056608 | 0.0014187 | 0 | 0 | 1 | 0.98645 | -0.26066 | 0.4 | 1 | 1.1 | 0.9
111 | 1 | 0.0014676 | 0.00036782 | 0 | 0 | 1 | 0.97747 | -0.43424 | 0.4 | 1 | 1.1 | 0.9
112 | 1 | 0.0019637 | 0.00049216 | 0 | 0 | 1 | 0.97749 | -0.43391 | 0.4 | 1 | 1.1 | 0.9
114 | 1 | 0.00091746 | 0.00022994 | 0 | 0 | 1 | 0.97741 | -0.43553 | 0.4 | 1 | 1.1 | 0.9
122 | 1 | 0.0017477 | 0.00043802 | 0 | 0 | 1 | 0.97781 | -0.42763 | 0.4 | 1 | 1.1 | 0.9
130 | 1 | 0.0037606 | 0.00094251 | 0 | 0 | 1 | 0.97911 | -0.40204 | 0.4 | 1 | 1.1 | 0.9
127 | 1 | 0.0014335 | 0.00035927 | 0 | 0 | 1 | 0.98013 | -0.38212 | 0.4 | 1 | 1.1 | 0.9
132 | 1 | 0.001547 | 0.00038772 | 0 | 0 | 1 | 0.97907 | -0.40284 | 0.4 | 1 | 1.1 | 0.9
128 | 1 | 0.0018492 | 0.00046345 | 0 | 0 | 1 | 0.98013 | -0.38204 | 0.4 | 1 | 1.1 | 0.9
129 | 1 | 0.0013747 | 0.00034454 | 0 | 0 | 1 | 0.98094 | -0.3662 | 0.4 | 1 | 1.1 | 0.9
131 | 1 | 0.0017358 | 0.00043503 | 0 | 0 | 1 | 0.98106 | -0.36394 | 0.4 | 1 | 1.1 | 0.9
133 | 1 | 0 | 0 | 0 | 0 | 1 | 0.98127 | -0.35987 | 0.4 | 1 | 1.1 | 0.9
134 | 1 | 0.020748 | 0.0051998 | 0 | 0 | 1 | 0.9821 | -0.34354 | 0.4 | 1 | 1.1 | 0.9
136 | 1 | 0.0012521 | 0.00031382 | 0 | 0 | 1 | 0.98283 | -0.32932 | 0.4 | 1 | 1.1 | 0.9
135 | 1 | 0 | 0 | 0 | 0 | 1 | 0.98455 | -0.29583 | 0.4 | 1 | 1.1 | 0.9
137 | 1 | 0 | 0 | 0 | 0 | 1 | 0.9838 | -0.3105 | 0.4 | 1 | 1.1 | 0.9
138 | 1 | 0.0030917 | 0.00077486 | 0 | 0 | 1 | 0.98721 | -0.24444 | 0.4 | 1 | 1.1 | 0.9
139 | 1 | 0.0021426 | 0.00053699 | 0 | 0 | 1 | 0.98378 | -0.31096 | 0.4 | 1 | 1.1 | 0.9
155 | 1 | 0.00075202 | 0.00018847 | 0 | 0 | 1 | 0.98778 | -0.23337 | 0.4 | 1 | 1.1 | 0.9
140 | 1 | 0.0031393 | 0.00078679 | 0 | 0 | 1 | 0.98352 | -0.316 | 0.4 | 1 | 1.1 | 0.9
153 | 1 | 0.00050543 | 0.00012667 | 0 | 0 | 1 | 0.98778 | -0.23331 | 0.4 | 1 | 1.1 | 0.9
141 | 1 | 0.0010008 | 0.00025084 | 0 | 0 | 1 | 0.98347 | -0.317 | 0.4 | 1 | 1.1 | 0.9
142 | 1 | 0 | 0 | 0 | 0 | 1 | 0.98329 | -0.32044 | 0.4 | 1 | 1.1 | 0.9
146 | 1 | 0 | 0 | 0 | 0 | 1 | 0.98329 | -0.32051 | 0.4 | 1 | 1.1 | 0.9
143 | 1 | 0.0012838 | 0.00032176 | 0 | 0 | 1 | 0.98324 | -0.32142 | 0.4 | 1 | 1.1 | 0.9
148 | 1 | 0.00035825 | 8.9786e-05 | 0 | 0 | 1 | 0.98328 | -0.32062 | 0.4 | 1 | 1.1 | 0.9
144 | 1 | 0.00048782 | 0.00012226 | 0 | 0 | 1 | 0.98312 | -0.3237 | 0.4 | 1 | 1.1 | 0.9
145 | 1 | 0.0012612 | 0.00031609 | 0 | 0 | 1 | 0.98306 | -0.325 | 0.4 | 1 | 1.1 | 0.9
147 | 1 | 0.0016438 | 0.00041197 | 0 | 0 | 1 | 0.98303 | -0.32559 | 0.4 | 1 | 1.1 | 0.9
149 | 1 | 0.00063869 | 0.00016007 | 0 | 0 | 1 | 0.98302 | -0.32578 | 0.4 | 1 | 1.1 | 0.9

## generator_data
GEN_BUS | PG | QG | QMAX | QMIN | VG | MBASE | GEN_STATUS | PMAX | PMIN
35 | 0.18941 | 0.048418 | 10 | -10 | 1 | 100 | 1 | 10 | 0

## branch_data
F_BUS | T_BUS | BR_R | BR_X | BR_B | RATE_A | RATE_B | RATE_C | TAP | SHIFT | BR_STATUS | ANGMIN | ANGMAX | P_in | Q_in | P_out | Q_out
168 | 126 | 0.3463 | 0.22163 | 5.8153e-10 | 0 | 0 | 0 | 0 | 0 | 1 | -90 | 90 | -0.0033301 | -0.00083463 | 0.0033301 | 0.0008346
126 | 114 | 0.79961 | 0.51175 | 1.3428e-09 | 0 | 0 | 0 | 0 | 0 | 1 | -90 | 90 | -0.0041416 | -0.001038 | 0.0041418 | 0.001038
32 | 33 | 1.6744 | 1.0716 | 2.8118e-09 | 0 | 0 | 0 | 0 | 0 | 1 | -90 | 90 | -0.010949 | -0.0027448 | 0.010951 | 0.0027459
32 | 31 | 1.8825 | 1.2048 | 3.1612e-09 | 0 | 0 | 0 | 0 | 0 | 1 | -90 | 90 | 0.010949 | 0.0027448 | -0.010947 | -0.0027435
33 | 34 | 8.1943 | 5.2443 | 1.376e-08 | 0 | 0 | 0 | 0 | 0 | 1 | -90 | 90 | 0.04462 | 0.011269 | -0.044444 | -0.011158
33 | 37 | 3.7572 | 2.4046 | 6.3094e-09 | 0 | 0 | 0 | 0 | 0 | 1 | -90 | 90 | -0.058302 | -0.014699 | 0.058439 | 0.014786
33 | 63 | 1.0582 | 0.67726 | 1.777e-09 | 0 | 0 | 0 | 0 | 0 | 1 | -90 | 90 | 0.0027304 | 0.00068416 | -0.0027303 | -0.00068428
34 | 57 | 8.4624 | 5.416 | 1.4211e-08 | 0 | 0 | 0 | 0 | 0 | 1 | -90 | 90 | 0.0029233 | 0.00073158 | -0.0029226 | -0.00073247
34 | 58 | 5.2628 | 3.3682 | 8.8377e-09 | 0 | 0 | 0 | 0 | 0 | 1 | -90 | 90 | 0.02609 | 0.0065578 | -0.026051 | -0.0065338
34 | 46 | 3.3598 | 2.1503 | 5.6421e-09 | 0 | 0 | 0 | 0 | 0 | 1 | -90 | 90 | 0.013977 | 0.0035048 | -0.01397 | -0.0035008
34 | 59 | 6.5834 | 4.2134 | 1.1055e-08 | 0 | 0 | 0 | 0 | 0 | 1 | -90 | 90 | 0.0014541 | 0.00036336 | -0.0014539 | -0.00036434
37 | 38 | 0.39436 | 0.25239 | 6.6224e-10 | 0 | 0 | 0 | 0 | 0 | 1 | -90 | 90 | 0.015754 | 0.0039535 | -0.015753 | -0.0039529
37 | 39 | 2.5843 | 1.6539 | 4.3397e-09 | 0 | 0 | 0 | 0 | 0 | 1 | -90 | 90 | 0.10505 | 0.026886 | -0.10474 | -0.02669
37 | 35 | 1.8201 | 1.1649 | 6.1129e-09 | 0 | 0 | 0 | 0 | 0 | 1 | -90 | 90 | -0.17924 | -0.045625 | 0.17987 | 0.046026
58 | 97 | 2.3229 | 1.4867 | 3.9008e-09 | 0 | 0 | 0 | 0 | 0 | 1 | -90 | 90 | 0.015675 | 0.0039334 | -0.015669 | -0.0039298
58 | 51 | 1.7767 | 1.1371 | 2.9835e-09 | 0 | 0 | 0 | 0 | 0 | 1 | -90 | 90 | 0.0060377 | 0.0015131 | -0.006037 | -0.0015129
46 | 47 | 0.43785 | 0.28022 | 7.3527e-10 | 0 | 0 | 0 | 0 | 0 | 1 | -90 | 90 | 0.0029986 | 0.0007509 | -0.0029986 | -0.00075095
46 | 44 | 0.92281 | 0.5906 | 1.5496e-09 | 0 | 0 | 0 | 0 | 0 | 1 | -90 | 90 | 0.010971 | 0.0027499 | -0.01097 | -0.0027493
59 | 60 | 0.32168 | 0.20588 | 5.402e-10 | 0 | 0 | 0 | 0 | 0 | 1 | -90 | 90 | 0.0012536 | 0.00031415 | -0.0012536 | -0.00031419
40 | 41 | 14.1559 | 9.0598 | 2.3772e-08 | 0 | 0 | 0 | 0 | 0 | 1 | -90 | 90 | 0.0093801 | 0.0023551 | -0.0093668 | -0.0023489
40 | 38 | 2.6408 | 1.6901 | 4.4346e-09 | 0 | 0 | 0 | 0 | 0 | 1 | -90 | 90 | -0.0093801 | -0.0023551 | 0.0093826 | 0.0023562
41 | 48 | 6.8376 | 4.3761 | 1.1482e-08 | 0 | 0 | 0 | 0 | 0 | 1 | -90 | 90 | 0.0093668 | 0.0023489 | -0.0093603 | -0.0023459
39 | 42 | 1.5672 | 1.003 | 2.6317e-09 | 0 | 0 | 0 | 0 | 0 | 1 | -90 | 90 | 0.10276 | 0.026195 | -0.10259 | -0.026081
35 | 36 | 4.1897 | 2.6814 | 7.0357e-09 | 0 | 0 | 0 | 0 | 0 | 1 | -90 | 90 | 0.0038739 | 0.00097046 | -0.0038733 | -0.00097073
48 | 49 | 0.20247 | 0.12958 | 3.4e-10 | 0 | 0 | 0 | 0 | 0 | 1 | -90 | 90 | 0.0016725 | 0.00041913 | -0.0016725 | -0.00041916
97 | 98 | 2.2605 | 1.4467 | 3.7961e-09 | 0 | 0 | 0 | 0 | 0 | 1 | -90 | 90 | 0.015669 | 0.0039298 | -0.015663 | -0.0039263
51 | 50 | 0.6399 | 0.40953 | 1.0746e-09 | 0 | 0 | 0 | 0 | 0 | 1 | -90 | 90 | 0.0033523 | 0.00084009 | -0.0033522 | -0.00084015
47 | 56 | 3.7142 | 2.3771 | 6.2371e-09 | 0 | 0 | 0 | 0 | 0 | 1 | -90 | 90 | 0.0016764 | 0.00041959 | -0.0016763 | -0.00042013
44 | 43 | 0.08096 | 0.051814 | 1.3595e-10 | 0 | 0 | 0 | 0 | 0 | 1 | -90 | 90 | 0.0046866 | 0.0011746 | -0.0046866 | -0.0011746
42 | 156 | 2.0724 | 1.3263 | 3.4801e-09 | 0 | 0 | 0 | 0 | 0 | 1 | -90 | 90 | 0.10211 | 0.025962 | -0.10188 | -0.025813
156 | 154 | 0.2755 | 0.17632 | 4.6263e-10 | 0 | 0 | 0 | 0 | 0 | 1 | -90 | 90 | 0.098566 | 0.024983 | -0.098537 | -0.024965
154 | 153 | 0.48874 | 0.3128 | 8.2073e-10 | 0 | 0 | 0 | 0 | 0 | 1 | -90 | 90 | 0.095753 | 0.024267 | -0.095704 | -0.024236
43 | 45 | 0.21522 | 0.13774 | 3.6141e-10 | 0 | 0 | 0 | 0 | 0 | 1 | -90 | 90 | 0.0031797 | 0.00079688 | -0.0031797 | -0.0007969
98 | 100 | 0.7457 | 0.47725 | 1.2522e-09 | 0 | 0 | 0 | 0 | 0 | 1 | -90 | 90 | 0.0043387 | 0.0010873 | -0.0043385 | -0.0010873
98 | 101 | 2.402 | 1.5373 | 4.0337e-09 | 0 | 0 | 0 | 0 | 0 | 1 | -90 | 90 | 0.011324 | 0.002839 | -0.011321 | -0.0028372
69 | 70 | 0.32484 | 0.2079 | 5.455e-10 | 0 | 0 | 0 | 0 | 0 | 1 | -90 | 90 | 0.0071315 | 0.0017862 | -0.0071313 | -0.0017861
69 | 71 | 1.2995 | 0.83171 | 2.1823e-09 | 0 | 0 | 0 | 0 | 0 | 1 | -90 | 90 | -0.0081718 | -0.0020469 | 0.0081727 | 0.0020474
70 | 72 | 0.95169 | 0.60908 | 1.5981e-09 | 0 | 0 | 0 | 0 | 0 | 1 | -90 | 90 | 0.0062816 | 0.0015732 | -0.0062812 | -0.0015731
71 | 73 | 0.91852 | 0.58785 | 1.5424e-09 | 0 | 0 | 0 | 0 | 0 | 1 | -90 | 90 | -0.0081727 | -0.0020474 | 0.0081734 | 0.0020476
72 | 75 | 3.29 | 2.1056 | 5.5249e-09 | 0 | 0 | 0 | 0 | 0 | 1 | -90 | 90 | 0.0062812 | 0.0015731 | -0.0062797 | -0.0015727
73 | 76 | 1.4384 | 0.92057 | 2.4154e-09 | 0 | 0 | 0 | 0 | 0 | 1 | -90 | 90 | -0.0081734 | -0.0020476 | 0.0081745 | 0.0020481
75 | 85 | 4.1713 | 2.6696 | 7.0047e-09 | 0 | 0 | 0 | 0 | 0 | 1 | -90 | 90 | 0.0060507 | 0.0015153 | -0.006049 | -0.0015148
76 | 119 | 0.12238 | 0.078324 | 2.0551e-10 | 0 | 0 | 0 | 0 | 0 | 1 | -90 | 90 | -0.0095006 | -0.0023805 | 0.0095007 | 0.0023805
74 | 88 | 1.5878 | 1.0162 | 2.6663e-09 | 0 | 0 | 0 | 0 | 0 | 1 | -90 | 90 | 0.012954 | 0.0032488 | -0.012951 | -0.0032472
74 | 89 | 1.8718 | 1.1979 | 3.1432e-09 | 0 | 0 | 0 | 0 | 0 | 1 | -90 | 90 | 0.005479 | 0.0013726 | -0.0054784 | -0.0013725
74 | 90 | 1.4277 | 0.9137 | 2.3974e-09 | 0 | 0 | 0 | 0 | 0 | 1 | -90 | 90 | -0.018433 | -0.0046214 | 0.018439 | 0.0046246
88 | 116 | 0.71633 | 0.45845 | 1.2029e-09 | 0 | 0 | 0 | 0 | 0 | 1 | -90 | 90 | 0.012688 | 0.0031811 | -0.012686 | -0.0031804
89 | 123 | 1.4112 | 0.90319 | 2.3699e-09 | 0 | 0 | 0 | 0 | 0 | 1 | -90 | 90 | 0.0025009 | 0.00062661 | -0.0025008 | -0.00062677
89 | 120 | 1.2456 | 0.79719 | 2.0917e-09 | 0 | 0 | 0 | 0 | 0 | 1 | -90 | 90 | 0.0029775 | 0.00074592 | -0.0029774 | -0.00074604
90 | 124 | 0.40124 | 0.25679 | 6.7378e-10 | 0 | 0 | 0 | 0 | 0 | 1 | -90 | 90 | -0.039647 | -0.0099441 | 0.039654 | 0.0099486
90 | 115 | 2.5161 | 1.6103 | 4.2252e-09 | 0 | 0 | 0 | 0 | 0 | 1 | -90 | 90 | 0.021208 | 0.0053195 | -0.021196 | -0.0053119
85 | 86 | 0.54149 | 0.34655 | 9.0931e-10 | 0 | 0 | 0 | 0 | 0 | 1 | -90 | 90 | 0.0052302 | 0.0013096 | -0.0052301 | -0.0013096
119 | 83 | 1.7438 | 1.1161 | 2.9284e-09 | 0 | 0 | 0 | 0 | 0 | 1 | -90 | 90 | -0.010253 | -0.002569 | 0.010255 | 0.00257
116 | 117 | 4.0559 | 2.5958 | 6.811e-09 | 0 | 0 | 0 | 0 | 0 | 1 | -90 | 90 | 0.012049 | 0.0030206 | -0.012042 | -0.003017
120 | 121 | 0.93402 | 0.59777 | 1.5685e-09 | 0 | 0 | 0 | 0 | 0 | 1 | -90 | 90 | 0.0020291 | 0.00050836 | -0.002029 | -0.00050849
124 | 125 | 1.4853 | 0.95058 | 2.4942e-09 | 0 | 0 | 0 | 0 | 0 | 1 | -90 | 90 | -0.041507 | -0.010413 | 0.041536 | 0.010431
115 | 113 | 1.0258 | 0.65648 | 1.7225e-09 | 0 | 0 | 0 | 0 | 0 | 1 | -90 | 90 | 0.0084925 | 0.002128 | -0.0084916 | -0.0021276
86 | 87 | 0.55714 | 0.35657 | 9.3558e-10 | 0 | 0 | 0 | 0 | 0 | 1 | -90 | 90 | 0.004668 | 0.0011688 | -0.0046679 | -0.0011688
83 | 117 | 1.6438 | 1.052 | 2.7603e-09 | 0 | 0 | 0 | 0 | 0 | 1 | -90 | 90 | -0.011127 | -0.0027874 | 0.011129 | 0.0027886
83 | 79 | 3.8115 | 2.4394 | 6.4005e-09 | 0 | 0 | 0 | 0 | 0 | 1 | -90 | 90 | 0.00087211 | 0.00021736 | -0.00087208 | -0.00021795
77 | 79 | 2.2271 | 1.4254 | 3.7399e-09 | 0 | 0 | 0 | 0 | 0 | 1 | -90 | 90 | -0.00018019 | -4.5163e-05 | 0.00018019 | 4.4806e-05
79 | 81 | 1.6682 | 1.0676 | 2.8014e-09 | 0 | 0 | 0 | 0 | 0 | 1 | -90 | 90 | 0.00069188 | 0.00017315 | -0.00069187 | -0.00017341
80 | 84 | 0.44906 | 0.2874 | 7.5409e-10 | 0 | 0 | 0 | 0 | 0 | 1 | -90 | 90 | -0.00077788 | -0.00019497 | 0.00077789 | 0.0001949
84 | 109 | 3.041 | 1.9462 | 5.1066e-09 | 0 | 0 | 0 | 0 | 0 | 1 | -90 | 90 | -0.0015173 | -0.00038021 | 0.0015174 | 0.00037978
117 | 118 | 2.6134 | 1.6726 | 4.3887e-09 | 0 | 0 | 0 | 0 | 0 | 1 | -90 | 90 | 0.00091332 | 0.0002285 | -0.00091329 | -0.0002289
109 | 108 | 2.3755 | 1.5203 | 3.9891e-09 | 0 | 0 | 0 | 0 | 0 | 1 | -90 | 90 | -0.0032019 | -0.00080199 | 0.0032022 | 0.00080179
151 | 150 | 1.1493 | 0.73552 | 1.9299e-09 | 0 | 0 | 0 | 0 | 0 | 1 | -90 | 90 | -0.00084047 | -0.00021065 | 0.00084048 | 0.00021047
150 | 149 | 5.5263 | 3.5368 | 9.2801e-09 | 0 | 0 | 0 | 0 | 0 | 1 | -90 | 90 | -0.0035617 | -0.00089248 | 0.0035625 | 0.00089208
108 | 110 | 2.383 | 1.5251 | 4.0016e-09 | 0 | 0 | 0 | 0 | 0 | 1 | -90 | 90 | -0.0032022 | -0.00080179 | 0.0032025 | 0.00080158
87 | 110 | 1.1949 | 0.76473 | 2.0065e-09 | 0 | 0 | 0 | 0 | 0 | 1 | -90 | 90 | 0.0038653 | 0.0009676 | -0.0038651 | -0.00096766
121 | 122 | 0.39042 | 0.24987 | 6.5562e-10 | 0 | 0 | 0 | 0 | 0 | 1 | -90 | 90 | 0.0017477 | 0.00043797 | -0.0017477 | -0.00043803
125 | 130 | 1.9856 | 1.2708 | 3.3344e-09 | 0 | 0 | 0 | 0 | 0 | 1 | -90 | 90 | 0.0053083 | 0.00133 | -0.0053076 | -0.0013299
125 | 127 | 1.6053 | 1.0274 | 2.6957e-09 | 0 | 0 | 0 | 0 | 0 | 1 | -90 | 90 | -0.046844 | -0.011761 | 0.046883 | 0.011786
113 | 114 | 2.8936 | 1.8519 | 4.8592e-09 | 0 | 0 | 0 | 0 | 0 | 1 | -90 | 90 | 0.00506 | 0.001268 | -0.0050592 | -0.0012679
113 | 112 | 2.2494 | 1.4396 | 3.7774e-09 | 0 | 0 | 0 | 0 | 0 | 1 | -90 | 90 | 0.0034316 | 0.00085968 | -0.0034313 | -0.00085986
101 | 175 | 0.70586 | 0.45175 | 1.1853e-09 | 0 | 0 | 0 | 0 | 0 | 1 | -90 | 90 | 0.0056594 | 0.0014184 | -0.0056592 | -0.0014183
101 | 173 | 1.4835 | 0.94945 | 2.4912e-09 | 0 | 0 | 0 | 0 | 0 | 1 | -90 | 90 | 0.0056614 | 0.0014189 | -0.0056609 | -0.0014188
173 | 174 | 0.55656 | 0.3562 | 9.3462e-10 | 0 | 0 | 0 | 0 | 0 | 1 | -90 | 90 | 0.0056609 | 0.0014188 | -0.0056607 | -0.0014187
111 | 112 | 0.96216 | 0.61578 | 1.6157e-09 | 0 | 0 | 0 | 0 | 0 | 1 | -90 | 90 | -0.0014676 | -0.00036783 | 0.0014676 | 0.00036769
130 | 132 | 2.2383 | 1.4325 | 3.7587e-09 | 0 | 0 | 0 | 0 | 0 | 1 | -90 | 90 | 0.001547 | 0.0003874 | -0.001547 | -0.00038772
127 | 128 | 0.0079153 | 0.0050658 | 1.3292e-11 | 0 | 0 | 0 | 0 | 0 | 1 | -90 | 90 | -0.048316 | -0.012145 | 0.048317 | 0.012145
128 | 129 | 1.3629 | 0.87227 | 2.2887e-09 | 0 | 0 | 0 | 0 | 0 | 1 | -90 | 90 | -0.050166 | -0.012608 | 0.050204 | 0.012632
129 | 131 | 0.18944 | 0.12124 | 3.1812e-10 | 0 | 0 | 0 | 0 | 0 | 1 | -90 | 90 | -0.051578 | -0.012977 | 0.051584 | 0.012981
131 | 133 | 0.33054 | 0.21155 | 5.5507e-10 | 0 | 0 | 0 | 0 | 0 | 1 | -90 | 90 | -0.05332 | -0.013416 | 0.05333 | 0.013422
133 | 134 | 1.3257 | 0.84847 | 2.2263e-09 | 0 | 0 | 0 | 0 | 0 | 1 | -90 | 90 | -0.05333 | -0.013422 | 0.053372 | 0.013449
134 | 136 | 0.83217 | 0.53259 | 1.3974e-09 | 0 | 0 | 0 | 0 | 0 | 1 | -90 | 90 | -0.074119 | -0.018648 | 0.07417 | 0.018681
136 | 137 | 1.0853 | 0.69457 | 1.8225e-09 | 0 | 0 | 0 | 0 | 0 | 1 | -90 | 90 | -0.075422 | -0.018994 | 0.07549 | 0.019038
135 | 137 | 0.70187 | 0.4492 | 1.1786e-09 | 0 | 0 | 0 | 0 | 0 | 1 | -90 | 90 | 0.09108 | 0.02297 | -0.091016 | -0.02293
135 | 138 | 2.4684 | 1.5798 | 4.1451e-09 | 0 | 0 | 0 | 0 | 0 | 1 | -90 | 90 | -0.09108 | -0.02297 | 0.091305 | 0.023114
137 | 139 | 0.12901 | 0.082563 | 2.1663e-10 | 0 | 0 | 0 | 0 | 0 | 1 | -90 | 90 | 0.015526 | 0.0038919 | -0.015526 | -0.0038917
138 | 155 | 0.51547 | 0.3299 | 8.6562e-10 | 0 | 0 | 0 | 0 | 0 | 1 | -90 | 90 | -0.094396 | -0.023888 | 0.094446 | 0.02392
139 | 140 | 1.6337 | 1.0455 | 2.7434e-09 | 0 | 0 | 0 | 0 | 0 | 1 | -90 | 90 | 0.013383 | 0.0033547 | -0.01338 | -0.0033529
155 | 153 | 0.0027075 | 0.0017328 | 4.5466e-12 | 0 | 0 | 0 | 0 | 0 | 1 | -90 | 90 | -0.095198 | -0.024109 | 0.095199 | 0.024109
140 | 141 | 0.42439 | 0.27161 | 7.1267e-10 | 0 | 0 | 0 | 0 | 0 | 1 | -90 | 90 | 0.010241 | 0.0025661 | -0.01024 | -0.0025659
141 | 142 | 1.614 | 1.033 | 2.7104e-09 | 0 | 0 | 0 | 0 | 0 | 1 | -90 | 90 | 0.0092394 | 0.0023151 | -0.0092379 | -0.0023144
142 | 146 | 0.77195 | 0.49405 | 1.2963e-09 | 0 | 0 | 0 | 0 | 0 | 1 | -90 | 90 | 0.00035825 | 8.9432e-05 | -0.00035825 | -8.9557e-05
142 | 143 | 0.47568 | 0.30443 | 7.9879e-10 | 0 | 0 | 0 | 0 | 0 | 1 | -90 | 90 | 0.0088796 | 0.0022249 | -0.0088792 | -0.0022247
146 | 148 | 1.428 | 0.91395 | 2.3981e-09 | 0 | 0 | 0 | 0 | 0 | 1 | -90 | 90 | 0.00035825 | 8.9557e-05 | -0.00035825 | -8.9787e-05
143 | 144 | 1.3008 | 0.83248 | 2.1843e-09 | 0 | 0 | 0 | 0 | 0 | 1 | -90 | 90 | 0.0075954 | 0.001903 | -0.0075946 | -0.0019027
144 | 145 | 0.79387 | 0.50808 | 1.3331e-09 | 0 | 0 | 0 | 0 | 0 | 1 | -90 | 90 | 0.0071067 | 0.0017804 | -0.0071063 | -0.0017802
145 | 147 | 0.44093 | 0.28219 | 7.4044e-10 | 0 | 0 | 0 | 0 | 0 | 1 | -90 | 90 | 0.0058451 | 0.0014642 | -0.005845 | -0.0014641
147 | 149 | 0.19328 | 0.1237 | 3.2457e-10 | 0 | 0 | 0 | 0 | 0 | 1 | -90 | 90 | 0.0042012 | 0.0010521 | -0.0042011 | -0.0010521