## bus_data
BUS_I | BUS_TYPE | Pd | Qd | Gs | Bs | area | Vm | Va | baseKV | zone | Vmax | Vmin
1 | 1 | 0.0044111 | 0.0011055 | 0 | 0 | 1 | 0.98582 | -0.27173 | 0.4 | 1 | 1.1 | 0.9
3 | 1 | 0 | 0 | 0 | 0 | 1 | 0.98588 | -0.27049 | 0.4 | 1 | 1.1 | 0.9
2 | 1 | 0 | 0 | 0 | 0 | 1 | 0.98453 | -0.29691 | 0.4 | 1 | 1.1 | 0.9
4 | 1 | 0.0062889 | 0.0015761 | 0 | 0 | 1 | 0.98441 | -0.29908 | 0.4 | 1 | 1.1 | 0.9
5 | 1 | 0.0022836 | 0.00057234 | 0 | 0 | 1 | 0.98465 | -0.29441 | 0.4 | 1 | 1.1 | 0.9
6 | 1 | 0.0034537 | 0.00086559 | 0 | 0 | 1 | 0.98594 | -0.26933 | 0.4 | 1 | 1.1 | 0.9
20 | 1 | 0.0017907 | 0.00044878 | 0 | 0 | 1 | 0.98441 | -0.29919 | 0.4 | 1 | 1.1 | 0.9
26 | 1 | 0 | 0 | 0 | 0 | 1 | 0.98482 | -0.29116 | 0.4 | 1 | 1.1 | 0.9
22 | 1 | 0.0017571 | 0.00044037 | 0 | 0 | 1 | 0.98608 | -0.26666 | 0.4 | 1 | 1.1 | 0.9
29 | 1 | 0.0037068 | 0.00092901 | 0 | 0 | 1 | 0.98474 | -0.29267 | 0.4 | 1 | 1.1 | 0.9
27 | 1 | 0.00051218 | 0.00012836 | 0 | 0 | 1 | 0.98446 | -0.29818 | 0.4 | 1 | 1.1 | 0.9
23 | 1 | 0 | 0 | 0 | 0 | 1 | 0.98552 | -0.2775 | 0.4 | 1 | 1.1 | 0.9
24 | 1 | 0.0035182 | 0.00088174 | 0 | 0 | 1 | 0.98691 | -0.25042 | 0.4 | 1 | 1.1 | 0.9
25 | 1 | 0.0013166 | 0.00032997 | 0 | 0 | 1 | 0.98551 | -0.27768 | 0.4 | 1 | 1.1 | 0.9
16 | 1 | 0.0030927 | 0.00077509 | 0 | 0 | 1 | 0.9883 | -0.22329 | 0.4 | 1 | 1.1 | 0.9
17 | 1 | 0 | 0 | 0 | 0 | 1 | 0.9884 | -0.22129 | 0.4 | 1 | 1.1 | 0.9
8 | 1 | 0.0016098 | 0.00040345 | 0 | 0 | 1 | 0.98398 | -0.30763 | 0.4 | 1 | 1.1 | 0.9
9 | 1 | 0 | 0 | 0 | 0 | 1 | 0.9841 | -0.30525 | 0.4 | 1 | 1.1 | 0.9
10 | 1 | 0.0050999 | 0.0012782 | 0 | 0 | 1 | 0.98391 | -0.30893 | 0.4 | 1 | 1.1 | 0.9
11 | 1 | 0.0011996 | 0.00030066 | 0 | 0 | 1 | 0.98412 | -0.30481 | 0.4 | 1 | 1.1 | 0.9
21 | 1 | 0 | 0 | 0 | 0 | 1 | 0.9842 | -0.30324 | 0.4 | 1 | 1.1 | 0.9
28 | 1 | 0.0016653 | 0.00041737 | 0 | 0 | 1 | 0.98444 | -0.29854 | 0.4 | 1 | 1.1 | 0.9
12 | 1 | 0.0049012 | 0.0012283 | 0 | 0 | 1 | 0.98795 | -0.23031 | 0.4 | 1 | 1.1 | 0.9
13 | 1 | 0 | 0 | 0 | 0 | 1 | 0.98847 | -0.2201 | 0.4 | 1 | 1.1 | 0.9
14 | 1 | 0 | 0 | 0 | 0 | 1 | 0.98838 | -0.22188 | 0.4 | 1 | 1.1 | 0.9
15 | 1 | 0.0034875 | 0.00087405 | 0 | 0 | 1 | 0.98977 | -0.19509 | 0.4 | 1 | 1.1 | 0.9
84 | 1 | 0.0025418 | 0.00063704 | 0 | 0 | 1 | 0.98836 | -0.22227 | 0.4 | 1 | 1.1 | 0.9
19 | 1 | 0 | 0 | 0 | 0 | 1 | 0.98856 | -0.21827 | 0.4 | 1 | 1.1 | 0.9
74 | 1 | 0 | 0 | 0 | 0 | 1 | 0.99136 | -0.16444 | 0.4 | 1 | 1.1 | 0.9
60 | 1 | 0 | 0 | 0 | 0 | 1 | 0.98661 | -0.25581 | 0.4 | 1 | 1.1 | 0.9
76 | 1 | 0 | 0 | 0 | 0 | 1 | 0.99299 | -0.13329 | 0.4 | 1 | 1.1 | 0.9
18 | 1 | 0.0034498 | 0.00086461 | 0 | 0 | 1 | 0.98832 | -0.22285 | 0.4 | 1 | 1.1 | 0.9
61 | 1 | 0 | 0 | 0 | 0 | 1 | 0.98465 | -0.29376 | 0.4 | 1 | 1.1 | 0.9
59 | 1 | 0.0019047 | 0.00047736 | 0 | 0 | 1 | 0.98658 | -0.25638 | 0.4 | 1 | 1.1 | 0.9
30 | 1 | 0.003651 | 0.00091502 | 0 | 0 | 1 | 0.99907 | -0.017749 | 0.4 | 1 | 1.1 | 0.9
31 | 3 | 0 | 0 | 0 | 0 | 1 | 1 | 0 | 0.4 | 1 | 1.1 | 0.9
32 | 1 | 0 | 0 | 0 | 0 | 1 | 0.99732 | -0.051371 | 0.4 | 1 | 1.1 | 0.9
33 | 1 | 0.0023857 | 0.00059792 | 0 | 0 | 1 | 0.9999 | -0.0019803 | 0.4 | 1 | 1.1 | 0.9
34 | 1 | 0.0020226 | 0.0005069 | 0 | 0 | 1 | 0.99614 | -0.073182 | 0.4 | 1 | 1.1 | 0.9
35 | 1 | 0 | 0 | 0 | 0 | 1 | 0.99696 | -0.058277 | 0.4 | 1 | 1.1 | 0.9
36 | 1 | 0.017977 | 0.0045055 | 0 | 0 | 1 | 0.99689 | -0.059723 | 0.4 | 1 | 1.1 | 0.9
79 | 1 | 0 | 0 | 0 | 0 | 1 | 0.995 | -0.094827 | 0.4 | 1 | 1.1 | 0.9
45 | 1 | 0 | 0 | 0 | 0 | 1 | 0.99553 | -0.085707 | 0.4 | 1 | 1.1 | 0.9
43 | 1 | 0.015988 | 0.004007 | 0 | 0 | 1 | 0.99655 | -0.066106 | 0.4 | 1 | 1.1 | 0.9
80 | 1 | 0.0040718 | 0.0010205 | 0 | 0 | 1 | 0.99485 | -0.097711 | 0.4 | 1 | 1.1 | 0.9
57 | 1 | 0.003428 | 0.00085914 | 0 | 0 | 1 | 0.99546 | -0.08719 | 0.4 | 1 | 1.1 | 0.9
56 | 1 | 0.015665 | 0.0039261 | 0 | 0 | 1 | 0.99426 | -0.11021 | 0.4 | 1 | 1.1 | 0.9
44 | 1 | 0.0024883 | 0.00062362 | 0 | 0 | 1 | 0.99642 | -0.068751 | 0.4 | 1 | 1.1 | 0.9
37 | 1 | 0.0031897 | 0.00079942 | 0 | 0 | 1 | 0.97472 | -0.48796 | 0.4 | 1 | 1.1 | 0.9
38 | 1 | 0 | 0 | 0 | 0 | 1 | 0.97444 | -0.49342 | 0.4 | 1 | 1.1 | 0.9
68 | 1 | 0.004146 | 0.0010391 | 0 | 0 | 1 | 0.97525 | -0.47749 | 0.4 | 1 | 1.1 | 0.9
39 | 1 | 0.0037952 | 0.00095118 | 0 | 0 | 1 | 0.97436 | -0.49511 | 0.4 | 1 | 1.1 | 0.9
40 | 1 | 0 | 0 | 0 | 0 | 1 | 0.97429 | -0.49641 | 0.4 | 1 | 1.1 | 0.9
66 | 1 | 0 | 0 | 0 | 0 | 1 | 0.97595 | -0.46364 | 0.4 | 1 | 1.1 | 0.9
67 | 1 | 0 | 0 | 0 | 0 | 1 | 0.97563 | -0.46998 | 0.4 | 1 | 1.1 | 0.9
65 | 1 | 0.0038878 | 0.00097438 | 0 | 0 | 1 | 0.97671 | -0.44865 | 0.4 | 1 | 1.1 | 0.9
69 | 1 | 0 | 0 | 0 | 0 | 1 | 0.97556 | -0.47146 | 0.4 | 1 | 1.1 | 0.9
83 | 1 | 0.0034263 | 0.0008587 | 0 | 0 | 1 | 0.97549 | -0.47272 | 0.4 | 1 | 1.1 | 0.9
85 | 1 | 0.0053052 | 0.0013296 | 0 | 0 | 1 | 0.97427 | -0.49687 | 0.4 | 1 | 1.1 | 0.9
42 | 1 | 0 | 0 | 0 | 0 | 1 | 0.97408 | -0.50053 | 0.4 | 1 | 1.1 | 0.9
41 | 1 | 0.0056453 | 0.0014149 | 0 | 0 | 1 | 0.97398 | -0.50242 | 0.4 | 1 | 1.1 | 0.9
78 | 1 | 0.037997 | 0.0095229 | 0 | 0 | 1 | 0.99242 | -0.14581 | 0.4 | 1 | 1.1 | 0.9
46 | 1 | 0.0039969 | 0.0010017 | 0 | 0 | 1 | 0.98192 | -0.34674 | 0.4 | 1 | 1.1 | 0.9
47 | 1 | 0 | 0 | 0 | 0 | 1 | 0.98201 | -0.34499 | 0.4 | 1 | 1.1 | 0.9
48 | 1 | 0 | 0 | 0 | 0 | 1 | 0.98298 | -0.32628 | 0.4 | 1 | 1.1 | 0.9
49 | 1 | 0 | 0 | 0 | 0 | 1 | 0.98175 | -0.35012 | 0.4 | 1 | 1.1 | 0.9
81 | 1 | 0.0023168 | 0.00058066 | 0 | 0 | 1 | 0.98297 | -0.32645 | 0.4 | 1 | 1.1 | 0.9
51 | 1 | 0 | 0 | 0 | 0 | 1 | 0.98164 | -0.35227 | 0.4 | 1 | 1.1 | 0.9
58 | 1 | 0.0023515 | 0.00058935 | 0 | 0 | 1 | 0.98169 | -0.35134 | 0.4 | 1 | 1.1 | 0.9
77 | 1 | 0.0030938 | 0.00077539 | 0 | 0 | 1 | 0.98463 | -0.29414 | 0.4 | 1 | 1.1 | 0.9
53 | 1 | 0.0016266 | 0.00040765 | 0 | 0 | 1 | 0.98163 | -0.35254 | 0.4 | 1 | 1.1 | 0.9
50 | 1 | 0.0044795 | 0.0011227 | 0 | 0 | 1 | 0.98072 | -0.37032 | 0.4 | 1 | 1.1 | 0.9
52 | 1 | 0 | 0 | 0 | 0 | 1 | 0.98052 | -0.37408 | 0.4 | 1 | 1.1 | 0.9
54 | 1 | 0 | 0 | 0 | 0 | 1 | 0.97984 | -0.38751 | 0.4 | 1 | 1.1 | 0.9
55 | 1 | 0.0054338 | 0.0013618 | 0 | 0 | 1 | 0.98036 | -0.37729 | 0.4 | 1 | 1.1 | 0.9
82 | 1 | 0.0052778 | 0.0013227 | 0 | 0 | 1 | 0.97979 | -0.38848 | 0.4 | 1 | 1.1 | 0.9
63 | 1 | 0 | 0 | 0 | 0 | 1 | 0.97896 | -0.4047 | 0.4 | 1 | 1.1 | 0.9
64 | 1 | 0.0055563 | 0.0013925 | 0 | 0 | 1 | 0.97885 | -0.40676 | 0.4 | 1 | 1.1 | 0.9
62 | 1 | 0.0059607 | 0.0014939 | 0 | 0 | 1 | 0.97809 | -0.42169 | 0.4 | 1 | 1.1 | 0.9
72 | 1 | 0.0024635 | 0.00061742 | 0 | 0 | 1 | 0.99293 | -0.13436 | 0.4 | 1 | 1.1 | 0.9
73 | 1 | 0.0019623 | 0.0004918 | 0 | 0 | 1 | 0.99294 | -0.13419 | 0.4 | 1 | 1.1 | 0.9
75 | 1 | 0.00073785 | 0.00018492 | 0 | 0 | 1 | 0.99295 | -0.13394 | 0.4 | 1 | 1.1 | 0.9

## generator_data
GEN_BUS | PG | QG | QMAX | QMIN | VG | MBASE | GEN_STATUS | PMAX | PMIN
31 | 0.24102 | 0.061437 | 10 | -10 | 1 | 100 | 1 | 10 | 0

## branch_data
F_BUS | T_BUS | BR_R | BR_X | BR_B | RATE_A | RATE_B | RATE_C | TAP | SHIFT | BR_STATUS | ANGMIN | ANGMAX | P_in | Q_in | P_out | Q_out
1 | 3 | 1.2212 | 0.78157 | 2.0507e-09 | 0 | 0 | 0 | 0 | 0 | 1 | -90 | 90 | -0.0044111 | -0.0011055 | 0.0044114 | 0.0011055
3 | 6 | 1.1502 | 0.73613 | 1.9315e-09 | 0 | 0 | 0 | 0 | 0 | 1 | -90 | 90 | -0.0044114 | -0.0011055 | 0.0044116 | 0.0011055
2 | 4 | 1.1661 | 0.74634 | 1.9583e-09 | 0 | 0 | 0 | 0 | 0 | 1 | -90 | 90 | 0.0080804 | 0.0020253 | -0.0080795 | -0.0020249
2 | 5 | 1.3452 | 0.86095 | 2.259e-09 | 0 | 0 | 0 | 0 | 0 | 1 | -90 | 90 | -0.0080804 | -0.0020253 | 0.0080813 | 0.0020257
4 | 20 | 0.27157 | 0.17381 | 4.5604e-10 | 0 | 0 | 0 | 0 | 0 | 1 | -90 | 90 | 0.0017907 | 0.00044875 | -0.0017907 | -0.00044879
5 | 26 | 1.3631 | 0.87239 | 2.289e-09 | 0 | 0 | 0 | 0 | 0 | 1 | -90 | 90 | -0.010365 | -0.002598 | 0.010367 | 0.0025988
6 | 22 | 1.4793 | 0.94673 | 2.4841e-09 | 0 | 0 | 0 | 0 | 0 | 1 | -90 | 90 | -0.0078654 | -0.0019711 | 0.0078664 | 0.0019715
26 | 29 | 1.7688 | 1.132 | 2.9702e-09 | 0 | 0 | 0 | 0 | 0 | 1 | -90 | 90 | 0.0037071 | 0.00092891 | -0.0037068 | -0.00092902
26 | 27 | 3.0225 | 1.9344 | 5.0756e-09 | 0 | 0 | 0 | 0 | 0 | 1 | -90 | 90 | 0.010094 | 0.0025309 | -0.010091 | -0.0025292
26 | 23 | 2.4592 | 1.5739 | 4.1297e-09 | 0 | 0 | 0 | 0 | 0 | 1 | -90 | 90 | -0.024168 | -0.0060586 | 0.024183 | 0.0060682
22 | 23 | 1.8533 | 1.1861 | 3.1121e-09 | 0 | 0 | 0 | 0 | 0 | 1 | -90 | 90 | 0.025513 | 0.0064063 | -0.0255 | -0.0063981
22 | 24 | 2.0181 | 1.2916 | 3.3889e-09 | 0 | 0 | 0 | 0 | 0 | 1 | -90 | 90 | -0.035137 | -0.0088181 | 0.035164 | 0.0088352
27 | 21 | 2.7809 | 1.7798 | 4.6699e-09 | 0 | 0 | 0 | 0 | 0 | 1 | -90 | 90 | 0.007913 | 0.0019836 | -0.0079111 | -0.0019828
27 | 28 | 0.9543 | 0.61075 | 1.6025e-09 | 0 | 0 | 0 | 0 | 0 | 1 | -90 | 90 | 0.0016654 | 0.00041724 | -0.0016653 | -0.00041738
23 | 25 | 0.59383 | 0.38005 | 9.972e-10 | 0 | 0 | 0 | 0 | 0 | 1 | -90 | 90 | 0.0013166 | 0.00032988 | -0.0013166 | -0.00032997
24 | 12 | 2.2751 | 1.4561 | 3.8205e-09 | 0 | 0 | 0 | 0 | 0 | 1 | -90 | 90 | -0.038682 | -0.0097169 | 0.038719 | 0.0097403
16 | 17 | 2.8273 | 1.8095 | 4.7478e-09 | 0 | 0 | 0 | 0 | 0 | 1 | -90 | 90 | -0.0030926 | -0.0007751 | 0.0030929 | 0.00077482
17 | 18 | 1.9842 | 1.2699 | 3.332e-09 | 0 | 0 | 0 | 0 | 0 | 1 | -90 | 90 | 0.0034501 | 0.00086445 | -0.0034498 | -0.00086461
17 | 19 | 2.0218 | 1.2939 | 3.3951e-09 | 0 | 0 | 0 | 0 | 0 | 1 | -90 | 90 | -0.006543 | -0.0016393 | 0.0065439 | 0.0016395
8 | 9 | 1.5386 | 0.9847 | 2.5837e-09 | 0 | 0 | 0 | 0 | 0 | 1 | -90 | 90 | -0.0067099 | -0.0016816 | 0.0067107 | 0.0016819
8 | 10 | 1.1064 | 0.7081 | 1.858e-09 | 0 | 0 | 0 | 0 | 0 | 1 | -90 | 90 | 0.0051002 | 0.0012782 | -0.0050999 | -0.0012782
9 | 11 | 0.28726 | 0.18385 | 4.8238e-10 | 0 | 0 | 0 | 0 | 0 | 1 | -90 | 90 | -0.0067107 | -0.0016819 | 0.0067108 | 0.0016819
11 | 21 | 0.85701 | 0.54848 | 1.4391e-09 | 0 | 0 | 0 | 0 | 0 | 1 | -90 | 90 | -0.0079105 | -0.0019826 | 0.0079111 | 0.0019828
12 | 13 | 1.0266 | 0.65701 | 1.7239e-09 | 0 | 0 | 0 | 0 | 0 | 1 | -90 | 90 | -0.04362 | -0.010969 | 0.043642 | 0.010982
13 | 14 | 3.0655 | 1.962 | 5.1479e-09 | 0 | 0 | 0 | 0 | 0 | 1 | -90 | 90 | 0.0025421 | 0.0006366 | -0.0025418 | -0.00063696
13 | 15 | 2.3809 | 1.5237 | 3.9981e-09 | 0 | 0 | 0 | 0 | 0 | 1 | -90 | 90 | -0.046184 | -0.011619 | 0.046239 | 0.011654
14 | 84 | 0.67242 | 0.43035 | 1.1292e-09 | 0 | 0 | 0 | 0 | 0 | 1 | -90 | 90 | 0.0025418 | 0.00063696 | -0.0025418 | -0.00063704
15 | 19 | 1.304 | 0.83455 | 2.1897e-09 | 0 | 0 | 0 | 0 | 0 | 1 | -90 | 90 | 0.078706 | 0.020016 | -0.078618 | -0.01996
15 | 74 | 1.0573 | 0.67665 | 1.7754e-09 | 0 | 0 | 0 | 0 | 0 | 1 | -90 | 90 | -0.12843 | -0.032544 | 0.12862 | 0.032665
19 | 60 | 2.2978 | 1.4706 | 3.8586e-09 | 0 | 0 | 0 | 0 | 0 | 1 | -90 | 90 | 0.072074 | 0.018321 | -0.071944 | -0.018238
74 | 76 | 1.0777 | 0.68975 | 1.8098e-09 | 0 | 0 | 0 | 0 | 0 | 1 | -90 | 90 | -0.12862 | -0.032665 | 0.12882 | 0.032788
60 | 61 | 2.3779 | 1.5218 | 3.9931e-09 | 0 | 0 | 0 | 0 | 0 | 1 | -90 | 90 | 0.07004 | 0.017761 | -0.069912 | -0.017679
60 | 59 | 1.3169 | 0.8428 | 2.2114e-09 | 0 | 0 | 0 | 0 | 0 | 1 | -90 | 90 | 0.0019047 | 0.00047718 | -0.0019047 | -0.00047736
76 | 79 | 1.2837 | 0.8216 | 2.1558e-09 | 0 | 0 | 0 | 0 | 0 | 1 | -90 | 90 | -0.13398 | -0.034082 | 0.13423 | 0.034241
76 | 75 | 0.5543 | 0.35475 | 9.3081e-10 | 0 | 0 | 0 | 0 | 0 | 1 | -90 | 90 | 0.0051639 | 0.0012941 | -0.0051638 | -0.0012941
61 | 77 | 0.52592 | 0.33659 | 8.8316e-10 | 0 | 0 | 0 | 0 | 0 | 1 | -90 | 90 | 0.0030939 | 0.00077535 | -0.0030938 | -0.0007754
61 | 48 | 2.1243 | 1.3595 | 3.5672e-09 | 0 | 0 | 0 | 0 | 0 | 1 | -90 | 90 | 0.066818 | 0.016904 | -0.066714 | -0.016838
30 | 31 | 0.81768 | 0.52332 | 1.3731e-09 | 0 | 0 | 0 | 0 | 0 | 1 | -90 | 90 | -0.097588 | -0.024607 | 0.097671 | 0.02466
30 | 32 | 1.6051 | 1.0273 | 2.6955e-09 | 0 | 0 | 0 | 0 | 0 | 1 | -90 | 90 | 0.093937 | 0.023692 | -0.093786 | -0.023596
31 | 33 | 3.7191 | 2.3802 | 6.2453e-09 | 0 | 0 | 0 | 0 | 0 | 1 | -90 | 90 | 0.002386 | 0.00059744 | -0.0023857 | -0.00059792
31 | 34 | 2.3545 | 1.5069 | 3.9538e-09 | 0 | 0 | 0 | 0 | 0 | 1 | -90 | 90 | 0.14097 | 0.036179 | -0.14047 | -0.035861
32 | 35 | 0.40727 | 0.26065 | 6.8391e-10 | 0 | 0 | 0 | 0 | 0 | 1 | -90 | 90 | 0.075802 | 0.019086 | -0.075777 | -0.01907
32 | 36 | 2.0702 | 1.325 | 3.4765e-09 | 0 | 0 | 0 | 0 | 0 | 1 | -90 | 90 | 0.017984 | 0.0045097 | -0.017977 | -0.0045055
34 | 79 | 0.70317 | 0.45003 | 1.1808e-09 | 0 | 0 | 0 | 0 | 0 | 1 | -90 | 90 | 0.13844 | 0.035354 | -0.1383 | -0.035261
35 | 45 | 2.1373 | 1.3679 | 3.5892e-09 | 0 | 0 | 0 | 0 | 0 | 1 | -90 | 90 | 0.057293 | 0.014436 | -0.057218 | -0.014389
35 | 43 | 1.8868 | 1.2075 | 3.1684e-09 | 0 | 0 | 0 | 0 | 0 | 1 | -90 | 90 | 0.018484 | 0.0046342 | -0.018477 | -0.0046301
79 | 80 | 3.1421 | 2.0109 | 5.2764e-09 | 0 | 0 | 0 | 0 | 0 | 1 | -90 | 90 | 0.0040723 | 0.0010203 | -0.0040718 | -0.0010205
45 | 57 | 1.9209 | 1.2294 | 3.2257e-09 | 0 | 0 | 0 | 0 | 0 | 1 | -90 | 90 | 0.0034282 | 0.00085897 | -0.003428 | -0.00085914
45 | 56 | 2.0256 | 1.2964 | 3.4016e-09 | 0 | 0 | 0 | 0 | 0 | 1 | -90 | 90 | 0.05379 | 0.01353 | -0.053727 | -0.01349
43 | 44 | 4.7289 | 3.0265 | 7.9412e-09 | 0 | 0 | 0 | 0 | 0 | 1 | -90 | 90 | 0.0024886 | 0.00062303 | -0.0024883 | -0.00062362
56 | 78 | 4.1436 | 2.6519 | 6.9582e-09 | 0 | 0 | 0 | 0 | 0 | 1 | -90 | 90 | 0.038061 | 0.0095635 | -0.037997 | -0.0095229
37 | 38 | 1.5754 | 1.0083 | 2.6456e-09 | 0 | 0 | 0 | 0 | 0 | 1 | -90 | 90 | 0.014753 | 0.003699 | -0.014749 | -0.0036968
37 | 68 | 2.4868 | 1.5916 | 4.176e-09 | 0 | 0 | 0 | 0 | 0 | 1 | -90 | 90 | -0.017943 | -0.0044984 | 0.017952 | 0.0045038
38 | 39 | 1.9016 | 1.217 | 3.1933e-09 | 0 | 0 | 0 | 0 | 0 | 1 | -90 | 90 | 0.0037955 | 0.0009511 | -0.0037952 | -0.00095121
38 | 40 | 1.1637 | 0.74475 | 1.9541e-09 | 0 | 0 | 0 | 0 | 0 | 1 | -90 | 90 | 0.010954 | 0.0027457 | -0.010952 | -0.0027449
68 | 67 | 1.4493 | 0.92754 | 2.4337e-09 | 0 | 0 | 0 | 0 | 0 | 1 | -90 | 90 | -0.022097 | -0.0055429 | 0.022105 | 0.0055477
40 | 85 | 0.36508 | 0.23365 | 6.1306e-10 | 0 | 0 | 0 | 0 | 0 | 1 | -90 | 90 | 0.0053052 | 0.0013297 | -0.0053051 | -0.0013297
40 | 42 | 3.1016 | 1.985 | 5.2085e-09 | 0 | 0 | 0 | 0 | 0 | 1 | -90 | 90 | 0.0056468 | 0.0014152 | -0.0056457 | -0.001415
66 | 67 | 1.0621 | 0.67975 | 1.7836e-09 | 0 | 0 | 0 | 0 | 0 | 1 | -90 | 90 | 0.02554 | 0.0064109 | -0.025532 | -0.0064062
66 | 65 | 2.5091 | 1.6058 | 4.2135e-09 | 0 | 0 | 0 | 0 | 0 | 1 | -90 | 90 | -0.02554 | -0.0064109 | 0.025558 | 0.0064222
67 | 69 | 1.8391 | 1.177 | 3.0884e-09 | 0 | 0 | 0 | 0 | 0 | 1 | -90 | 90 | 0.0034266 | 0.00085847 | -0.0034264 | -0.00085861
65 | 62 | 3.9268 | 2.5131 | 6.5941e-09 | 0 | 0 | 0 | 0 | 0 | 1 | -90 | 90 | -0.029446 | -0.0073966 | 0.029484 | 0.0074202
69 | 83 | 1.5674 | 1.0031 | 2.6321e-09 | 0 | 0 | 0 | 0 | 0 | 1 | -90 | 90 | 0.0034264 | 0.00085861 | -0.0034262 | -0.00085873
42 | 41 | 1.4265 | 0.91297 | 2.3955e-09 | 0 | 0 | 0 | 0 | 0 | 1 | -90 | 90 | 0.0056457 | 0.001415 | -0.0056452 | -0.0014149
46 | 47 | 1.8878 | 1.2082 | 3.1702e-09 | 0 | 0 | 0 | 0 | 0 | 1 | -90 | 90 | -0.0039968 | -0.0010017 | 0.0039971 | 0.0010016
47 | 48 | 1.2632 | 0.80845 | 2.1213e-09 | 0 | 0 | 0 | 0 | 0 | 1 | -90 | 90 | -0.06434 | -0.016221 | 0.064397 | 0.016257
47 | 49 | 0.36852 | 0.23585 | 6.1884e-10 | 0 | 0 | 0 | 0 | 0 | 1 | -90 | 90 | 0.060342 | 0.015219 | -0.060328 | -0.01521
48 | 81 | 0.31883 | 0.20405 | 5.354e-10 | 0 | 0 | 0 | 0 | 0 | 1 | -90 | 90 | 0.0023168 | 0.00058063 | -0.0023168 | -0.00058067
49 | 51 | 0.16109 | 0.1031 | 2.7052e-10 | 0 | 0 | 0 | 0 | 0 | 1 | -90 | 90 | 0.057976 | 0.01462 | -0.05797 | -0.014617
49 | 58 | 2.2524 | 1.4416 | 3.7824e-09 | 0 | 0 | 0 | 0 | 0 | 1 | -90 | 90 | 0.0023516 | 0.00058908 | -0.0023515 | -0.00058936
51 | 53 | 0.72434 | 0.46358 | 1.2164e-09 | 0 | 0 | 0 | 0 | 0 | 1 | -90 | 90 | 0.0016266 | 0.00040756 | -0.0016265 | -0.00040766
51 | 50 | 1.3883 | 0.88849 | 2.3313e-09 | 0 | 0 | 0 | 0 | 0 | 1 | -90 | 90 | 0.056343 | 0.014209 | -0.056295 | -0.014178
50 | 52 | 0.31343 | 0.2006 | 5.2634e-10 | 0 | 0 | 0 | 0 | 0 | 1 | -90 | 90 | 0.051815 | 0.013056 | -0.051806 | -0.01305
52 | 54 | 1.2522 | 0.8014 | 2.1028e-09 | 0 | 0 | 0 | 0 | 0 | 1 | -90 | 90 | 0.046371 | 0.011688 | -0.046342 | -0.011669
52 | 55 | 2.5472 | 1.6302 | 4.2774e-09 | 0 | 0 | 0 | 0 | 0 | 1 | -90 | 90 | 0.0054345 | 0.001362 | -0.0054337 | -0.0013619
54 | 82 | 0.7843 | 0.50195 | 1.317e-09 | 0 | 0 | 0 | 0 | 0 | 1 | -90 | 90 | 0.005278 | 0.0013228 | -0.0052777 | -0.0013228
54 | 63 | 1.806 | 1.1559 | 3.0328e-09 | 0 | 0 | 0 | 0 | 0 | 1 | -90 | 90 | 0.041064 | 0.010346 | -0.04103 | -0.010325
63 | 64 | 1.5887 | 1.0168 | 2.6678e-09 | 0 | 0 | 0 | 0 | 0 | 1 | -90 | 90 | 0.0055567 | 0.0013927 | -0.0055562 | -0.0013926
63 | 62 | 2.0614 | 1.3193 | 3.4616e-09 | 0 | 0 | 0 | 0 | 0 | 1 | -90 | 90 | 0.035473 | 0.0089322 | -0.035444 | -0.0089141
72 | 73 | 0.29407 | 0.1882 | 4.9382e-10 | 0 | 0 | 0 | 0 | 0 | 1 | -90 | 90 | -0.0024635 | -0.00061742 | 0.0024635 | 0.00061738
73 | 75 | 0.25378 | 0.16242 | 4.2617e-10 | 0 | 0 | 0 | 0 | 0 | 1 | -90 | 90 | -0.0044259 | -0.0011092 | 0.0044259 | 0.0011092