## bus_data
BUS_I | BUS_TYPE | Pd | Qd | Gs | Bs | area | Vm | Va | baseKV | zone | Vmax | Vmin
1 | 1 | 0.058313 | 0.014615 | 0 | 0 | 1 | 0.98866 | -0.21643 | 0.4 | 1 | 1.1 | 0.9
2 | 1 | 0 | 0 | 0 | 0 | 1 | 0.98954 | -0.1994 | 0.4 | 1 | 1.1 | 0.9
3 | 1 | 0 | 0 | 0 | 0 | 1 | 0.98844 | -0.22058 | 0.4 | 1 | 1.1 | 0.9
6 | 1 | 0 | 0 | 0 | 0 | 1 | 0.99723 | -0.052486 | 0.4 | 1 | 1.1 | 0.9
37 | 1 | 0.0057843 | 0.0014497 | 0 | 0 | 1 | 0.98811 | -0.22683 | 0.4 | 1 | 1.1 | 0.9
40 | 1 | 0.0057354 | 0.0014374 | 0 | 0 | 1 | 0.98677 | -0.25255 | 0.4 | 1 | 1.1 | 0.9
5 | 1 | 0 | 0 | 0 | 0 | 1 | 0.98601 | -0.26713 | 0.4 | 1 | 1.1 | 0.9
41 | 1 | 0.004418 | 0.0011072 | 0 | 0 | 1 | 0.98342 | -0.31721 | 0.4 | 1 | 1.1 | 0.9
20 | 1 | 0.0043931 | 0.001101 | 0 | 0 | 1 | 0.99934 | -0.012561 | 0.4 | 1 | 1.1 | 0.9
36 | 1 | 0.003016 | 0.00075588 | 0 | 0 | 1 | 0.98796 | -0.22982 | 0.4 | 1 | 1.1 | 0.9
21 | 3 | 0 | 0 | 0 | 0 | 1 | 1 | 0 | 0.4 | 1 | 1.1 | 0.9
18 | 1 | 0 | 0 | 0 | 0 | 1 | 0.99958 | -0.007928 | 0.4 | 1 | 1.1 | 0.9
10 | 1 | 0 | 0 | 0 | 0 | 1 | 0.98011 | -0.38144 | 0.4 | 1 | 1.1 | 0.9
7 | 1 | 0.053288 | 0.013355 | 0 | 0 | 1 | 0.97367 | -0.50769 | 0.4 | 1 | 1.1 | 0.9
8 | 1 | 0 | 0 | 0 | 0 | 1 | 0.97673 | -0.44737 | 0.4 | 1 | 1.1 | 0.9
11 | 1 | 0 | 0 | 0 | 0 | 1 | 0.99388 | -0.11689 | 0.4 | 1 | 1.1 | 0.9
45 | 1 | 0.0070314 | 0.0017622 | 0 | 0 | 1 | 0.99379 | -0.1186 | 0.4 | 1 | 1.1 | 0.9
14 | 1 | 0 | 0 | 0 | 0 | 1 | 0.99202 | -0.15277 | 0.4 | 1 | 1.1 | 0.9
19 | 1 | 0 | 0 | 0 | 0 | 1 | 0.99495 | -0.096199 | 0.4 | 1 | 1.1 | 0.9
13 | 1 | 0 | 0 | 0 | 0 | 1 | 0.99483 | -0.098568 | 0.4 | 1 | 1.1 | 0.9
42 | 1 | 0.016606 | 0.0041617 | 0 | 0 | 1 | 0.99397 | -0.11514 | 0.4 | 1 | 1.1 | 0.9
43 | 1 | 0.029461 | 0.0073837 | 0 | 0 | 1 | 0.99139 | -0.16497 | 0.4 | 1 | 1.1 | 0.9
30 | 1 | 0 | 0 | 0 | 0 | 1 | 0.983 | -0.32686 | 0.4 | 1 | 1.1 | 0.9
44 | 1 | 0.0080592 | 0.0020198 | 0 | 0 | 1 | 0.9829 | -0.32879 | 0.4 | 1 | 1.1 | 0.9
27 | 1 | 0 | 0 | 0 | 0 | 1 | 0.98468 | -0.29409 | 0.4 | 1 | 1.1 | 0.9
24 | 1 | 0 | 0 | 0 | 0 | 1 | 0.99354 | -0.1232 | 0.4 | 1 | 1.1 | 0.9
25 | 1 | 0.026762 | 0.0067072 | 0 | 0 | 1 | 0.98874 | -0.2155 | 0.4 | 1 | 1.1 | 0.9
22 | 1 | 0 | 0 | 0 | 0 | 1 | 0.99449 | -0.10498 | 0.4 | 1 | 1.1 | 0.9
29 | 1 | 0 | 0 | 0 | 0 | 1 | 0.98116 | -0.36254 | 0.4 | 1 | 1.1 | 0.9
26 | 1 | 0.0077787 | 0.0019495 | 0 | 0 | 1 | 0.98596 | -0.26924 | 0.4 | 1 | 1.1 | 0.9
38 | 1 | 0.0048651 | 0.0012193 | 0 | 0 | 1 | 0.98091 | -0.36757 | 0.4 | 1 | 1.1 | 0.9
35 | 1 | 0.0086606 | 0.0021705 | 0 | 0 | 1 | 0.98045 | -0.37657 | 0.4 | 1 | 1.1 | 0.9
17 | 1 | 0.016828 | 0.0042175 | 0 | 0 | 1 | 0.99816 | -0.035056 | 0.4 | 1 | 1.1 | 0.9
16 | 1 | 0.002554 | 0.00064009 | 0 | 0 | 1 | 0.99821 | -0.034111 | 0.4 | 1 | 1.1 | 0.9
23 | 1 | 0.026306 | 0.0065928 | 0 | 0 | 1 | 0.99401 | -0.11436 | 0.4 | 1 | 1.1 | 0.9
39 | 1 | 0.0032414 | 0.00081236 | 0 | 0 | 1 | 0.98084 | -0.36882 | 0.4 | 1 | 1.1 | 0.9
33 | 1 | 0 | 0 | 0 | 0 | 1 | 0.97914 | -0.4021 | 0.4 | 1 | 1.1 | 0.9
32 | 1 | 0.02652 | 0.0066466 | 0 | 0 | 1 | 0.97897 | -0.40549 | 0.4 | 1 | 1.1 | 0.9
34 | 1 | 0.013838 | 0.0034681 | 0 | 0 | 1 | 0.9789 | -0.4068 | 0.4 | 1 | 1.1 | 0.9

## generator_data
GEN_BUS | PG | QG | QMAX | QMIN | VG | MBASE | GEN_STATUS | PMAX | PMIN
21 | 0.33778 | 0.086319 | 10 | -10 | 1 | 100 | 1 | 10 | 0

## branch_data
F_BUS | T_BUS | BR_R | BR_X | BR_B | RATE_A | RATE_B | RATE_C | TAP | SHIFT | BR_STATUS | ANGMIN | ANGMAX | P_in | Q_in | P_out | Q_out
1 | 2 | 1.2808 | 0.81973 | 2.1509e-09 | 0 | 0 | 0 | 0 | 0 | 1 | -90 | 90 | -0.058313 | -0.014615 | 0.05836 | 0.014645
2 | 3 | 1.2852 | 0.8225 | 2.1581e-09 | 0 | 0 | 0 | 0 | 0 | 1 | -90 | 90 | 0.073088 | 0.018642 | -0.073014 | -0.018595
2 | 6 | 4.9767 | 3.1851 | 8.3572e-09 | 0 | 0 | 0 | 0 | 0 | 1 | -90 | 90 | -0.13145 | -0.033287 | 0.13238 | 0.033884
3 | 37 | 3.1098 | 1.9903 | 5.2223e-09 | 0 | 0 | 0 | 0 | 0 | 1 | -90 | 90 | 0.0088033 | 0.0022063 | -0.0088007 | -0.0022051
3 | 40 | 2.2031 | 1.41 | 3.6997e-09 | 0 | 0 | 0 | 0 | 0 | 1 | -90 | 90 | 0.06421 | 0.016388 | -0.064111 | -0.016325
6 | 20 | 1.3659 | 0.87415 | 2.2936e-09 | 0 | 0 | 0 | 0 | 0 | 1 | -90 | 90 | -0.13238 | -0.033884 | 0.13264 | 0.034048
37 | 36 | 4.3397 | 2.7774 | 7.2875e-09 | 0 | 0 | 0 | 0 | 0 | 1 | -90 | 90 | 0.0030164 | 0.00075544 | -0.003016 | -0.00075588
40 | 5 | 1.1018 | 0.70517 | 1.8503e-09 | 0 | 0 | 0 | 0 | 0 | 1 | -90 | 90 | 0.058376 | 0.014888 | -0.058335 | -0.014862
5 | 41 | 3.7714 | 2.4137 | 6.3331e-09 | 0 | 0 | 0 | 0 | 0 | 1 | -90 | 90 | 0.058335 | 0.014862 | -0.058194 | -0.014773
41 | 10 | 5.207 | 3.3325 | 8.744e-09 | 0 | 0 | 0 | 0 | 0 | 1 | -90 | 90 | 0.053776 | 0.013665 | -0.053611 | -0.01356
20 | 18 | 0.15371 | 0.098372 | 2.5811e-10 | 0 | 0 | 0 | 0 | 0 | 1 | -90 | 90 | -0.13703 | -0.035149 | 0.13706 | 0.035169
21 | 18 | 0.10651 | 0.068167 | 5.3658e-10 | 0 | 0 | 0 | 0 | 0 | 1 | -90 | 90 | 0.33778 | 0.086319 | -0.33765 | -0.086236
18 | 16 | 0.58982 | 0.37748 | 2.9714e-09 | 0 | 0 | 0 | 0 | 0 | 1 | -90 | 90 | 0.20058 | 0.051067 | -0.20033 | -0.050906
10 | 8 | 5.3091 | 3.3978 | 8.9153e-09 | 0 | 0 | 0 | 0 | 0 | 1 | -90 | 90 | 0.053611 | 0.01356 | -0.053442 | -0.013453
7 | 8 | 4.8252 | 3.0882 | 8.1029e-09 | 0 | 0 | 0 | 0 | 0 | 1 | -90 | 90 | -0.053288 | -0.013355 | 0.053442 | 0.013453
11 | 45 | 1.0745 | 0.68765 | 1.8043e-09 | 0 | 0 | 0 | 0 | 0 | 1 | -90 | 90 | 0.007032 | 0.0017624 | -0.0070314 | -0.0017622
11 | 14 | 5.3811 | 3.4439 | 9.0363e-09 | 0 | 0 | 0 | 0 | 0 | 1 | -90 | 90 | 0.029529 | 0.0074258 | -0.029479 | -0.0073944
11 | 19 | 2.513 | 1.6083 | 4.22e-09 | 0 | 0 | 0 | 0 | 0 | 1 | -90 | 90 | -0.036561 | -0.0091883 | 0.036597 | 0.009211
14 | 43 | 1.826 | 1.1686 | 3.0664e-09 | 0 | 0 | 0 | 0 | 0 | 1 | -90 | 90 | 0.029479 | 0.0073944 | -0.029461 | -0.0073837
19 | 22 | 0.30883 | 0.19765 | 5.1861e-10 | 0 | 0 | 0 | 0 | 0 | 1 | -90 | 90 | 0.12719 | 0.032321 | -0.12714 | -0.032287
19 | 17 | 1.5192 | 0.9723 | 5.1024e-09 | 0 | 0 | 0 | 0 | 0 | 1 | -90 | 90 | -0.18041 | -0.045703 | 0.18094 | 0.046042
19 | 13 | 0.63281 | 0.405 | 1.0627e-09 | 0 | 0 | 0 | 0 | 0 | 1 | -90 | 90 | 0.016621 | 0.0041705 | -0.016619 | -0.0041694
13 | 42 | 4.4229 | 2.8307 | 7.4273e-09 | 0 | 0 | 0 | 0 | 0 | 1 | -90 | 90 | 0.016619 | 0.0041694 | -0.016606 | -0.0041617
30 | 44 | 1.04 | 0.66562 | 1.7465e-09 | 0 | 0 | 0 | 0 | 0 | 1 | -90 | 90 | 0.00806 | 0.0020201 | -0.0080592 | -0.0020198
30 | 27 | 17.6317 | 11.2843 | 2.9608e-08 | 0 | 0 | 0 | 0 | 0 | 1 | -90 | 90 | -0.00806 | -0.0020201 | 0.0080726 | 0.0020253
27 | 29 | 5.1887 | 3.3207 | 8.7132e-09 | 0 | 0 | 0 | 0 | 0 | 1 | -90 | 90 | 0.057404 | 0.014493 | -0.057217 | -0.014374
27 | 26 | 1.6587 | 1.0616 | 2.7855e-09 | 0 | 0 | 0 | 0 | 0 | 1 | -90 | 90 | -0.065477 | -0.016518 | 0.065555 | 0.016568
24 | 25 | 4.0747 | 2.6078 | 6.8426e-09 | 0 | 0 | 0 | 0 | 0 | 1 | -90 | 90 | 0.10073 | 0.02563 | -0.10028 | -0.025345
24 | 22 | 0.80937 | 0.518 | 1.3592e-09 | 0 | 0 | 0 | 0 | 0 | 1 | -90 | 90 | -0.10073 | -0.02563 | 0.10082 | 0.025687
25 | 26 | 3.2174 | 2.0591 | 5.4028e-09 | 0 | 0 | 0 | 0 | 0 | 1 | -90 | 90 | 0.073523 | 0.018638 | -0.073334 | -0.018518
22 | 23 | 1.5811 | 1.0119 | 2.6551e-09 | 0 | 0 | 0 | 0 | 0 | 1 | -90 | 90 | 0.026317 | 0.0066001 | -0.026306 | -0.0065928
29 | 38 | 2.673 | 1.7107 | 4.4887e-09 | 0 | 0 | 0 | 0 | 0 | 1 | -90 | 90 | 0.0081086 | 0.0020323 | -0.0081066 | -0.0020315
29 | 35 | 1.2342 | 0.78987 | 2.0725e-09 | 0 | 0 | 0 | 0 | 0 | 1 | -90 | 90 | 0.049108 | 0.012342 | -0.049075 | -0.012321
38 | 39 | 1.6716 | 1.0698 | 2.8071e-09 | 0 | 0 | 0 | 0 | 0 | 1 | -90 | 90 | 0.0032416 | 0.00081222 | -0.0032414 | -0.00081236
35 | 33 | 2.7219 | 1.742 | 4.5708e-09 | 0 | 0 | 0 | 0 | 0 | 1 | -90 | 90 | 0.040415 | 0.01015 | -0.040366 | -0.010119
17 | 16 | 0.021548 | 0.013791 | 1.0855e-10 | 0 | 0 | 0 | 0 | 0 | 1 | -90 | 90 | -0.19777 | -0.05026 | 0.19778 | 0.050266
33 | 34 | 1.4601 | 0.93448 | 2.452e-09 | 0 | 0 | 0 | 0 | 0 | 1 | -90 | 90 | 0.013841 | 0.0034698 | -0.013838 | -0.0034681
33 | 32 | 0.54864 | 0.35113 | 9.2131e-10 | 0 | 0 | 0 | 0 | 0 | 1 | -90 | 90 | 0.026525 | 0.0066493 | -0.02652 | -0.0066466