## bus_data
BUS_I | BUS_TYPE | Pd | Qd | Gs | Bs | area | Vm | Va | baseKV | zone | Vmax | Vmin
1 | 1 | 0.055697 | 0.013959 | 0 | 0 | 1 | 0.99541 | -0.087766 | 0.4 | 1 | 1.1 | 0.9
2 | 1 | 0 | 0 | 0 | 0 | 1 | 0.98901 | -0.21097 | 0.4 | 1 | 1.1 | 0.9
3 | 1 | 0 | 0 | 0 | 0 | 1 | 0.9934 | -0.12662 | 0.4 | 1 | 1.1 | 0.9
7 | 3 | 0.071906 | 0.018021 | 0 | 0 | 1 | 1 | 0 | 0.4 | 1 | 1.1 | 0.9
4 | 1 | 0 | 0 | 0 | 0 | 1 | 0.98824 | -0.22578 | 0.4 | 1 | 1.1 | 0.9
6 | 1 | 0 | 0 | 0 | 0 | 1 | 0.99241 | -0.14559 | 0.4 | 1 | 1.1 | 0.9
8 | 1 | 0 | 0 | 0 | 0 | 1 | 0.99554 | -0.084454 | 0.4 | 1 | 1.1 | 0.9
14 | 1 | 0 | 0 | 0 | 0 | 1 | 0.98566 | -0.27614 | 0.4 | 1 | 1.1 | 0.9
16 | 1 | 0.007737 | 0.0019391 | 0 | 0 | 1 | 0.98778 | -0.23488 | 0.4 | 1 | 1.1 | 0.9
17 | 1 | 0.028795 | 0.0072166 | 0 | 0 | 1 | 0.99189 | -0.15586 | 0.4 | 1 | 1.1 | 0.9
15 | 1 | 0.0047966 | 0.0012021 | 0 | 0 | 1 | 0.9854 | -0.2811 | 0.4 | 1 | 1.1 | 0.9
13 | 1 | 0.044759 | 0.011218 | 0 | 0 | 1 | 0.98561 | -0.27704 | 0.4 | 1 | 1.1 | 0.9
9 | 1 | 0.046133 | 0.011562 | 0 | 0 | 1 | 0.98617 | -0.26444 | 0.4 | 1 | 1.1 | 0.9
10 | 1 | 0 | 0 | 0 | 0 | 1 | 0.98355 | -0.31529 | 0.4 | 1 | 1.1 | 0.9
11 | 1 | 0 | 0 | 0 | 0 | 1 | 0.97918 | -0.40064 | 0.4 | 1 | 1.1 | 0.9
12 | 1 | 0.070429 | 0.017651 | 0 | 0 | 1 | 0.97896 | -0.40487 | 0.4 | 1 | 1.1 | 0.9

## generator_data
GEN_BUS | PG | QG | QMAX | QMIN | VG | MBASE | GEN_STATUS | PMAX | PMIN
7 | 0.33343 | 0.084793 | 10 | -10 | 1 | 100 | 1 | 10 | 0

## branch_data
F_BUS | T_BUS | BR_R | BR_X | BR_B | RATE_A | RATE_B | RATE_C | TAP | SHIFT | BR_STATUS | ANGMIN | ANGMAX | P_in | Q_in | P_out | Q_out
1 | 2 | 9.4883 | 6.0725 | 1.5933e-08 | 0 | 0 | 0 | 0 | 0 | 1 | -90 | 90 | 0.057799 | 0.014679 | -0.057458 | -0.014463
1 | 3 | 5.9804 | 3.8275 | 1.0043e-08 | 0 | 0 | 0 | 0 | 0 | 1 | -90 | 90 | 0.028888 | 0.0072748 | -0.028835 | -0.0072416
1 | 7 | 2.7616 | 1.7674 | 9.2749e-09 | 0 | 0 | 0 | 0 | 0 | 1 | -90 | 90 | -0.14238 | -0.035913 | 0.14299 | 0.036297
2 | 4 | 1.1319 | 0.7244 | 1.9007e-09 | 0 | 0 | 0 | 0 | 0 | 1 | -90 | 90 | 0.057458 | 0.014463 | -0.057418 | -0.014437
3 | 6 | 2.9116 | 1.8634 | 4.8894e-09 | 0 | 0 | 0 | 0 | 0 | 1 | -90 | 90 | 0.028835 | 0.0072416 | -0.028809 | -0.0072253
7 | 8 | 3.233 | 2.0691 | 5.4291e-09 | 0 | 0 | 0 | 0 | 0 | 1 | -90 | 90 | 0.11854 | 0.030475 | -0.11805 | -0.030165
4 | 14 | 4.4368 | 2.8396 | 7.4506e-09 | 0 | 0 | 0 | 0 | 0 | 1 | -90 | 90 | 0.049677 | 0.012497 | -0.049558 | -0.012421
4 | 16 | 5.1471 | 3.2942 | 8.6434e-09 | 0 | 0 | 0 | 0 | 0 | 1 | -90 | 90 | 0.0077403 | 0.0019404 | -0.0077369 | -0.0019391
6 | 17 | 1.5726 | 1.0065 | 2.6408e-09 | 0 | 0 | 0 | 0 | 0 | 1 | -90 | 90 | 0.028809 | 0.0072254 | -0.028794 | -0.0072166
8 | 9 | 6.795 | 4.3488 | 1.1411e-08 | 0 | 0 | 0 | 0 | 0 | 1 | -90 | 90 | 0.11805 | 0.030166 | -0.11704 | -0.029515
14 | 15 | 4.5 | 2.88 | 7.5567e-09 | 0 | 0 | 0 | 0 | 0 | 1 | -90 | 90 | 0.0047977 | 0.0012021 | -0.0047965 | -0.0012021
14 | 13 | 0.087589 | 0.056057 | 1.4708e-10 | 0 | 0 | 0 | 0 | 0 | 1 | -90 | 90 | 0.04476 | 0.011219 | -0.044759 | -0.011218
9 | 10 | 3.1387 | 2.0087 | 5.2707e-09 | 0 | 0 | 0 | 0 | 0 | 1 | -90 | 90 | 0.070903 | 0.017954 | -0.070731 | -0.017844
10 | 11 | 5.2312 | 3.348 | 8.7846e-09 | 0 | 0 | 0 | 0 | 0 | 1 | -90 | 90 | 0.07073 | 0.017844 | -0.070443 | -0.01766
11 | 12 | 0.25828 | 0.1653 | 4.3373e-10 | 0 | 0 | 0 | 0 | 0 | 1 | -90 | 90 | 0.070443 | 0.017661 | -0.070428 | -0.017652