## bus_data
BUS_I | BUS_TYPE | Pd | Qd | Gs | Bs | area | Vm | Va | baseKV | zone | Vmax | Vmin
18 | 3 | 0 | 0 | 0 | 0 | 1 | 1 | 0 | 0.4 | 1 | 1.1 | 0.9
22 | 1 | 0 | 0 | 0 | 0 | 1 | 0.99641 | -0.068969 | 0.4 | 1 | 1.1 | 0.9
84 | 1 | 0.068435 | 0.017151 | 0 | 0 | 1 | 0.99916 | -0.016136 | 0.4 | 1 | 1.1 | 0.9
19 | 1 | 0 | 0 | 0 | 0 | 1 | 0.99425 | -0.11076 | 0.4 | 1 | 1.1 | 0.9
70 | 1 | 0.00094103 | 0.00023584 | 0 | 0 | 1 | 0.99422 | -0.11143 | 0.4 | 1 | 1.1 | 0.9
69 | 1 | 0.00080637 | 0.0002021 | 0 | 0 | 1 | 0.99428 | -0.11022 | 0.4 | 1 | 1.1 | 0.9
21 | 1 | 0 | 0 | 0 | 0 | 1 | 0.99453 | -0.10533 | 0.4 | 1 | 1.1 | 0.9
24 | 1 | 0 | 0 | 0 | 0 | 1 | 0.99524 | -0.09162 | 0.4 | 1 | 1.1 | 0.9
67 | 1 | 0.0025461 | 0.00063812 | 0 | 0 | 1 | 0.99442 | -0.10745 | 0.4 | 1 | 1.1 | 0.9
44 | 1 | 0.0016879 | 0.00042302 | 0 | 0 | 1 | 0.99639 | -0.069402 | 0.4 | 1 | 1.1 | 0.9
23 | 1 | 0 | 0 | 0 | 0 | 1 | 0.99525 | -0.091397 | 0.4 | 1 | 1.1 | 0.9
63 | 1 | 0.0024546 | 0.00061519 | 0 | 0 | 1 | 0.99633 | -0.070514 | 0.4 | 1 | 1.1 | 0.9
77 | 1 | 0 | 0 | 0 | 0 | 1 | 0.99437 | -0.10846 | 0.4 | 1 | 1.1 | 0.9
73 | 1 | 0.00049773 | 0.00012474 | 0 | 0 | 1 | 0.99522 | -0.092006 | 0.4 | 1 | 1.1 | 0.9
66 | 1 | 0.002849 | 0.00071403 | 0 | 0 | 1 | 0.99512 | -0.094002 | 0.4 | 1 | 1.1 | 0.9
68 | 1 | 0.00070071 | 0.00017562 | 0 | 0 | 1 | 0.99429 | -0.11005 | 0.4 | 1 | 1.1 | 0.9
74 | 1 | 0.0004719 | 0.00011827 | 0 | 0 | 1 | 0.9952 | -0.092244 | 0.4 | 1 | 1.1 | 0.9
76 | 1 | 0 | 0 | 0 | 0 | 1 | 0.99396 | -0.11621 | 0.4 | 1 | 1.1 | 0.9
88 | 1 | 0.0097215 | 0.0024364 | 0 | 0 | 1 | 0.99383 | -0.11877 | 0.4 | 1 | 1.1 | 0.9
79 | 1 | 0 | 0 | 0 | 0 | 1 | 0.9943 | -0.10977 | 0.4 | 1 | 1.1 | 0.9
81 | 1 | 0.00039399 | 9.8742e-05 | 0 | 0 | 1 | 0.99435 | -0.10881 | 0.4 | 1 | 1.1 | 0.9
83 | 1 | 0.0013752 | 0.00034466 | 0 | 0 | 1 | 0.99427 | -0.11031 | 0.4 | 1 | 1.1 | 0.9

## generator_data
GEN_BUS | PG | QG | QMAX | QMIN | VG | MBASE | GEN_STATUS | PMAX | PMIN
18 | 0.093056 | 0.023374 | 10 | -10 | 1 | 100 | 1 | 10 | 0

## branch_data
F_BUS | T_BUS | BR_R | BR_X | BR_B | RATE_A | RATE_B | RATE_C | TAP | SHIFT | BR_STATUS | ANGMIN | ANGMAX | P_in | Q_in | P_out | Q_out
18 | 22 | 12.5817 | 8.0523 | 2.1128e-08 | 0 | 0 | 0 | 0 | 0 | 1 | -90 | 90 | 0.024568 | 0.0061892 | -0.024487 | -0.0061396
18 | 84 | 1.056 | 0.67584 | 1.7733e-09 | 0 | 0 | 0 | 0 | 0 | 1 | -90 | 90 | 0.068488 | 0.017185 | -0.068435 | -0.017151
22 | 44 | 1.1407 | 0.73006 | 1.9156e-09 | 0 | 0 | 0 | 0 | 0 | 1 | -90 | 90 | 0.0016879 | 0.00042285 | -0.0016879 | -0.00042302
22 | 23 | 7.9926 | 5.1153 | 1.3422e-08 | 0 | 0 | 0 | 0 | 0 | 1 | -90 | 90 | 0.012488 | 0.0031349 | -0.012475 | -0.0031277
22 | 24 | 12.8126 | 8.2001 | 2.1516e-08 | 0 | 0 | 0 | 0 | 0 | 1 | -90 | 90 | 0.0078562 | 0.0019671 | -0.0078477 | -0.0019638
22 | 63 | 2.8012 | 1.7928 | 4.704e-09 | 0 | 0 | 0 | 0 | 0 | 1 | -90 | 90 | 0.0024548 | 0.00061484 | -0.0024546 | -0.00061519
19 | 70 | 3.155 | 2.0192 | 5.2982e-09 | 0 | 0 | 0 | 0 | 0 | 1 | -90 | 90 | 0.00094106 | 0.00023534 | -0.00094103 | -0.00023584
19 | 69 | 2.526 | 1.6167 | 4.2419e-09 | 0 | 0 | 0 | 0 | 0 | 1 | -90 | 90 | -0.00094106 | -0.00023534 | 0.00094108 | 0.00023494
69 | 68 | 0.42357 | 0.27109 | 7.113e-10 | 0 | 0 | 0 | 0 | 0 | 1 | -90 | 90 | -0.0017475 | -0.00043703 | 0.0017475 | 0.00043697
21 | 24 | 12.1579 | 7.781 | 2.0416e-08 | 0 | 0 | 0 | 0 | 0 | 1 | -90 | 90 | -0.0049951 | -0.0012501 | 0.0049984 | 0.0012502
21 | 67 | 1.8847 | 1.2062 | 3.165e-09 | 0 | 0 | 0 | 0 | 0 | 1 | -90 | 90 | 0.0049951 | 0.0012501 | -0.0049946 | -0.0012501
24 | 66 | 3.7101 | 2.3745 | 6.2303e-09 | 0 | 0 | 0 | 0 | 0 | 1 | -90 | 90 | 0.0028493 | 0.00071362 | -0.002849 | -0.00071403
67 | 68 | 4.7023 | 3.0095 | 7.8965e-09 | 0 | 0 | 0 | 0 | 0 | 1 | -90 | 90 | 0.0024485 | 0.000612 | -0.0024482 | -0.00061259
23 | 77 | 6.5829 | 4.2131 | 1.1054e-08 | 0 | 0 | 0 | 0 | 0 | 1 | -90 | 90 | 0.011505 | 0.0028855 | -0.011496 | -0.0028806
23 | 73 | 2.784 | 1.7818 | 4.6752e-09 | 0 | 0 | 0 | 0 | 0 | 1 | -90 | 90 | 0.00096966 | 0.0002422 | -0.00096963 | -0.00024264
77 | 79 | 4.2131 | 2.6964 | 7.0749e-09 | 0 | 0 | 0 | 0 | 0 | 1 | -90 | 90 | 0.0013753 | 0.00034375 | -0.0013752 | -0.0003444
77 | 81 | 3.9084 | 2.5014 | 6.5633e-09 | 0 | 0 | 0 | 0 | 0 | 1 | -90 | 90 | 0.00039399 | 9.8098e-05 | -0.00039399 | -9.8742e-05
77 | 76 | 3.5332 | 2.2612 | 5.9331e-09 | 0 | 0 | 0 | 0 | 0 | 1 | -90 | 90 | 0.0097263 | 0.0024387 | -0.0097227 | -0.002437
73 | 74 | 2.2387 | 1.4327 | 3.7593e-09 | 0 | 0 | 0 | 0 | 0 | 1 | -90 | 90 | 0.00047191 | 0.0001179 | -0.0004719 | -0.00011827
76 | 88 | 1.1633 | 0.7445 | 1.9535e-09 | 0 | 0 | 0 | 0 | 0 | 1 | -90 | 90 | 0.0097227 | 0.002437 | -0.0097215 | -0.0024364
79 | 83 | 1.7349 | 1.1103 | 2.9133e-09 | 0 | 0 | 0 | 0 | 0 | 1 | -90 | 90 | 0.0013752 | 0.0003444 | -0.0013752 | -0.00034466