## bus_data
BUS_I | BUS_TYPE | Pd | Qd | Gs | Bs | area | Vm | Va | baseKV | zone | Vmax | Vmin
1 | 1 | 0.0016203 | 0.00040608 | 0 | 0 | 1 | 0.97547 | -0.47249 | 0.4 | 1 | 1.1 | 0.9
2 | 1 | 0.00046725 | 0.00011711 | 0 | 0 | 1 | 0.97546 | -0.47254 | 0.4 | 1 | 1.1 | 0.9
3 | 1 | 0 | 0 | 0 | 0 | 1 | 0.97557 | -0.47051 | 0.4 | 1 | 1.1 | 0.9
4 | 1 | 0 | 0 | 0 | 0 | 1 | 0.97566 | -0.46867 | 0.4 | 1 | 1.1 | 0.9
5 | 1 | 0.0027672 | 0.00069353 | 0 | 0 | 1 | 0.97553 | -0.4713 | 0.4 | 1 | 1.1 | 0.9
10 | 1 | 0 | 0 | 0 | 0 | 1 | 0.97609 | -0.46021 | 0.4 | 1 | 1.1 | 0.9
7 | 1 | 0.0012256 | 0.00030717 | 0 | 0 | 1 | 0.97555 | -0.47091 | 0.4 | 1 | 1.1 | 0.9
20 | 1 | 0.00035984 | 9.0185e-05 | 0 | 0 | 1 | 0.9755 | -0.47173 | 0.4 | 1 | 1.1 | 0.9
12 | 1 | 0 | 0 | 0 | 0 | 1 | 0.98084 | -0.36753 | 0.4 | 1 | 1.1 | 0.9
15 | 1 | 0.00059722 | 0.00014968 | 0 | 0 | 1 | 0.9733 | -0.51493 | 0.4 | 1 | 1.1 | 0.9
11 | 1 | 0 | 0 | 0 | 0 | 1 | 0.98074 | -0.36941 | 0.4 | 1 | 1.1 | 0.9
33 | 1 | 0.0029181 | 0.00073135 | 0 | 0 | 1 | 0.98043 | -0.37554 | 0.4 | 1 | 1.1 | 0.9
37 | 1 | 0.011969 | 0.0029997 | 0 | 0 | 1 | 0.9818 | -0.34885 | 0.4 | 1 | 1.1 | 0.9
13 | 1 | 0 | 0 | 0 | 0 | 1 | 0.99312 | -0.1319 | 0.4 | 1 | 1.1 | 0.9
22 | 3 | 0.070149 | 0.017581 | 0 | 0 | 1 | 1 | 0 | 0.4 | 1 | 1.1 | 0.9
21 | 1 | 0.04968 | 0.012451 | 0 | 0 | 1 | 0.99075 | -0.1777 | 0.4 | 1 | 1.1 | 0.9
6 | 1 | 0.0012041 | 0.00030177 | 0 | 0 | 1 | 0.97546 | -0.47266 | 0.4 | 1 | 1.1 | 0.9
8 | 1 | 0.0014835 | 0.00037181 | 0 | 0 | 1 | 0.97539 | -0.47397 | 0.4 | 1 | 1.1 | 0.9
9 | 1 | 0.0022606 | 0.00056656 | 0 | 0 | 1 | 0.97535 | -0.47484 | 0.4 | 1 | 1.1 | 0.9
16 | 1 | 0 | 0 | 0 | 0 | 1 | 0.9724 | -0.53268 | 0.4 | 1 | 1.1 | 0.9
34 | 1 | 0.0031412 | 0.00078725 | 0 | 0 | 1 | 0.98009 | -0.38202 | 0.4 | 1 | 1.1 | 0.9
35 | 1 | 0.0057333 | 0.0014369 | 0 | 0 | 1 | 0.98236 | -0.33797 | 0.4 | 1 | 1.1 | 0.9
27 | 1 | 0 | 0 | 0 | 0 | 1 | 0.99605 | -0.075088 | 0.4 | 1 | 1.1 | 0.9
17 | 1 | 0 | 0 | 0 | 0 | 1 | 0.97077 | -0.56491 | 0.4 | 1 | 1.1 | 0.9
18 | 1 | 0.0010883 | 0.00027276 | 0 | 0 | 1 | 0.97235 | -0.53378 | 0.4 | 1 | 1.1 | 0.9
50 | 1 | 0.026353 | 0.0066046 | 0 | 0 | 1 | 0.97059 | -0.56857 | 0.4 | 1 | 1.1 | 0.9
19 | 1 | 0.00072171 | 0.00018088 | 0 | 0 | 1 | 0.97233 | -0.53403 | 0.4 | 1 | 1.1 | 0.9
25 | 1 | 0 | 0 | 0 | 0 | 1 | 0.98974 | -0.19641 | 0.4 | 1 | 1.1 | 0.9
26 | 1 | 0 | 0 | 0 | 0 | 1 | 0.99157 | -0.16125 | 0.4 | 1 | 1.1 | 0.9
23 | 1 | 0.066295 | 0.016615 | 0 | 0 | 1 | 0.98604 | -0.26841 | 0.4 | 1 | 1.1 | 0.9
24 | 1 | 0.065731 | 0.016474 | 0 | 0 | 1 | 0.99039 | -0.18406 | 0.4 | 1 | 1.1 | 0.9
48 | 1 | 0.019844 | 0.0049735 | 0 | 0 | 1 | 0.99431 | -0.10817 | 0.4 | 1 | 1.1 | 0.9
46 | 1 | 0.051887 | 0.013004 | 0 | 0 | 1 | 0.99507 | -0.093851 | 0.4 | 1 | 1.1 | 0.9
45 | 1 | 0 | 0 | 0 | 0 | 1 | 0.99244 | -0.14384 | 0.4 | 1 | 1.1 | 0.9
28 | 1 | 0.010214 | 0.0025598 | 0 | 0 | 1 | 0.9744 | -0.4936 | 0.4 | 1 | 1.1 | 0.9
29 | 1 | 0 | 0 | 0 | 0 | 1 | 0.97481 | -0.48565 | 0.4 | 1 | 1.1 | 0.9
30 | 1 | 0.01012 | 0.0025363 | 0 | 0 | 1 | 0.97437 | -0.49426 | 0.4 | 1 | 1.1 | 0.9
31 | 1 | 0.037918 | 0.009503 | 0 | 0 | 1 | 0.97398 | -0.50198 | 0.4 | 1 | 1.1 | 0.9
32 | 1 | 0 | 0 | 0 | 0 | 1 | 0.97868 | -0.40954 | 0.4 | 1 | 1.1 | 0.9
36 | 1 | 0.0033221 | 0.00083259 | 0 | 0 | 1 | 0.98379 | -0.31028 | 0.4 | 1 | 1.1 | 0.9
38 | 1 | 0.0095863 | 0.0024026 | 0 | 0 | 1 | 0.98495 | -0.28775 | 0.4 | 1 | 1.1 | 0.9
39 | 1 | 0.0094875 | 0.0023778 | 0 | 0 | 1 | 0.98497 | -0.2874 | 0.4 | 1 | 1.1 | 0.9
40 | 1 | 0.0081502 | 0.0020426 | 0 | 0 | 1 | 0.98606 | -0.26644 | 0.4 | 1 | 1.1 | 0.9
41 | 1 | 0.013515 | 0.0033873 | 0 | 0 | 1 | 0.98681 | -0.25187 | 0.4 | 1 | 1.1 | 0.9
42 | 1 | 0.015093 | 0.0037826 | 0 | 0 | 1 | 0.98795 | -0.22985 | 0.4 | 1 | 1.1 | 0.9
43 | 1 | 0.016103 | 0.0040359 | 0 | 0 | 1 | 0.98891 | -0.21143 | 0.4 | 1 | 1.1 | 0.9
44 | 1 | 0 | 0 | 0 | 0 | 1 | 0.9906 | -0.17901 | 0.4 | 1 | 1.1 | 0.9
49 | 1 | 0.01623 | 0.0040676 | 0 | 0 | 1 | 0.9922 | -0.14842 | 0.4 | 1 | 1.1 | 0.9

## generator_data
GEN_BUS | PG | QG | QMAX | QMIN | VG | MBASE | GEN_STATUS | PMAX | PMIN
22 | 0.54336 | 0.13854 | 10 | -10 | 1 | 100 | 1 | 10 | 0

## branch_data
F_BUS | T_BUS | BR_R | BR_X | BR_B | RATE_A | RATE_B | RATE_C | TAP | SHIFT | BR_STATUS | ANGMIN | ANGMAX | P_in | Q_in | P_out | Q_out
1 | 2 | 0.50128 | 0.32082 | 8.4179e-10 | 0 | 0 | 0 | 0 | 0 | 1 | -90 | 90 | 0.00046725 | 0.00011703 | -0.00046724 | -0.00011711
1 | 3 | 4.0426 | 2.5873 | 6.7886e-09 | 0 | 0 | 0 | 0 | 0 | 1 | -90 | 90 | -0.0020875 | -0.00052313 | 0.0020877 | 0.00052261
3 | 4 | 1.5055 | 0.96355 | 2.5282e-09 | 0 | 0 | 0 | 0 | 0 | 1 | -90 | 90 | -0.0052148 | -0.0013055 | 0.0052153 | 0.0013055
3 | 5 | 1.0804 | 0.69142 | 1.8142e-09 | 0 | 0 | 0 | 0 | 0 | 1 | -90 | 90 | 0.0031271 | 0.00078284 | -0.003127 | -0.00078294
4 | 10 | 3.1695 | 2.0285 | 5.3225e-09 | 0 | 0 | 0 | 0 | 0 | 1 | -90 | 90 | -0.01139 | -0.0028528 | 0.011395 | 0.0028552
4 | 7 | 1.5481 | 0.99078 | 2.5997e-09 | 0 | 0 | 0 | 0 | 0 | 1 | -90 | 90 | 0.0061751 | 0.0015473 | -0.0061744 | -0.0015471
5 | 20 | 5.0075 | 3.2048 | 8.4089e-09 | 0 | 0 | 0 | 0 | 0 | 1 | -90 | 90 | 0.00035984 | 8.9392e-05 | -0.00035983 | -9.0188e-05
10 | 12 | 9.9019 | 6.3372 | 1.6628e-08 | 0 | 0 | 0 | 0 | 0 | 1 | -90 | 90 | -0.040299 | -0.010152 | 0.040478 | 0.010266
10 | 15 | 8.1008 | 5.1845 | 1.3603e-08 | 0 | 0 | 0 | 0 | 0 | 1 | -90 | 90 | 0.028904 | 0.0072974 | -0.028828 | -0.0072503
7 | 6 | 1.5049 | 0.96313 | 2.5271e-09 | 0 | 0 | 0 | 0 | 0 | 1 | -90 | 90 | 0.0049488 | 0.0012399 | -0.0049484 | -0.0012399
12 | 37 | 0.77138 | 0.49369 | 3.8861e-09 | 0 | 0 | 0 | 0 | 0 | 1 | -90 | 90 | -0.10516 | -0.026616 | 0.10525 | 0.026676
12 | 11 | 0.12604 | 0.080667 | 6.3497e-10 | 0 | 0 | 0 | 0 | 0 | 1 | -90 | 90 | 0.06468 | 0.01635 | -0.064674 | -0.016347
15 | 16 | 2.6734 | 1.711 | 4.4893e-09 | 0 | 0 | 0 | 0 | 0 | 1 | -90 | 90 | 0.028231 | 0.0071007 | -0.028207 | -0.0070859
11 | 33 | 0.41085 | 0.26294 | 2.0698e-09 | 0 | 0 | 0 | 0 | 0 | 1 | -90 | 90 | 0.064674 | 0.016347 | -0.064655 | -0.016335
33 | 34 | 0.45495 | 0.29117 | 2.2919e-09 | 0 | 0 | 0 | 0 | 0 | 1 | -90 | 90 | 0.061737 | 0.015604 | -0.061718 | -0.015591
37 | 35 | 0.40416 | 0.25866 | 2.0361e-09 | 0 | 0 | 0 | 0 | 0 | 1 | -90 | 90 | -0.11722 | -0.029676 | 0.11728 | 0.029715
13 | 22 | 11.8178 | 7.5634 | 1.9845e-08 | 0 | 0 | 0 | 0 | 0 | 1 | -90 | 90 | -0.049789 | -0.01252 | 0.050105 | 0.01272
13 | 21 | 4.0656 | 2.602 | 6.8272e-09 | 0 | 0 | 0 | 0 | 0 | 1 | -90 | 90 | 0.049789 | 0.01252 | -0.04968 | -0.012451
22 | 27 | 0.80305 | 0.51395 | 4.0456e-09 | 0 | 0 | 0 | 0 | 0 | 1 | -90 | 90 | 0.4231 | 0.10824 | -0.42157 | -0.10726
6 | 8 | 1.4946 | 0.95656 | 2.5099e-09 | 0 | 0 | 0 | 0 | 0 | 1 | -90 | 90 | 0.0037444 | 0.0009381 | -0.0037441 | -0.00093819
8 | 9 | 1.6422 | 1.051 | 2.7577e-09 | 0 | 0 | 0 | 0 | 0 | 1 | -90 | 90 | 0.0022606 | 0.00056638 | -0.0022606 | -0.00056658
16 | 17 | 5.1752 | 3.3121 | 8.6906e-09 | 0 | 0 | 0 | 0 | 0 | 1 | -90 | 90 | 0.026397 | 0.0066329 | -0.026356 | -0.0066077
16 | 18 | 2.5934 | 1.6598 | 4.355e-09 | 0 | 0 | 0 | 0 | 0 | 1 | -90 | 90 | 0.0018101 | 0.00045308 | -0.00181 | -0.00045343
34 | 32 | 2.0304 | 1.2995 | 1.0229e-08 | 0 | 0 | 0 | 0 | 0 | 1 | -90 | 90 | 0.058577 | 0.014804 | -0.0585 | -0.014756
35 | 36 | 0.98156 | 0.6282 | 4.9449e-09 | 0 | 0 | 0 | 0 | 0 | 1 | -90 | 90 | -0.12302 | -0.031152 | 0.12318 | 0.031256
27 | 48 | 0.62886 | 0.40247 | 3.1681e-09 | 0 | 0 | 0 | 0 | 0 | 1 | -90 | 90 | 0.23665 | 0.060523 | -0.23627 | -0.060282
27 | 46 | 1.6065 | 1.0281 | 8.0931e-09 | 0 | 0 | 0 | 0 | 0 | 1 | -90 | 90 | 0.051933 | 0.013033 | -0.051887 | -0.013004
27 | 26 | 2.8891 | 1.849 | 1.4555e-08 | 0 | 0 | 0 | 0 | 0 | 1 | -90 | 90 | 0.13299 | 0.033699 | -0.13244 | -0.03335
17 | 50 | 0.58656 | 0.3754 | 9.85e-10 | 0 | 0 | 0 | 0 | 0 | 1 | -90 | 90 | 0.026356 | 0.0066078 | -0.026352 | -0.0066049
18 | 19 | 1.4423 | 0.92305 | 2.422e-09 | 0 | 0 | 0 | 0 | 0 | 1 | -90 | 90 | 0.0007217 | 0.00018066 | -0.00072169 | -0.00018089
25 | 26 | 2.3328 | 1.493 | 7.8347e-09 | 0 | 0 | 0 | 0 | 0 | 1 | -90 | 90 | -0.066523 | -0.01676 | 0.066635 | 0.016831
25 | 23 | 4.7508 | 3.0405 | 7.9778e-09 | 0 | 0 | 0 | 0 | 0 | 1 | -90 | 90 | 0.066523 | 0.01676 | -0.066295 | -0.016615
26 | 24 | 1.5275 | 0.97757 | 5.13e-09 | 0 | 0 | 0 | 0 | 0 | 1 | -90 | 90 | 0.065802 | 0.016519 | -0.065731 | -0.016474
48 | 45 | 0.73836 | 0.47255 | 3.7197e-09 | 0 | 0 | 0 | 0 | 0 | 1 | -90 | 90 | 0.21643 | 0.055308 | -0.21606 | -0.05507
45 | 49 | 1.2446 | 0.79656 | 2.0901e-09 | 0 | 0 | 0 | 0 | 0 | 1 | -90 | 90 | 0.016234 | 0.0040697 | -0.01623 | -0.0040677
45 | 44 | 0.78473 | 0.50223 | 3.9533e-09 | 0 | 0 | 0 | 0 | 0 | 1 | -90 | 90 | 0.19982 | 0.051001 | -0.19948 | -0.050784
28 | 29 | 1.6658 | 1.0661 | 2.7973e-09 | 0 | 0 | 0 | 0 | 0 | 1 | -90 | 90 | -0.020333 | -0.0050964 | 0.020341 | 0.0051011
28 | 30 | 0.27568 | 0.17643 | 4.6294e-10 | 0 | 0 | 0 | 0 | 0 | 1 | -90 | 90 | 0.01012 | 0.0025366 | -0.01012 | -0.0025364
29 | 31 | 1.8334 | 1.1733 | 3.0787e-09 | 0 | 0 | 0 | 0 | 0 | 1 | -90 | 90 | 0.037946 | 0.009522 | -0.037917 | -0.0095034
29 | 32 | 5.5871 | 3.5758 | 2.8147e-08 | 0 | 0 | 0 | 0 | 0 | 1 | -90 | 90 | -0.058287 | -0.014623 | 0.0585 | 0.014756
36 | 38 | 0.77948 | 0.49887 | 3.9269e-09 | 0 | 0 | 0 | 0 | 0 | 1 | -90 | 90 | -0.1265 | -0.032088 | 0.12664 | 0.032176
38 | 39 | 0.011353 | 0.0072662 | 5.7196e-11 | 0 | 0 | 0 | 0 | 0 | 1 | -90 | 90 | -0.13623 | -0.034578 | 0.13623 | 0.03458
39 | 40 | 0.63106 | 0.40388 | 3.1791e-09 | 0 | 0 | 0 | 0 | 0 | 1 | -90 | 90 | -0.14572 | -0.036957 | 0.14586 | 0.037051
40 | 41 | 0.41609 | 0.2663 | 2.0962e-09 | 0 | 0 | 0 | 0 | 0 | 1 | -90 | 90 | -0.15401 | -0.039094 | 0.15412 | 0.039163
41 | 42 | 0.57865 | 0.37034 | 2.9151e-09 | 0 | 0 | 0 | 0 | 0 | 1 | -90 | 90 | -0.16764 | -0.04255 | 0.16781 | 0.042663
42 | 43 | 0.445 | 0.2848 | 2.2418e-09 | 0 | 0 | 0 | 0 | 0 | 1 | -90 | 90 | -0.18291 | -0.046446 | 0.18307 | 0.04655
43 | 44 | 0.72096 | 0.46141 | 3.632e-09 | 0 | 0 | 0 | 0 | 0 | 1 | -90 | 90 | -0.19917 | -0.050585 | 0.19948 | 0.050784