## bus_data
BUS_I | BUS_TYPE | Pd | Qd | Gs | Bs | area | Vm | Va | baseKV | zone | Vmax | Vmin
1 | 1 | 0.027456 | 0.0068812 | 0 | 0 | 1 | 0.99174 | -0.15876 | 0.4 | 1 | 1.1 | 0.9
3 | 1 | 0 | 0 | 0 | 0 | 1 | 0.99272 | -0.13992 | 0.4 | 1 | 1.1 | 0.9
5 | 1 | 0.02568 | 0.0064359 | 0 | 0 | 1 | 0.99242 | -0.14567 | 0.4 | 1 | 1.1 | 0.9
6 | 1 | 0 | 0 | 0 | 0 | 1 | 0.99331 | -0.12854 | 0.4 | 1 | 1.1 | 0.9
13 | 1 | 0.097374 | 0.024404 | 0 | 0 | 1 | 0.99285 | -0.13743 | 0.4 | 1 | 1.1 | 0.9
8 | 1 | 0 | 0 | 0 | 0 | 1 | 0.99694 | -0.058586 | 0.4 | 1 | 1.1 | 0.9
10 | 1 | 0.098641 | 0.024722 | 0 | 0 | 1 | 0.99211 | -0.15157 | 0.4 | 1 | 1.1 | 0.9
7 | 3 | 0.096908 | 0.024287 | 0 | 0 | 1 | 1 | 0 | 0.4 | 1 | 1.1 | 0.9
9 | 1 | 0.1914 | 0.047969 | 0 | 0 | 1 | 0.99719 | -0.05399 | 0.4 | 1 | 1.1 | 0.9
11 | 1 | 0.0082462 | 0.0020667 | 0 | 0 | 1 | 0.99657 | -0.066046 | 0.4 | 1 | 1.1 | 0.9

## generator_data
GEN_BUS | PG | QG | QMAX | QMIN | VG | MBASE | GEN_STATUS | PMAX | PMIN
7 | 0.54797 | 0.13821 | 10 | -10 | 1 | 100 | 1 | 10 | 0

## branch_data
F_BUS | T_BUS | BR_R | BR_X | BR_B | RATE_A | RATE_B | RATE_C | TAP | SHIFT | BR_STATUS | ANGMIN | ANGMAX | P_in | Q_in | P_out | Q_out
1 | 3 | 3.028 | 1.9379 | 5.0849e-09 | 0 | 0 | 0 | 0 | 0 | 1 | -90 | 90 | -0.027456 | -0.0068812 | 0.027481 | 0.0068965
3 | 5 | 0.98958 | 0.63333 | 1.6618e-09 | 0 | 0 | 0 | 0 | 0 | 1 | -90 | 90 | 0.025687 | 0.0064403 | -0.02568 | -0.0064359
3 | 6 | 0.94633 | 0.60565 | 1.5891e-09 | 0 | 0 | 0 | 0 | 0 | 1 | -90 | 90 | -0.053167 | -0.013337 | 0.053196 | 0.013355
6 | 13 | 0.40328 | 0.2581 | 6.7722e-10 | 0 | 0 | 0 | 0 | 0 | 1 | -90 | 90 | 0.097415 | 0.02443 | -0.097374 | -0.024404
6 | 8 | 2.0631 | 1.3204 | 6.9289e-09 | 0 | 0 | 0 | 0 | 0 | 1 | -90 | 90 | -0.15061 | -0.037785 | 0.15112 | 0.038107
8 | 10 | 4.1793 | 2.6747 | 7.0182e-09 | 0 | 0 | 0 | 0 | 0 | 1 | -90 | 90 | 0.09908 | 0.025002 | -0.098641 | -0.024722
8 | 7 | 1.0507 | 0.67248 | 3.529e-09 | 0 | 0 | 0 | 0 | 0 | 1 | -90 | 90 | -0.25019 | -0.063109 | 0.2509 | 0.063559
7 | 9 | 1.2087 | 0.77359 | 4.0596e-09 | 0 | 0 | 0 | 0 | 0 | 1 | -90 | 90 | 0.20017 | 0.050367 | -0.19965 | -0.050038
9 | 11 | 6.5115 | 4.1673 | 1.0934e-08 | 0 | 0 | 0 | 0 | 0 | 1 | -90 | 90 | 0.008251 | 0.0020686 | -0.0082462 | -0.0020667