## bus_data
BUS_I | BUS_TYPE | Pd | Qd | Gs | Bs | area | Vm | Va | baseKV | zone | Vmax | Vmin
1 | 1 | 0.050756 | 0.012721 | 0 | 0 | 1 | 0.97996 | -0.38563 | 0.4 | 1 | 1.1 | 0.9
2 | 1 | 0 | 0 | 0 | 0 | 1 | 0.98266 | -0.33272 | 0.4 | 1 | 1.1 | 0.9
4 | 1 | 0.0037536 | 0.00094074 | 0 | 0 | 1 | 0.98242 | -0.33737 | 0.4 | 1 | 1.1 | 0.9
5 | 1 | 0 | 0 | 0 | 0 | 1 | 0.9922 | -0.14848 | 0.4 | 1 | 1.1 | 0.9
23 | 1 | 0.025013 | 0.0062688 | 0 | 0 | 1 | 0.99338 | -0.12588 | 0.4 | 1 | 1.1 | 0.9
6 | 3 | 0 | 0 | 0 | 0 | 1 | 1 | 0 | 0.4 | 1 | 1.1 | 0.9
12 | 1 | 0 | 0 | 0 | 0 | 1 | 0.98869 | -0.21653 | 0.4 | 1 | 1.1 | 0.9
8 | 1 | 0 | 0 | 0 | 0 | 1 | 0.98747 | -0.24027 | 0.4 | 1 | 1.1 | 0.9
19 | 1 | 0.0066515 | 0.001667 | 0 | 0 | 1 | 0.98621 | -0.26466 | 0.4 | 1 | 1.1 | 0.9
10 | 1 | 0 | 0 | 0 | 0 | 1 | 0.98697 | -0.25001 | 0.4 | 1 | 1.1 | 0.9
32 | 1 | 0 | 0 | 0 | 0 | 1 | 0.98698 | -0.24986 | 0.4 | 1 | 1.1 | 0.9
34 | 1 | 0.00015953 | 3.9982e-05 | 0 | 0 | 1 | 0.98697 | -0.25005 | 0.4 | 1 | 1.1 | 0.9
11 | 1 | 0 | 0 | 0 | 0 | 1 | 0.98762 | -0.2374 | 0.4 | 1 | 1.1 | 0.9
31 | 1 | 0.00018429 | 4.6186e-05 | 0 | 0 | 1 | 0.98733 | -0.24306 | 0.4 | 1 | 1.1 | 0.9
30 | 1 | 0.00015213 | 3.8128e-05 | 0 | 0 | 1 | 0.98762 | -0.23753 | 0.4 | 1 | 1.1 | 0.9
29 | 1 | 0.0047531 | 0.0011912 | 0 | 0 | 1 | 0.98862 | -0.21787 | 0.4 | 1 | 1.1 | 0.9
13 | 1 | 0 | 0 | 0 | 0 | 1 | 0.98635 | -0.26213 | 0.4 | 1 | 1.1 | 0.9
35 | 1 | 0.005374 | 0.0013468 | 0 | 0 | 1 | 0.98601 | -0.26882 | 0.4 | 1 | 1.1 | 0.9
14 | 1 | 0 | 0 | 0 | 0 | 1 | 0.98435 | -0.30097 | 0.4 | 1 | 1.1 | 0.9
17 | 1 | 0 | 0 | 0 | 0 | 1 | 0.98281 | -0.33106 | 0.4 | 1 | 1.1 | 0.9
22 | 1 | 0.0022779 | 0.00057091 | 0 | 0 | 1 | 0.98484 | -0.2915 | 0.4 | 1 | 1.1 | 0.9
20 | 1 | 0 | 0 | 0 | 0 | 1 | 0.98498 | -0.2887 | 0.4 | 1 | 1.1 | 0.9
33 | 1 | 6.2681e-05 | 1.5709e-05 | 0 | 0 | 1 | 0.98697 | -0.25006 | 0.4 | 1 | 1.1 | 0.9
28 | 1 | 0.0022511 | 0.00056419 | 0 | 0 | 1 | 0.98862 | -0.21795 | 0.4 | 1 | 1.1 | 0.9
16 | 1 | 0.010422 | 0.002612 | 0 | 0 | 1 | 0.98221 | -0.34269 | 0.4 | 1 | 1.1 | 0.9
21 | 1 | 0.0022773 | 0.00057075 | 0 | 0 | 1 | 0.98489 | -0.29052 | 0.4 | 1 | 1.1 | 0.9
24 | 1 | 0.0022842 | 0.00057247 | 0 | 0 | 1 | 0.98473 | -0.29366 | 0.4 | 1 | 1.1 | 0.9
25 | 1 | 0.013225 | 0.0033145 | 0 | 0 | 1 | 0.98459 | -0.29631 | 0.4 | 1 | 1.1 | 0.9
26 | 1 | 0.002282 | 0.00057193 | 0 | 0 | 1 | 0.98459 | -0.29636 | 0.4 | 1 | 1.1 | 0.9
27 | 1 | 0.0022835 | 0.00057229 | 0 | 0 | 1 | 0.98457 | -0.29671 | 0.4 | 1 | 1.1 | 0.9

## generator_data
GEN_BUS | PG | QG | QMAX | QMIN | VG | MBASE | GEN_STATUS | PMAX | PMIN
6 | 0.13608 | 0.034833 | 10 | -10 | 1 | 100 | 1 | 10 | 0

## branch_data
F_BUS | T_BUS | BR_R | BR_X | BR_B | RATE_A | RATE_B | RATE_C | TAP | SHIFT | BR_STATUS | ANGMIN | ANGMAX | P_in | Q_in | P_out | Q_out
1 | 2 | 4.5001 | 2.8801 | 7.5569e-09 | 0 | 0 | 0 | 0 | 0 | 1 | -90 | 90 | -0.050755 | -0.012721 | 0.050883 | 0.012802
2 | 4 | 5.3634 | 3.4326 | 9.0067e-09 | 0 | 0 | 0 | 0 | 0 | 1 | -90 | 90 | 0.0037544 | 0.00094042 | -0.0037536 | -0.00094076
2 | 5 | 14.7697 | 9.4526 | 2.4802e-08 | 0 | 0 | 0 | 0 | 0 | 1 | -90 | 90 | -0.054638 | -0.013742 | 0.055123 | 0.014051
5 | 23 | 1.8313 | 1.172 | 3.0752e-09 | 0 | 0 | 0 | 0 | 0 | 1 | -90 | 90 | -0.055123 | -0.01405 | 0.055183 | 0.014089
23 | 6 | 7.0473 | 4.5102 | 1.1834e-08 | 0 | 0 | 0 | 0 | 0 | 1 | -90 | 90 | -0.080196 | -0.020357 | 0.080685 | 0.020669
6 | 12 | 17.55 | 11.232 | 2.9471e-08 | 0 | 0 | 0 | 0 | 0 | 1 | -90 | 90 | 0.055399 | 0.014164 | -0.054825 | -0.013799
12 | 29 | 0.83952 | 0.5373 | 1.4098e-09 | 0 | 0 | 0 | 0 | 0 | 1 | -90 | 90 | 0.0070046 | 0.0017556 | -0.0070042 | -0.0017554
12 | 8 | 2.4898 | 1.5935 | 4.181e-09 | 0 | 0 | 0 | 0 | 0 | 1 | -90 | 90 | 0.041874 | 0.010556 | -0.041826 | -0.010526
12 | 11 | 15.3506 | 9.8244 | 2.5778e-08 | 0 | 0 | 0 | 0 | 0 | 1 | -90 | 90 | 0.0059467 | 0.001488 | -0.0059408 | -0.0014868
8 | 19 | 2.5532 | 1.6341 | 4.2875e-09 | 0 | 0 | 0 | 0 | 0 | 1 | -90 | 90 | 0.041826 | 0.010526 | -0.041778 | -0.010495
19 | 20 | 2.9853 | 1.9106 | 5.0131e-09 | 0 | 0 | 0 | 0 | 0 | 1 | -90 | 90 | 0.035126 | 0.0088282 | -0.035086 | -0.0088029
10 | 32 | 3.0413 | 1.9465 | 5.1072e-09 | 0 | 0 | 0 | 0 | 0 | 1 | -90 | 90 | -0.00022221 | -5.5524e-05 | 0.00022221 | 5.5028e-05
10 | 34 | 0.7942 | 0.50829 | 1.3337e-09 | 0 | 0 | 0 | 0 | 0 | 1 | -90 | 90 | 0.00022221 | 5.5524e-05 | -0.00022221 | -5.5654e-05
32 | 31 | 5.2987 | 3.3912 | 8.8979e-09 | 0 | 0 | 0 | 0 | 0 | 1 | -90 | 90 | -0.005601 | -0.0014025 | 0.0056028 | 0.0014028
32 | 13 | 9.9555 | 6.3715 | 1.6718e-08 | 0 | 0 | 0 | 0 | 0 | 1 | -90 | 90 | 0.0053788 | 0.0013474 | -0.0053757 | -0.0013471
34 | 33 | 0.23165 | 0.14826 | 3.8901e-10 | 0 | 0 | 0 | 0 | 0 | 1 | -90 | 90 | 6.2681e-05 | 1.5672e-05 | -6.2681e-05 | -1.5709e-05
11 | 31 | 4.2718 | 2.7339 | 7.1734e-09 | 0 | 0 | 0 | 0 | 0 | 1 | -90 | 90 | 0.0057887 | 0.0014493 | -0.0057871 | -0.001449
11 | 30 | 3.7956 | 2.4292 | 6.3738e-09 | 0 | 0 | 0 | 0 | 0 | 1 | -90 | 90 | 0.00015213 | 3.7507e-05 | -0.00015213 | -3.8128e-05
29 | 28 | 0.15221 | 0.097416 | 2.5561e-10 | 0 | 0 | 0 | 0 | 0 | 1 | -90 | 90 | 0.0022511 | 0.00056417 | -0.0022511 | -0.00056419
13 | 35 | 5.4264 | 3.4729 | 9.1124e-09 | 0 | 0 | 0 | 0 | 0 | 1 | -90 | 90 | 0.0053757 | 0.0013471 | -0.005374 | -0.0013469
14 | 17 | 12.5162 | 8.0104 | 2.1018e-08 | 0 | 0 | 0 | 0 | 0 | 1 | -90 | 90 | 0.010443 | 0.0026225 | -0.010428 | -0.0026149
14 | 22 | 3.9451 | 2.5249 | 6.6249e-09 | 0 | 0 | 0 | 0 | 0 | 1 | -90 | 90 | -0.010443 | -0.0026225 | 0.010447 | 0.0026248
17 | 16 | 4.8285 | 3.0903 | 8.1084e-09 | 0 | 0 | 0 | 0 | 0 | 1 | -90 | 90 | 0.010428 | 0.0026149 | -0.010422 | -0.002612
22 | 20 | 0.95593 | 0.6118 | 1.6053e-09 | 0 | 0 | 0 | 0 | 0 | 1 | -90 | 90 | -0.012725 | -0.0031958 | 0.012727 | 0.0031967
20 | 21 | 0.35298 | 0.22591 | 5.9275e-10 | 0 | 0 | 0 | 0 | 0 | 1 | -90 | 90 | 0.022359 | 0.0056062 | -0.022357 | -0.005605
21 | 24 | 0.68058 | 0.43557 | 1.1429e-09 | 0 | 0 | 0 | 0 | 0 | 1 | -90 | 90 | 0.02008 | 0.0050343 | -0.020077 | -0.0050325
24 | 25 | 0.64603 | 0.41346 | 1.0849e-09 | 0 | 0 | 0 | 0 | 0 | 1 | -90 | 90 | 0.017793 | 0.00446 | -0.01779 | -0.0044587
25 | 26 | 0.049365 | 0.031593 | 8.2897e-11 | 0 | 0 | 0 | 0 | 0 | 1 | -90 | 90 | 0.0045655 | 0.0011441 | -0.0045655 | -0.0011442
26 | 27 | 0.66317 | 0.42443 | 1.1136e-09 | 0 | 0 | 0 | 0 | 0 | 1 | -90 | 90 | 0.0022835 | 0.00057221 | -0.0022835 | -0.0005723