## bus_data
BUS_I | BUS_TYPE | Pd | Qd | Gs | Bs | area | Vm | Va | baseKV | zone | Vmax | Vmin
1 | 1 | 0.004973 | 0.0012464 | 0 | 0 | 1 | 0.98052 | -0.37308 | 0.4 | 1 | 1.1 | 0.9
2 | 1 | 0 | 0 | 0 | 0 | 1 | 0.98375 | -0.31026 | 0.4 | 1 | 1.1 | 0.9
3 | 1 | 0 | 0 | 0 | 0 | 1 | 0.97938 | -0.39519 | 0.4 | 1 | 1.1 | 0.9
4 | 1 | 0 | 0 | 0 | 0 | 1 | 0.989 | -0.2092 | 0.4 | 1 | 1.1 | 0.9
29 | 1 | 0 | 0 | 0 | 0 | 1 | 0.97844 | -0.41366 | 0.4 | 1 | 1.1 | 0.9
132 | 1 | 0 | 0 | 0 | 0 | 1 | 0.98914 | -0.20662 | 0.4 | 1 | 1.1 | 0.9
5 | 1 | 0 | 0 | 0 | 0 | 1 | 0.97243 | -0.53298 | 0.4 | 1 | 1.1 | 0.9
143 | 1 | 0.0016438 | 0.00041198 | 0 | 0 | 1 | 0.9724 | -0.53341 | 0.4 | 1 | 1.1 | 0.9
23 | 1 | 0 | 0 | 0 | 0 | 1 | 0.97238 | -0.53383 | 0.4 | 1 | 1.1 | 0.9
11 | 1 | 0 | 0 | 0 | 0 | 1 | 0.97254 | -0.5308 | 0.4 | 1 | 1.1 | 0.9
6 | 1 | 0 | 0 | 0 | 0 | 1 | 0.99239 | -0.14594 | 0.4 | 1 | 1.1 | 0.9
27 | 1 | 0 | 0 | 0 | 0 | 1 | 0.98942 | -0.20341 | 0.4 | 1 | 1.1 | 0.9
16 | 1 | 0 | 0 | 0 | 0 | 1 | 0.9921 | -0.15158 | 0.4 | 1 | 1.1 | 0.9
22 | 1 | 0 | 0 | 0 | 0 | 1 | 0.99452 | -0.10498 | 0.4 | 1 | 1.1 | 0.9
97 | 1 | 0.0087396 | 0.0021903 | 0 | 0 | 1 | 0.99215 | -0.15068 | 0.4 | 1 | 1.1 | 0.9
9 | 1 | 0 | 0 | 0 | 0 | 1 | 0.987 | -0.25034 | 0.4 | 1 | 1.1 | 0.9
18 | 1 | 0 | 0 | 0 | 0 | 1 | 0.98862 | -0.21883 | 0.4 | 1 | 1.1 | 0.9
149 | 1 | 0.011663 | 0.0029229 | 0 | 0 | 1 | 0.98673 | -0.25561 | 0.4 | 1 | 1.1 | 0.9
10 | 1 | 0 | 0 | 0 | 0 | 1 | 0.97541 | -0.47297 | 0.4 | 1 | 1.1 | 0.9
33 | 1 | 0 | 0 | 0 | 0 | 1 | 0.97599 | -0.46158 | 0.4 | 1 | 1.1 | 0.9
34 | 1 | 0 | 0 | 0 | 0 | 1 | 0.97524 | -0.47644 | 0.4 | 1 | 1.1 | 0.9
141 | 1 | 0.0086343 | 0.0021639 | 0 | 0 | 1 | 0.97514 | -0.47828 | 0.4 | 1 | 1.1 | 0.9
125 | 1 | 0 | 0 | 0 | 0 | 1 | 0.97261 | -0.52935 | 0.4 | 1 | 1.1 | 0.9
28 | 1 | 0 | 0 | 0 | 0 | 1 | 0.97128 | -0.55555 | 0.4 | 1 | 1.1 | 0.9
124 | 1 | 0.0016438 | 0.00041198 | 0 | 0 | 1 | 0.97249 | -0.53171 | 0.4 | 1 | 1.1 | 0.9
12 | 1 | 0 | 0 | 0 | 0 | 1 | 0.97167 | -0.54697 | 0.4 | 1 | 1.1 | 0.9
150 | 1 | 0.00066143 | 0.00016577 | 0 | 0 | 1 | 0.97166 | -0.54703 | 0.4 | 1 | 1.1 | 0.9
13 | 1 | 0 | 0 | 0 | 0 | 1 | 0.97138 | -0.55252 | 0.4 | 1 | 1.1 | 0.9
19 | 1 | 0 | 0 | 0 | 0 | 1 | 0.97237 | -0.53309 | 0.4 | 1 | 1.1 | 0.9
39 | 1 | 0.0041078 | 0.0010295 | 0 | 0 | 1 | 0.97122 | -0.55587 | 0.4 | 1 | 1.1 | 0.9
14 | 1 | 0 | 0 | 0 | 0 | 1 | 0.97531 | -0.47512 | 0.4 | 1 | 1.1 | 0.9
17 | 1 | 0 | 0 | 0 | 0 | 1 | 0.97704 | -0.44114 | 0.4 | 1 | 1.1 | 0.9
36 | 1 | 0.016529 | 0.0041427 | 0 | 0 | 1 | 0.97457 | -0.48963 | 0.4 | 1 | 1.1 | 0.9
15 | 1 | 0 | 0 | 0 | 0 | 1 | 0.97448 | -0.49243 | 0.4 | 1 | 1.1 | 0.9
21 | 1 | 0 | 0 | 0 | 0 | 1 | 0.97418 | -0.49837 | 0.4 | 1 | 1.1 | 0.9
25 | 1 | 0 | 0 | 0 | 0 | 1 | 0.97463 | -0.48955 | 0.4 | 1 | 1.1 | 0.9
128 | 1 | 0.0019885 | 0.00049836 | 0 | 0 | 1 | 0.99205 | -0.15254 | 0.4 | 1 | 1.1 | 0.9
126 | 1 | 0.0080636 | 0.0020209 | 0 | 0 | 1 | 0.99115 | -0.16991 | 0.4 | 1 | 1.1 | 0.9
31 | 1 | 0.01025 | 0.002569 | 0 | 0 | 1 | 0.97751 | -0.43188 | 0.4 | 1 | 1.1 | 0.9
37 | 1 | 0.0048935 | 0.0012264 | 0 | 0 | 1 | 0.98853 | -0.22061 | 0.4 | 1 | 1.1 | 0.9
20 | 1 | 0 | 0 | 0 | 0 | 1 | 0.97379 | -0.50489 | 0.4 | 1 | 1.1 | 0.9
134 | 1 | 0.012179 | 0.0030524 | 0 | 0 | 1 | 0.97227 | -0.53506 | 0.4 | 1 | 1.1 | 0.9
139 | 1 | 0.0082588 | 0.0020698 | 0 | 0 | 1 | 0.97361 | -0.50844 | 0.4 | 1 | 1.1 | 0.9
135 | 1 | 0.037834 | 0.009482 | 0 | 0 | 1 | 0.97393 | -0.50224 | 0.4 | 1 | 1.1 | 0.9
145 | 1 | 0.0086694 | 0.0021728 | 0 | 0 | 1 | 0.974 | -0.5019 | 0.4 | 1 | 1.1 | 0.9
142 | 1 | 0.0028508 | 0.00071447 | 0 | 0 | 1 | 0.99448 | -0.10572 | 0.4 | 1 | 1.1 | 0.9
123 | 1 | 0 | 0 | 0 | 0 | 1 | 0.99642 | -0.068442 | 0.4 | 1 | 1.1 | 0.9
144 | 1 | 0.0016436 | 0.00041192 | 0 | 0 | 1 | 0.97236 | -0.53424 | 0.4 | 1 | 1.1 | 0.9
122 | 1 | 0.0019344 | 0.00048482 | 0 | 0 | 1 | 0.97319 | -0.51784 | 0.4 | 1 | 1.1 | 0.9
121 | 1 | 0.003311 | 0.00082982 | 0 | 0 | 1 | 0.97561 | -0.47033 | 0.4 | 1 | 1.1 | 0.9
131 | 1 | 0.01989 | 0.0049849 | 0 | 0 | 1 | 0.98773 | -0.23614 | 0.4 | 1 | 1.1 | 0.9
140 | 1 | 0.014132 | 0.0035419 | 0 | 0 | 1 | 0.97072 | -0.56678 | 0.4 | 1 | 1.1 | 0.9
30 | 1 | 0 | 0 | 0 | 0 | 1 | 0.97774 | -0.42737 | 0.4 | 1 | 1.1 | 0.9
32 | 1 | 0.012372 | 0.0031006 | 0 | 0 | 1 | 0.97669 | -0.44786 | 0.4 | 1 | 1.1 | 0.9
43 | 1 | 0.0036454 | 0.00091363 | 0 | 0 | 1 | 0.98906 | -0.20816 | 0.4 | 1 | 1.1 | 0.9
56 | 1 | 0 | 0 | 0 | 0 | 1 | 0.98983 | -0.19343 | 0.4 | 1 | 1.1 | 0.9
38 | 1 | 0.0073798 | 0.0018496 | 0 | 0 | 1 | 0.97513 | -0.47864 | 0.4 | 1 | 1.1 | 0.9
137 | 1 | 0 | 0 | 0 | 0 | 1 | 0.97476 | -0.48587 | 0.4 | 1 | 1.1 | 0.9
129 | 1 | 0.0020161 | 0.00050529 | 0 | 0 | 1 | 0.97302 | -0.52135 | 0.4 | 1 | 1.1 | 0.9
88 | 1 | 0.015171 | 0.0038023 | 0 | 0 | 1 | 0.97688 | -0.44549 | 0.4 | 1 | 1.1 | 0.9
89 | 1 | 0 | 0 | 0 | 0 | 1 | 0.97728 | -0.43762 | 0.4 | 1 | 1.1 | 0.9
127 | 1 | 0.0024245 | 0.00060765 | 0 | 0 | 1 | 0.99113 | -0.17042 | 0.4 | 1 | 1.1 | 0.9
136 | 1 | 0 | 0 | 0 | 0 | 1 | 0.97412 | -0.49845 | 0.4 | 1 | 1.1 | 0.9
106 | 1 | 0 | 0 | 0 | 0 | 1 | 0.99731 | -0.051401 | 0.4 | 1 | 1.1 | 0.9
111 | 1 | 0.0037517 | 0.00094026 | 0 | 0 | 1 | 0.99619 | -0.072966 | 0.4 | 1 | 1.1 | 0.9
120 | 1 | 0.0014606 | 0.00036606 | 0 | 0 | 1 | 0.976 | -0.46268 | 0.4 | 1 | 1.1 | 0.9
138 | 1 | 0.0086332 | 0.0021637 | 0 | 0 | 1 | 0.97393 | -0.50225 | 0.4 | 1 | 1.1 | 0.9
40 | 1 | 0.0089797 | 0.0022505 | 0 | 0 | 1 | 0.98808 | -0.22802 | 0.4 | 1 | 1.1 | 0.9
42 | 1 | 0 | 0 | 0 | 0 | 1 | 0.98821 | -0.22539 | 0.4 | 1 | 1.1 | 0.9
46 | 1 | 0.0087858 | 0.0022019 | 0 | 0 | 1 | 0.98804 | -0.2288 | 0.4 | 1 | 1.1 | 0.9
44 | 1 | 0 | 0 | 0 | 0 | 1 | 0.98837 | -0.22242 | 0.4 | 1 | 1.1 | 0.9
45 | 1 | 0 | 0 | 0 | 0 | 1 | 0.9907 | -0.17715 | 0.4 | 1 | 1.1 | 0.9
47 | 1 | 0.01445 | 0.0036214 | 0 | 0 | 1 | 0.9882 | -0.22575 | 0.4 | 1 | 1.1 | 0.9
48 | 1 | 0.0044717 | 0.0011207 | 0 | 0 | 1 | 0.99127 | -0.16613 | 0.4 | 1 | 1.1 | 0.9
49 | 1 | 0 | 0 | 0 | 0 | 1 | 0.99231 | -0.14608 | 0.4 | 1 | 1.1 | 0.9
50 | 1 | 0.0036501 | 0.0009148 | 0 | 0 | 1 | 0.9918 | -0.15581 | 0.4 | 1 | 1.1 | 0.9
51 | 1 | 0.0025802 | 0.00064666 | 0 | 0 | 1 | 0.99283 | -0.13616 | 0.4 | 1 | 1.1 | 0.9
52 | 1 | 0.011829 | 0.0029645 | 0 | 0 | 1 | 0.9915 | -0.16157 | 0.4 | 1 | 1.1 | 0.9
63 | 1 | 0 | 0 | 0 | 0 | 1 | 0.99354 | -0.12248 | 0.4 | 1 | 1.1 | 0.9
53 | 1 | 0.0017683 | 0.00044319 | 0 | 0 | 1 | 0.99096 | -0.17186 | 0.4 | 1 | 1.1 | 0.9
64 | 1 | 0.0043154 | 0.0010815 | 0 | 0 | 1 | 0.99345 | -0.12435 | 0.4 | 1 | 1.1 | 0.9
57 | 1 | 0 | 0 | 0 | 0 | 1 | 0.99437 | -0.10679 | 0.4 | 1 | 1.1 | 0.9
54 | 1 | 0.0011917 | 0.00029867 | 0 | 0 | 1 | 0.99029 | -0.18452 | 0.4 | 1 | 1.1 | 0.9
55 | 1 | 0 | 0 | 0 | 0 | 1 | 0.99009 | -0.18838 | 0.4 | 1 | 1.1 | 0.9
147 | 1 | 0.011883 | 0.0029783 | 0 | 0 | 1 | 0.98959 | -0.19803 | 0.4 | 1 | 1.1 | 0.9
68 | 1 | 0.004563 | 0.0011436 | 0 | 0 | 1 | 0.99497 | -0.095405 | 0.4 | 1 | 1.1 | 0.9
69 | 1 | 0.0028631 | 0.00071756 | 0 | 0 | 1 | 0.99525 | -0.089957 | 0.4 | 1 | 1.1 | 0.9
58 | 1 | 0.0029689 | 0.00074407 | 0 | 0 | 1 | 0.98748 | -0.23934 | 0.4 | 1 | 1.1 | 0.9
59 | 1 | 0.0038378 | 0.00096183 | 0 | 0 | 1 | 0.98739 | -0.24118 | 0.4 | 1 | 1.1 | 0.9
60 | 1 | 0 | 0 | 0 | 0 | 1 | 0.98782 | -0.23279 | 0.4 | 1 | 1.1 | 0.9
61 | 1 | 0 | 0 | 0 | 0 | 1 | 0.98845 | -0.22045 | 0.4 | 1 | 1.1 | 0.9
62 | 1 | 0 | 0 | 0 | 0 | 1 | 0.98692 | -0.25025 | 0.4 | 1 | 1.1 | 0.9
73 | 1 | 0 | 0 | 0 | 0 | 1 | 0.99058 | -0.17945 | 0.4 | 1 | 1.1 | 0.9
76 | 1 | 0.0093767 | 0.00235 | 0 | 0 | 1 | 0.98759 | -0.23703 | 0.4 | 1 | 1.1 | 0.9
78 | 1 | 0.023716 | 0.0059437 | 0 | 0 | 1 | 0.98558 | -0.27624 | 0.4 | 1 | 1.1 | 0.9
71 | 1 | 0.0072571 | 0.0018188 | 0 | 0 | 1 | 0.99101 | -0.17122 | 0.4 | 1 | 1.1 | 0.9
75 | 1 | 0 | 0 | 0 | 0 | 1 | 0.98668 | -0.25463 | 0.4 | 1 | 1.1 | 0.9
81 | 1 | 0 | 0 | 0 | 0 | 1 | 0.9858 | -0.27168 | 0.4 | 1 | 1.1 | 0.9
86 | 1 | 0.029469 | 0.0073858 | 0 | 0 | 1 | 0.98539 | -0.27963 | 0.4 | 1 | 1.1 | 0.9
87 | 1 | 0 | 0 | 0 | 0 | 1 | 0.98594 | -0.26889 | 0.4 | 1 | 1.1 | 0.9
82 | 1 | 0.022686 | 0.0056857 | 0 | 0 | 1 | 0.98453 | -0.29631 | 0.4 | 1 | 1.1 | 0.9
79 | 1 | 0.02028 | 0.0050825 | 0 | 0 | 1 | 0.98505 | -0.28672 | 0.4 | 1 | 1.1 | 0.9
65 | 1 | 0 | 0 | 0 | 0 | 1 | 0.99337 | -0.12578 | 0.4 | 1 | 1.1 | 0.9
66 | 1 | 0.0043055 | 0.0010791 | 0 | 0 | 1 | 0.99322 | -0.12866 | 0.4 | 1 | 1.1 | 0.9
67 | 1 | 0.0025183 | 0.00063114 | 0 | 0 | 1 | 0.9933 | -0.12723 | 0.4 | 1 | 1.1 | 0.9
70 | 1 | 0.0018552 | 0.00046495 | 0 | 0 | 1 | 0.99604 | -0.074954 | 0.4 | 1 | 1.1 | 0.9
92 | 1 | 0.011805 | 0.0029587 | 0 | 0 | 1 | 0.99686 | -0.059476 | 0.4 | 1 | 1.1 | 0.9
93 | 1 | 0.0025755 | 0.00064547 | 0 | 0 | 1 | 0.99821 | -0.033812 | 0.4 | 1 | 1.1 | 0.9
72 | 1 | 0.0088804 | 0.0022256 | 0 | 0 | 1 | 0.99112 | -0.16911 | 0.4 | 1 | 1.1 | 0.9
74 | 1 | 0 | 0 | 0 | 0 | 1 | 0.99299 | -0.13318 | 0.4 | 1 | 1.1 | 0.9
99 | 1 | 0 | 0 | 0 | 0 | 1 | 0.99342 | -0.12501 | 0.4 | 1 | 1.1 | 0.9
98 | 1 | 0.0034772 | 0.00087146 | 0 | 0 | 1 | 0.99297 | -0.13368 | 0.4 | 1 | 1.1 | 0.9
77 | 1 | 0.0091609 | 0.0022959 | 0 | 0 | 1 | 0.98605 | -0.26685 | 0.4 | 1 | 1.1 | 0.9
103 | 1 | 0 | 0 | 0 | 0 | 1 | 0.99423 | -0.10951 | 0.4 | 1 | 1.1 | 0.9
130 | 1 | 0.0027908 | 0.00069945 | 0 | 0 | 1 | 0.99337 | -0.12592 | 0.4 | 1 | 1.1 | 0.9
80 | 1 | 0.0047351 | 0.0011867 | 0 | 0 | 1 | 0.98497 | -0.28826 | 0.4 | 1 | 1.1 | 0.9
83 | 1 | 0 | 0 | 0 | 0 | 1 | 0.98133 | -0.35836 | 0.4 | 1 | 1.1 | 0.9
84 | 1 | 0 | 0 | 0 | 0 | 1 | 0.9813 | -0.35897 | 0.4 | 1 | 1.1 | 0.9
85 | 1 | 0.0028454 | 0.00071313 | 0 | 0 | 1 | 0.98084 | -0.36793 | 0.4 | 1 | 1.1 | 0.9
133 | 1 | 0.0033321 | 0.0008351 | 0 | 0 | 1 | 0.9812 | -0.36101 | 0.4 | 1 | 1.1 | 0.9
115 | 1 | 0 | 0 | 0 | 0 | 1 | 0.98072 | -0.37036 | 0.4 | 1 | 1.1 | 0.9
116 | 1 | 0.0042151 | 0.0010564 | 0 | 0 | 1 | 0.97896 | -0.40458 | 0.4 | 1 | 1.1 | 0.9
113 | 1 | 0 | 0 | 0 | 0 | 1 | 0.98032 | -0.37808 | 0.4 | 1 | 1.1 | 0.9
90 | 1 | 0 | 0 | 0 | 0 | 1 | 0.97743 | -0.43464 | 0.4 | 1 | 1.1 | 0.9
114 | 1 | 0.0025935 | 0.00064999 | 0 | 0 | 1 | 0.98027 | -0.37908 | 0.4 | 1 | 1.1 | 0.9
112 | 1 | 0.0034452 | 0.00086345 | 0 | 0 | 1 | 0.9803 | -0.37841 | 0.4 | 1 | 1.1 | 0.9
91 | 1 | 0.015995 | 0.0040086 | 0 | 0 | 1 | 0.97695 | -0.44405 | 0.4 | 1 | 1.1 | 0.9
117 | 1 | 0 | 0 | 0 | 0 | 1 | 0.97729 | -0.43729 | 0.4 | 1 | 1.1 | 0.9
118 | 1 | 0.0056875 | 0.0014254 | 0 | 0 | 1 | 0.97721 | -0.43884 | 0.4 | 1 | 1.1 | 0.9
94 | 1 | 0 | 0 | 0 | 0 | 1 | 0.99835 | -0.031234 | 0.4 | 1 | 1.1 | 0.9
95 | 1 | 0 | 0 | 0 | 0 | 1 | 0.99679 | -0.06083 | 0.4 | 1 | 1.1 | 0.9
96 | 3 | 0.0026792 | 0.00067148 | 0 | 0 | 1 | 1 | 0 | 0.4 | 1 | 1.1 | 0.9
104 | 1 | 0.017175 | 0.0043045 | 0 | 0 | 1 | 0.99656 | -0.065264 | 0.4 | 1 | 1.1 | 0.9
100 | 1 | 0.010375 | 0.0026001 | 0 | 0 | 1 | 0.99596 | -0.07654 | 0.4 | 1 | 1.1 | 0.9
105 | 1 | 0 | 0 | 0 | 0 | 1 | 0.99779 | -0.04211 | 0.4 | 1 | 1.1 | 0.9
101 | 1 | 0 | 0 | 0 | 0 | 1 | 0.99472 | -0.10026 | 0.4 | 1 | 1.1 | 0.9
107 | 1 | 0.0026739 | 0.00067014 | 0 | 0 | 1 | 0.99775 | -0.042973 | 0.4 | 1 | 1.1 | 0.9
148 | 1 | 0.0044553 | 0.0011166 | 0 | 0 | 1 | 0.99415 | -0.11115 | 0.4 | 1 | 1.1 | 0.9
102 | 1 | 0.0054552 | 0.0013672 | 0 | 0 | 1 | 0.99449 | -0.10469 | 0.4 | 1 | 1.1 | 0.9
146 | 1 | 0.015458 | 0.0038741 | 0 | 0 | 1 | 0.99683 | -0.060611 | 0.4 | 1 | 1.1 | 0.9
108 | 1 | 0.00239 | 0.00059899 | 0 | 0 | 1 | 0.99599 | -0.07675 | 0.4 | 1 | 1.1 | 0.9
109 | 1 | 0 | 0 | 0 | 0 | 1 | 0.996 | -0.076577 | 0.4 | 1 | 1.1 | 0.9
110 | 1 | 0.00237 | 0.00059397 | 0 | 0 | 1 | 0.99597 | -0.077076 | 0.4 | 1 | 1.1 | 0.9
119 | 1 | 0.0038351 | 0.00096118 | 0 | 0 | 1 | 0.97719 | -0.43925 | 0.4 | 1 | 1.1 | 0.9

## generator_data
GEN_BUS | PG | QG | QMAX | QMIN | VG | MBASE | GEN_STATUS | PMAX | PMIN
96 | 0.61815 | 0.15829 | 10 | -10 | 1 | 100 | 1 | 10 | 0

## branch_data
F_BUS | T_BUS | BR_R | BR_X | BR_B | RATE_A | RATE_B | RATE_C | TAP | SHIFT | BR_STATUS | ANGMIN | ANGMAX | P_in | Q_in | P_out | Q_out
1 | 2 | 2.06 | 1.3184 | 1.3837e-08 | 0 | 0 | 0 | 0 | 0 | 1 | -90 | 90 | -0.13253 | -0.033485 | 0.13293 | 0.03374
1 | 3 | 0.75008 | 0.48005 | 5.0384e-09 | 0 | 0 | 0 | 0 | 0 | 1 | -90 | 90 | 0.12756 | 0.032239 | -0.12743 | -0.032153
2 | 4 | 3.3427 | 2.1393 | 2.2453e-08 | 0 | 0 | 0 | 0 | 0 | 1 | -90 | 90 | -0.13293 | -0.033739 | 0.13358 | 0.034153
3 | 29 | 0.62516 | 0.4001 | 4.1993e-09 | 0 | 0 | 0 | 0 | 0 | 1 | -90 | 90 | 0.12743 | 0.032153 | -0.12731 | -0.032081
4 | 132 | 0.085684 | 0.054837 | 5.7554e-10 | 0 | 0 | 0 | 0 | 0 | 1 | -90 | 90 | -0.13358 | -0.034152 | 0.1336 | 0.034163
29 | 30 | 0.58767 | 0.37611 | 3.9475e-09 | 0 | 0 | 0 | 0 | 0 | 1 | -90 | 90 | 0.10046 | 0.025328 | -0.1004 | -0.025286
29 | 31 | 2.9176 | 1.8672 | 4.8994e-09 | 0 | 0 | 0 | 0 | 0 | 1 | -90 | 90 | 0.026848 | 0.006753 | -0.026825 | -0.0067386
132 | 43 | 1.8514 | 1.1849 | 3.1089e-09 | 0 | 0 | 0 | 0 | 0 | 1 | -90 | 90 | 0.0036457 | 0.00091351 | -0.0036454 | -0.00091364
132 | 56 | 0.4275 | 0.2736 | 2.8716e-09 | 0 | 0 | 0 | 0 | 0 | 1 | -90 | 90 | -0.13725 | -0.035076 | 0.13733 | 0.035132
5 | 143 | 1.1302 | 0.7233 | 1.8978e-09 | 0 | 0 | 0 | 0 | 0 | 1 | -90 | 90 | 0.0016438 | 0.00041183 | -0.0016438 | -0.00041199
5 | 23 | 2.1966 | 1.4058 | 3.6886e-09 | 0 | 0 | 0 | 0 | 0 | 1 | -90 | 90 | 0.0016436 | 0.00041148 | -0.0016436 | -0.00041179
5 | 11 | 2.8046 | 1.7949 | 4.7096e-09 | 0 | 0 | 0 | 0 | 0 | 1 | -90 | 90 | -0.0032874 | -0.00082332 | 0.0032878 | 0.00082309
23 | 144 | 1.0553 | 0.6754 | 1.7722e-09 | 0 | 0 | 0 | 0 | 0 | 1 | -90 | 90 | 0.0016436 | 0.00041179 | -0.0016435 | -0.00041194
11 | 125 | 0.32195 | 0.20605 | 5.4065e-10 | 0 | 0 | 0 | 0 | 0 | 1 | -90 | 90 | -0.019088 | -0.0047906 | 0.019089 | 0.0047914
11 | 28 | 7.4134 | 4.7446 | 1.2449e-08 | 0 | 0 | 0 | 0 | 0 | 1 | -90 | 90 | 0.014156 | 0.0035559 | -0.01414 | -0.0035464
11 | 124 | 2.3409 | 1.4982 | 3.931e-09 | 0 | 0 | 0 | 0 | 0 | 1 | -90 | 90 | 0.0016438 | 0.00041167 | -0.0016438 | -0.00041199
6 | 27 | 6.9377 | 4.4401 | 1.165e-08 | 0 | 0 | 0 | 0 | 0 | 1 | -90 | 90 | 0.03661 | 0.009234 | -0.03651 | -0.0091709
6 | 16 | 1.9948 | 1.2767 | 3.3498e-09 | 0 | 0 | 0 | 0 | 0 | 1 | -90 | 90 | 0.012489 | 0.0031329 | -0.012486 | -0.0031311
6 | 22 | 3.1413 | 2.0104 | 5.275e-09 | 0 | 0 | 0 | 0 | 0 | 1 | -90 | 90 | -0.057841 | -0.014558 | 0.057955 | 0.01463
6 | 97 | 2.3909 | 1.5302 | 4.015e-09 | 0 | 0 | 0 | 0 | 0 | 1 | -90 | 90 | 0.0087416 | 0.0021912 | -0.0087396 | -0.0021904
27 | 131 | 7.2071 | 4.6125 | 1.2103e-08 | 0 | 0 | 0 | 0 | 0 | 1 | -90 | 90 | 0.019921 | 0.0050036 | -0.01989 | -0.0049849
27 | 18 | 4.0828 | 2.613 | 6.8561e-09 | 0 | 0 | 0 | 0 | 0 | 1 | -90 | 90 | 0.016589 | 0.0041673 | -0.016577 | -0.0041602
16 | 128 | 2.1226 | 1.3584 | 3.5644e-09 | 0 | 0 | 0 | 0 | 0 | 1 | -90 | 90 | 0.0019886 | 0.00049806 | -0.0019885 | -0.00049836
16 | 126 | 7.7008 | 4.9285 | 1.2932e-08 | 0 | 0 | 0 | 0 | 0 | 1 | -90 | 90 | 0.010497 | 0.0026331 | -0.010488 | -0.0026285
22 | 142 | 1.1515 | 0.73695 | 1.9337e-09 | 0 | 0 | 0 | 0 | 0 | 1 | -90 | 90 | 0.0028509 | 0.00071434 | -0.0028508 | -0.00071447
22 | 123 | 2.681 | 1.7159 | 4.5022e-09 | 0 | 0 | 0 | 0 | 0 | 1 | -90 | 90 | -0.060806 | -0.015345 | 0.060912 | 0.015412
9 | 18 | 11.8139 | 7.5609 | 1.9839e-08 | 0 | 0 | 0 | 0 | 0 | 1 | -90 | 90 | -0.011665 | -0.0029245 | 0.011683 | 0.0029337
9 | 149 | 1.9716 | 1.2618 | 3.3108e-09 | 0 | 0 | 0 | 0 | 0 | 1 | -90 | 90 | 0.011665 | 0.0029245 | -0.011662 | -0.0029229
18 | 37 | 1.5907 | 1.0181 | 2.6712e-09 | 0 | 0 | 0 | 0 | 0 | 1 | -90 | 90 | 0.0048939 | 0.0012264 | -0.0048935 | -0.0012264
10 | 33 | 0.55435 | 0.35478 | 3.7236e-09 | 0 | 0 | 0 | 0 | 0 | 1 | -90 | 90 | -0.087824 | -0.022057 | 0.087871 | 0.022087
10 | 34 | 2.0053 | 1.2834 | 3.3675e-09 | 0 | 0 | 0 | 0 | 0 | 1 | -90 | 90 | 0.0073817 | 0.0018504 | -0.0073804 | -0.0018499
10 | 141 | 0.28195 | 0.18045 | 1.8939e-09 | 0 | 0 | 0 | 0 | 0 | 1 | -90 | 90 | 0.080442 | 0.020207 | -0.080421 | -0.020194
33 | 32 | 0.66811 | 0.42759 | 4.4877e-09 | 0 | 0 | 0 | 0 | 0 | 1 | -90 | 90 | -0.087871 | -0.022087 | 0.087929 | 0.022124
34 | 38 | 1.2681 | 0.81157 | 2.1294e-09 | 0 | 0 | 0 | 0 | 0 | 1 | -90 | 90 | 0.0073804 | 0.0018499 | -0.0073797 | -0.0018496
141 | 137 | 0.45106 | 0.28868 | 3.0298e-09 | 0 | 0 | 0 | 0 | 0 | 1 | -90 | 90 | 0.071787 | 0.01803 | -0.071761 | -0.018014
125 | 129 | 1.7802 | 1.1393 | 2.9894e-09 | 0 | 0 | 0 | 0 | 0 | 1 | -90 | 90 | -0.019089 | -0.0047914 | 0.019097 | 0.0047958
28 | 140 | 3.3602 | 2.1505 | 5.6426e-09 | 0 | 0 | 0 | 0 | 0 | 1 | -90 | 90 | 0.01414 | 0.0035464 | -0.014132 | -0.0035421
12 | 150 | 0.38258 | 0.24485 | 6.4245e-10 | 0 | 0 | 0 | 0 | 0 | 1 | -90 | 90 | 0.00066141 | 0.00016572 | -0.00066141 | -0.00016578
12 | 13 | 5.7168 | 3.6587 | 9.6e-09 | 0 | 0 | 0 | 0 | 0 | 1 | -90 | 90 | 0.0041094 | 0.0010292 | -0.0041083 | -0.0010294
12 | 19 | 12.3044 | 7.8748 | 2.0662e-08 | 0 | 0 | 0 | 0 | 0 | 1 | -90 | 90 | -0.0047708 | -0.0011949 | 0.004774 | 0.001195
13 | 39 | 3.4447 | 2.2046 | 5.7846e-09 | 0 | 0 | 0 | 0 | 0 | 1 | -90 | 90 | 0.0041083 | 0.0010294 | -0.0041077 | -0.0010296
19 | 20 | 7.0584 | 4.5174 | 2.3706e-08 | 0 | 0 | 0 | 0 | 0 | 1 | -90 | 90 | -0.016954 | -0.0042481 | 0.016977 | 0.0042604
19 | 134 | 0.6853 | 0.43859 | 1.1508e-09 | 0 | 0 | 0 | 0 | 0 | 1 | -90 | 90 | 0.01218 | 0.0030531 | -0.012179 | -0.0030525
14 | 17 | 8.7779 | 5.6179 | 1.4741e-08 | 0 | 0 | 0 | 0 | 0 | 1 | -90 | 90 | -0.01654 | -0.0041495 | 0.016567 | 0.0041653
14 | 36 | 3.7409 | 2.3942 | 6.282e-09 | 0 | 0 | 0 | 0 | 0 | 1 | -90 | 90 | 0.01654 | 0.0041495 | -0.016529 | -0.0041428
17 | 31 | 2.397 | 1.5341 | 4.0253e-09 | 0 | 0 | 0 | 0 | 0 | 1 | -90 | 90 | -0.016567 | -0.0041652 | 0.016575 | 0.0041695
15 | 21 | 2.9159 | 1.8661 | 4.8965e-09 | 0 | 0 | 0 | 0 | 0 | 1 | -90 | 90 | 0.0086731 | 0.0021746 | -0.0086707 | -0.0021735
15 | 25 | 1.4151 | 0.90565 | 2.3763e-09 | 0 | 0 | 0 | 0 | 0 | 1 | -90 | 90 | -0.0086731 | -0.0021746 | 0.0086743 | 0.0021751
21 | 145 | 1.7298 | 1.1071 | 2.9049e-09 | 0 | 0 | 0 | 0 | 0 | 1 | -90 | 90 | 0.0086707 | 0.0021735 | -0.0086692 | -0.0021728
25 | 122 | 5.224 | 3.3433 | 8.7724e-09 | 0 | 0 | 0 | 0 | 0 | 1 | -90 | 90 | 0.023082 | 0.0058072 | -0.023051 | -0.005788
25 | 121 | 2.5838 | 1.6537 | 4.339e-09 | 0 | 0 | 0 | 0 | 0 | 1 | -90 | 90 | -0.031756 | -0.0079822 | 0.031785 | 0.0080005
126 | 127 | 0.92097 | 0.58942 | 1.5466e-09 | 0 | 0 | 0 | 0 | 0 | 1 | -90 | 90 | 0.0024246 | 0.00060753 | -0.0024245 | -0.00060765
20 | 139 | 1.8285 | 1.1702 | 3.0705e-09 | 0 | 0 | 0 | 0 | 0 | 1 | -90 | 90 | 0.00826 | 0.0020705 | -0.0082586 | -0.0020699
20 | 135 | 0.44652 | 0.28577 | 2.9993e-09 | 0 | 0 | 0 | 0 | 0 | 1 | -90 | 90 | -0.025237 | -0.0063309 | 0.02524 | 0.0063327
135 | 136 | 0.25586 | 0.16375 | 1.7187e-09 | 0 | 0 | 0 | 0 | 0 | 1 | -90 | 90 | -0.063072 | -0.015815 | 0.063084 | 0.015822
123 | 106 | 1.0993 | 0.70355 | 1.846e-09 | 0 | 0 | 0 | 0 | 0 | 1 | -90 | 90 | -0.069427 | -0.017546 | 0.069483 | 0.017582
123 | 111 | 2.3637 | 1.5128 | 3.9693e-09 | 0 | 0 | 0 | 0 | 0 | 1 | -90 | 90 | 0.0085144 | 0.0021338 | -0.0085126 | -0.002133
122 | 129 | 0.70697 | 0.45246 | 1.1872e-09 | 0 | 0 | 0 | 0 | 0 | 1 | -90 | 90 | 0.021116 | 0.0053032 | -0.021113 | -0.0053011
121 | 120 | 0.9331 | 0.59718 | 1.5669e-09 | 0 | 0 | 0 | 0 | 0 | 1 | -90 | 90 | -0.035096 | -0.0088303 | 0.035109 | 0.0088384
30 | 32 | 0.87643 | 0.56092 | 5.8871e-09 | 0 | 0 | 0 | 0 | 0 | 1 | -90 | 90 | 0.1004 | 0.025287 | -0.1003 | -0.025224
56 | 147 | 1.7002 | 1.0881 | 2.8552e-09 | 0 | 0 | 0 | 0 | 0 | 1 | -90 | 90 | 0.011886 | 0.0029797 | -0.011883 | -0.0029783
56 | 55 | 0.15029 | 0.096187 | 1.0095e-09 | 0 | 0 | 0 | 0 | 0 | 1 | -90 | 90 | -0.14922 | -0.038112 | 0.14926 | 0.038135
137 | 136 | 0.7467 | 0.47789 | 5.0156e-09 | 0 | 0 | 0 | 0 | 0 | 1 | -90 | 90 | 0.071761 | 0.018014 | -0.071718 | -0.017987
88 | 89 | 2.2221 | 1.4222 | 3.7316e-09 | 0 | 0 | 0 | 0 | 0 | 1 | -90 | 90 | -0.015171 | -0.0038024 | 0.015177 | 0.0038057
89 | 90 | 0.40906 | 0.2618 | 6.8693e-10 | 0 | 0 | 0 | 0 | 0 | 1 | -90 | 90 | -0.031176 | -0.0078173 | 0.031181 | 0.0078201
89 | 91 | 1.7217 | 1.1019 | 2.8912e-09 | 0 | 0 | 0 | 0 | 0 | 1 | -90 | 90 | 0.015999 | 0.0040116 | -0.015994 | -0.0040087
136 | 138 | 1.8718 | 1.198 | 3.1433e-09 | 0 | 0 | 0 | 0 | 0 | 1 | -90 | 90 | 0.0086346 | 0.0021645 | -0.008633 | -0.0021638
106 | 146 | 2.6548 | 1.6991 | 4.4582e-09 | 0 | 0 | 0 | 0 | 0 | 1 | -90 | 90 | 0.015465 | 0.003878 | -0.015458 | -0.0038741
106 | 105 | 0.49039 | 0.31385 | 8.235e-10 | 0 | 0 | 0 | 0 | 0 | 1 | -90 | 90 | -0.084948 | -0.02146 | 0.084986 | 0.021484
111 | 109 | 3.3736 | 2.1591 | 5.6652e-09 | 0 | 0 | 0 | 0 | 0 | 1 | -90 | 90 | 0.0047609 | 0.0011928 | -0.0047601 | -0.0011928
120 | 117 | 2.9767 | 1.9051 | 4.9987e-09 | 0 | 0 | 0 | 0 | 0 | 1 | -90 | 90 | -0.03657 | -0.0092044 | 0.036614 | 0.0092324
40 | 42 | 1.2805 | 0.8195 | 2.1503e-09 | 0 | 0 | 0 | 0 | 0 | 1 | -90 | 90 | -0.0089797 | -0.0022505 | 0.0089808 | 0.002251
42 | 46 | 1.7005 | 1.0883 | 2.8557e-09 | 0 | 0 | 0 | 0 | 0 | 1 | -90 | 90 | 0.0087872 | 0.0022026 | -0.0087857 | -0.0022019
42 | 44 | 0.73266 | 0.4689 | 1.2303e-09 | 0 | 0 | 0 | 0 | 0 | 1 | -90 | 90 | -0.017768 | -0.0044536 | 0.01777 | 0.0044551
44 | 45 | 6.1668 | 3.9468 | 1.0356e-08 | 0 | 0 | 0 | 0 | 0 | 1 | -90 | 90 | -0.032222 | -0.0080778 | 0.032292 | 0.0081214
44 | 47 | 1.0113 | 0.64724 | 1.6983e-09 | 0 | 0 | 0 | 0 | 0 | 1 | -90 | 90 | 0.014452 | 0.0036228 | -0.01445 | -0.0036214
45 | 48 | 1.5047 | 0.963 | 2.5268e-09 | 0 | 0 | 0 | 0 | 0 | 1 | -90 | 90 | -0.032292 | -0.0081214 | 0.032309 | 0.008132
48 | 49 | 2.4093 | 1.5419 | 4.0458e-09 | 0 | 0 | 0 | 0 | 0 | 1 | -90 | 90 | -0.036781 | -0.0092527 | 0.036816 | 0.0092749
49 | 50 | 0.25865 | 0.16553 | 1.7374e-09 | 0 | 0 | 0 | 0 | 0 | 1 | -90 | 90 | 0.16802 | 0.042961 | -0.16794 | -0.04291
49 | 51 | 0.21648 | 0.13855 | 1.4541e-09 | 0 | 0 | 0 | 0 | 0 | 1 | -90 | 90 | -0.20483 | -0.052236 | 0.20493 | 0.052298
50 | 52 | 0.15673 | 0.10031 | 1.0528e-09 | 0 | 0 | 0 | 0 | 0 | 1 | -90 | 90 | 0.16429 | 0.041995 | -0.16424 | -0.041966
51 | 63 | 0.29481 | 0.18868 | 1.9802e-09 | 0 | 0 | 0 | 0 | 0 | 1 | -90 | 90 | -0.20751 | -0.052945 | 0.20765 | 0.053032
52 | 53 | 0.30142 | 0.19291 | 2.0247e-09 | 0 | 0 | 0 | 0 | 0 | 1 | -90 | 90 | 0.15241 | 0.039002 | -0.15234 | -0.038953
63 | 64 | 0.7416 | 0.47463 | 1.2454e-09 | 0 | 0 | 0 | 0 | 0 | 1 | -90 | 90 | 0.011141 | 0.002792 | -0.01114 | -0.0027915
63 | 57 | 0.32123 | 0.20559 | 2.1577e-09 | 0 | 0 | 0 | 0 | 0 | 1 | -90 | 90 | -0.21879 | -0.055824 | 0.21895 | 0.05593
53 | 54 | 0.37467 | 0.23979 | 2.5167e-09 | 0 | 0 | 0 | 0 | 0 | 1 | -90 | 90 | 0.15057 | 0.03851 | -0.15048 | -0.038452
64 | 65 | 0.93119 | 0.59596 | 1.5637e-09 | 0 | 0 | 0 | 0 | 0 | 1 | -90 | 90 | 0.006825 | 0.0017099 | -0.0068245 | -0.0017098
57 | 68 | 0.23354 | 0.14947 | 1.5687e-09 | 0 | 0 | 0 | 0 | 0 | 1 | -90 | 90 | -0.21895 | -0.05593 | 0.21908 | 0.056007
54 | 55 | 0.11522 | 0.073739 | 7.7392e-10 | 0 | 0 | 0 | 0 | 0 | 1 | -90 | 90 | 0.14928 | 0.038153 | -0.14926 | -0.038135
68 | 69 | 0.10952 | 0.070091 | 7.3564e-10 | 0 | 0 | 0 | 0 | 0 | 1 | -90 | 90 | -0.22364 | -0.057151 | 0.2237 | 0.057189
69 | 70 | 0.29805 | 0.19075 | 2.002e-09 | 0 | 0 | 0 | 0 | 0 | 1 | -90 | 90 | -0.22656 | -0.057906 | 0.22673 | 0.058011
58 | 59 | 2.0874 | 1.3359 | 3.5053e-09 | 0 | 0 | 0 | 0 | 0 | 1 | -90 | 90 | 0.0038381 | 0.00096171 | -0.0038377 | -0.00096184
58 | 60 | 4.2098 | 2.6942 | 7.0693e-09 | 0 | 0 | 0 | 0 | 0 | 1 | -90 | 90 | -0.0068069 | -0.0017058 | 0.0068091 | 0.0017065
60 | 61 | 0.97234 | 0.6223 | 1.6328e-09 | 0 | 0 | 0 | 0 | 0 | 1 | -90 | 90 | -0.055653 | -0.013991 | 0.055686 | 0.014012
60 | 62 | 1.5656 | 1.002 | 2.6291e-09 | 0 | 0 | 0 | 0 | 0 | 1 | -90 | 90 | 0.048844 | 0.012285 | -0.048803 | -0.012259
61 | 73 | 0.81846 | 0.52381 | 5.4976e-09 | 0 | 0 | 0 | 0 | 0 | 1 | -90 | 90 | -0.22125 | -0.056001 | 0.22169 | 0.05628
61 | 76 | 0.44167 | 0.28267 | 2.9667e-09 | 0 | 0 | 0 | 0 | 0 | 1 | -90 | 90 | 0.16557 | 0.041989 | -0.16544 | -0.041905
62 | 78 | 2.3257 | 1.4885 | 3.9055e-09 | 0 | 0 | 0 | 0 | 0 | 1 | -90 | 90 | 0.048803 | 0.012259 | -0.048743 | -0.012221
73 | 71 | 0.16485 | 0.1055 | 1.1073e-09 | 0 | 0 | 0 | 0 | 0 | 1 | -90 | 90 | -0.22169 | -0.05628 | 0.22178 | 0.056336
76 | 75 | 0.49624 | 0.31759 | 3.3333e-09 | 0 | 0 | 0 | 0 | 0 | 1 | -90 | 90 | 0.15606 | 0.039555 | -0.15593 | -0.039471
78 | 79 | 1.8222 | 1.1662 | 3.06e-09 | 0 | 0 | 0 | 0 | 0 | 1 | -90 | 90 | 0.025027 | 0.006277 | -0.025015 | -0.0062693
71 | 72 | 0.040889 | 0.026169 | 2.7465e-10 | 0 | 0 | 0 | 0 | 0 | 1 | -90 | 90 | -0.22903 | -0.058155 | 0.22906 | 0.05817
75 | 77 | 0.34383 | 0.22005 | 2.3095e-09 | 0 | 0 | 0 | 0 | 0 | 1 | -90 | 90 | 0.15593 | 0.039471 | -0.15584 | -0.039413
81 | 86 | 1.1743 | 0.75155 | 1.972e-09 | 0 | 0 | 0 | 0 | 0 | 1 | -90 | 90 | 0.02948 | 0.0073928 | -0.029469 | -0.0073858
81 | 87 | 0.083184 | 0.053237 | 5.5875e-10 | 0 | 0 | 0 | 0 | 0 | 1 | -90 | 90 | -0.14664 | -0.037095 | 0.14666 | 0.037108
81 | 82 | 0.92162 | 0.58983 | 3.0953e-09 | 0 | 0 | 0 | 0 | 0 | 1 | -90 | 90 | 0.11716 | 0.029703 | -0.11702 | -0.029614
87 | 77 | 0.061154 | 0.039139 | 4.1078e-10 | 0 | 0 | 0 | 0 | 0 | 1 | -90 | 90 | -0.14666 | -0.037108 | 0.14667 | 0.037117
82 | 83 | 2.8706 | 1.8372 | 4.8205e-09 | 0 | 0 | 0 | 0 | 0 | 1 | -90 | 90 | 0.094335 | 0.023929 | -0.094055 | -0.02375
79 | 80 | 1.4109 | 0.90299 | 2.3693e-09 | 0 | 0 | 0 | 0 | 0 | 1 | -90 | 90 | 0.0047354 | 0.0011867 | -0.004735 | -0.0011867
65 | 66 | 2.9527 | 1.8897 | 4.9583e-09 | 0 | 0 | 0 | 0 | 0 | 1 | -90 | 90 | 0.0043061 | 0.0010789 | -0.0043055 | -0.0010791
65 | 67 | 2.538 | 1.6243 | 4.2621e-09 | 0 | 0 | 0 | 0 | 0 | 1 | -90 | 90 | 0.0025185 | 0.00063083 | -0.0025183 | -0.00063114
70 | 92 | 0.30544 | 0.19548 | 2.0517e-09 | 0 | 0 | 0 | 0 | 0 | 1 | -90 | 90 | -0.22858 | -0.058476 | 0.22875 | 0.058586
92 | 93 | 0.48231 | 0.30868 | 3.2397e-09 | 0 | 0 | 0 | 0 | 0 | 1 | -90 | 90 | -0.24056 | -0.061544 | 0.24086 | 0.061736
93 | 94 | 0.048009 | 0.030725 | 3.2248e-10 | 0 | 0 | 0 | 0 | 0 | 1 | -90 | 90 | -0.24343 | -0.062381 | 0.24346 | 0.0624
72 | 74 | 0.67167 | 0.42987 | 4.5117e-09 | 0 | 0 | 0 | 0 | 0 | 1 | -90 | 90 | -0.23794 | -0.060395 | 0.23835 | 0.060658
74 | 99 | 0.15092 | 0.096587 | 1.0137e-09 | 0 | 0 | 0 | 0 | 0 | 1 | -90 | 90 | -0.24183 | -0.06153 | 0.24192 | 0.061591
74 | 98 | 0.64034 | 0.40982 | 1.0753e-09 | 0 | 0 | 0 | 0 | 0 | 1 | -90 | 90 | 0.0034773 | 0.00087141 | -0.0034772 | -0.00087147
99 | 103 | 0.28314 | 0.18121 | 1.9019e-09 | 0 | 0 | 0 | 0 | 0 | 1 | -90 | 90 | -0.24471 | -0.06229 | 0.2449 | 0.062407
99 | 130 | 1.4544 | 0.93084 | 2.4424e-09 | 0 | 0 | 0 | 0 | 0 | 1 | -90 | 90 | 0.0027909 | 0.00069928 | -0.0027908 | -0.00069945
103 | 148 | 1.6317 | 1.0443 | 2.7401e-09 | 0 | 0 | 0 | 0 | 0 | 1 | -90 | 90 | 0.0044557 | 0.0011166 | -0.0044553 | -0.0011166
103 | 101 | 0.16621 | 0.10637 | 1.1165e-09 | 0 | 0 | 0 | 0 | 0 | 1 | -90 | 90 | -0.24935 | -0.063523 | 0.24946 | 0.063594
83 | 84 | 0.79703 | 0.5101 | 1.3384e-09 | 0 | 0 | 0 | 0 | 0 | 1 | -90 | 90 | 0.0033325 | 0.00083483 | -0.0033324 | -0.0008349
83 | 85 | 0.45734 | 0.2927 | 7.68e-10 | 0 | 0 | 0 | 0 | 0 | 1 | -90 | 90 | 0.090722 | 0.022915 | -0.090681 | -0.022889
84 | 133 | 2.6345 | 1.6861 | 4.424e-09 | 0 | 0 | 0 | 0 | 0 | 1 | -90 | 90 | 0.0033324 | 0.0008349 | -0.0033321 | -0.00083511
85 | 115 | 1.735 | 1.1104 | 2.9135e-09 | 0 | 0 | 0 | 0 | 0 | 1 | -90 | 90 | 0.0060418 | 0.001514 | -0.0060411 | -0.0015138
85 | 116 | 1.9385 | 1.2407 | 3.2553e-09 | 0 | 0 | 0 | 0 | 0 | 1 | -90 | 90 | 0.081794 | 0.020662 | -0.08165 | -0.02057
115 | 113 | 5.511 | 3.527 | 9.2544e-09 | 0 | 0 | 0 | 0 | 0 | 1 | -90 | 90 | 0.0060411 | 0.0015138 | -0.0060388 | -0.0015133
116 | 90 | 1.671 | 1.0694 | 2.806e-09 | 0 | 0 | 0 | 0 | 0 | 1 | -90 | 90 | 0.077435 | 0.019514 | -0.077324 | -0.019443
113 | 114 | 1.6602 | 1.0625 | 2.7878e-09 | 0 | 0 | 0 | 0 | 0 | 1 | -90 | 90 | 0.0025936 | 0.00064982 | -0.0025935 | -0.00065001
113 | 112 | 0.40872 | 0.26158 | 6.8635e-10 | 0 | 0 | 0 | 0 | 0 | 1 | -90 | 90 | 0.0034452 | 0.00086344 | -0.0034452 | -0.00086347
90 | 117 | 0.24641 | 0.1577 | 4.1378e-10 | 0 | 0 | 0 | 0 | 0 | 1 | -90 | 90 | 0.046143 | 0.011623 | -0.046137 | -0.011619
117 | 118 | 0.69819 | 0.44684 | 1.1725e-09 | 0 | 0 | 0 | 0 | 0 | 1 | -90 | 90 | 0.0095233 | 0.002387 | -0.0095226 | -0.0023866
118 | 119 | 0.46424 | 0.29711 | 7.7958e-10 | 0 | 0 | 0 | 0 | 0 | 1 | -90 | 90 | 0.0038351 | 0.00096117 | -0.0038351 | -0.0009612
94 | 95 | 0.47197 | 0.30206 | 3.1703e-09 | 0 | 0 | 0 | 0 | 0 | 1 | -90 | 90 | 0.28337 | 0.072443 | -0.28297 | -0.072184
94 | 96 | 0.26898 | 0.17215 | 1.8068e-09 | 0 | 0 | 0 | 0 | 0 | 1 | -90 | 90 | -0.52683 | -0.13484 | 0.52763 | 0.13535
95 | 104 | 1.1495 | 0.7357 | 1.9304e-09 | 0 | 0 | 0 | 0 | 0 | 1 | -90 | 90 | 0.017179 | 0.0043066 | -0.017175 | -0.0043045
95 | 100 | 0.26627 | 0.17041 | 1.7886e-09 | 0 | 0 | 0 | 0 | 0 | 1 | -90 | 90 | 0.26579 | 0.067877 | -0.26559 | -0.067748
96 | 105 | 2.1602 | 1.3825 | 3.6275e-09 | 0 | 0 | 0 | 0 | 0 | 1 | -90 | 90 | 0.087837 | 0.022268 | -0.08766 | -0.022154
100 | 101 | 0.41775 | 0.26736 | 2.806e-09 | 0 | 0 | 0 | 0 | 0 | 1 | -90 | 90 | 0.25521 | 0.065148 | -0.25492 | -0.064962
105 | 107 | 1.4408 | 0.9221 | 2.4195e-09 | 0 | 0 | 0 | 0 | 0 | 1 | -90 | 90 | 0.002674 | 0.00066997 | -0.0026739 | -0.00067014
101 | 102 | 3.6018 | 2.3051 | 6.0484e-09 | 0 | 0 | 0 | 0 | 0 | 1 | -90 | 90 | 0.0054563 | 0.0013673 | -0.0054552 | -0.0013672
108 | 109 | 0.3216 | 0.20582 | 5.4005e-10 | 0 | 0 | 0 | 0 | 0 | 1 | -90 | 90 | -0.00239 | -0.00059899 | 0.00239 | 0.00059895
109 | 110 | 0.93578 | 0.5989 | 1.5714e-09 | 0 | 0 | 0 | 0 | 0 | 1 | -90 | 90 | 0.00237 | 0.00059385 | -0.00237 | -0.00059397