## bus_data
BUS_I | BUS_TYPE | Pd | Qd | Gs | Bs | area | Vm | Va | baseKV | zone | Vmax | Vmin
1 | 1 | 0.0032067 | 0.00080369 | 0 | 0 | 1 | 0.98835 | -0.22404 | 0.4 | 1 | 1.1 | 0.9
2 | 1 | 0 | 0 | 0 | 0 | 1 | 0.98823 | -0.2262 | 0.4 | 1 | 1.1 | 0.9
3 | 1 | 0 | 0 | 0 | 0 | 1 | 0.9885 | -0.2211 | 0.4 | 1 | 1.1 | 0.9
4 | 1 | 0 | 0 | 0 | 0 | 1 | 0.98813 | -0.2282 | 0.4 | 1 | 1.1 | 0.9
5 | 1 | 0 | 0 | 0 | 0 | 1 | 0.98822 | -0.22647 | 0.4 | 1 | 1.1 | 0.9
6 | 1 | 0.0038852 | 0.00097372 | 0 | 0 | 1 | 0.98866 | -0.21795 | 0.4 | 1 | 1.1 | 0.9
16 | 1 | 0 | 0 | 0 | 0 | 1 | 0.98925 | -0.2064 | 0.4 | 1 | 1.1 | 0.9
19 | 1 | 0.0020502 | 0.00051383 | 0 | 0 | 1 | 0.98922 | -0.20701 | 0.4 | 1 | 1.1 | 0.9
20 | 1 | 0 | 0 | 0 | 0 | 1 | 0.98902 | -0.21085 | 0.4 | 1 | 1.1 | 0.9
14 | 1 | 0.002065 | 0.00051754 | 0 | 0 | 1 | 0.99006 | -0.19082 | 0.4 | 1 | 1.1 | 0.9
80 | 1 | 0.00062784 | 0.00015735 | 0 | 0 | 1 | 0.99334 | -0.12612 | 0.4 | 1 | 1.1 | 0.9
79 | 1 | 0.0018298 | 0.00045859 | 0 | 0 | 1 | 0.99335 | -0.12607 | 0.4 | 1 | 1.1 | 0.9
24 | 1 | 0 | 0 | 0 | 0 | 1 | 0.98807 | -0.22931 | 0.4 | 1 | 1.1 | 0.9
23 | 1 | 0.0024242 | 0.00060757 | 0 | 0 | 1 | 0.98808 | -0.22926 | 0.4 | 1 | 1.1 | 0.9
21 | 1 | 0.0019915 | 0.00049913 | 0 | 0 | 1 | 0.98821 | -0.22673 | 0.4 | 1 | 1.1 | 0.9
116 | 1 | 0.0030067 | 0.00075355 | 0 | 0 | 1 | 0.98876 | -0.21595 | 0.4 | 1 | 1.1 | 0.9
78 | 1 | 0 | 0 | 0 | 0 | 1 | 0.98878 | -0.2155 | 0.4 | 1 | 1.1 | 0.9
114 | 1 | 0.0022907 | 0.0005741 | 0 | 0 | 1 | 0.98803 | -0.2302 | 0.4 | 1 | 1.1 | 0.9
11 | 1 | 0.0028409 | 0.000712 | 0 | 0 | 1 | 0.98977 | -0.19644 | 0.4 | 1 | 1.1 | 0.9
12 | 1 | 0 | 0 | 0 | 0 | 1 | 0.98981 | -0.1955 | 0.4 | 1 | 1.1 | 0.9
115 | 1 | 0.0017639 | 0.00044208 | 0 | 0 | 1 | 0.989 | -0.21133 | 0.4 | 1 | 1.1 | 0.9
7 | 1 | 0.0088304 | 0.0022131 | 0 | 0 | 1 | 0.98933 | -0.20494 | 0.4 | 1 | 1.1 | 0.9
8 | 1 | 0 | 0 | 0 | 0 | 1 | 0.98943 | -0.20304 | 0.4 | 1 | 1.1 | 0.9
9 | 1 | 0 | 0 | 0 | 0 | 1 | 0.98925 | -0.2065 | 0.4 | 1 | 1.1 | 0.9
10 | 1 | 0 | 0 | 0 | 0 | 1 | 0.98957 | -0.20019 | 0.4 | 1 | 1.1 | 0.9
125 | 1 | 0.00091131 | 0.0002284 | 0 | 0 | 1 | 0.99531 | -0.089483 | 0.4 | 1 | 1.1 | 0.9
101 | 1 | 0 | 0 | 0 | 0 | 1 | 0.99532 | -0.089329 | 0.4 | 1 | 1.1 | 0.9
66 | 1 | 0 | 0 | 0 | 0 | 1 | 0.98893 | -0.21262 | 0.4 | 1 | 1.1 | 0.9
64 | 1 | 0.0049383 | 0.0012377 | 0 | 0 | 1 | 0.98909 | -0.20966 | 0.4 | 1 | 1.1 | 0.9
128 | 1 | 0.0013934 | 0.00034921 | 0 | 0 | 1 | 0.98954 | -0.20087 | 0.4 | 1 | 1.1 | 0.9
119 | 1 | 0.0072604 | 0.0018196 | 0 | 0 | 1 | 0.98863 | -0.21853 | 0.4 | 1 | 1.1 | 0.9
65 | 1 | 0.00045377 | 0.00011373 | 0 | 0 | 1 | 0.98908 | -0.20969 | 0.4 | 1 | 1.1 | 0.9
70 | 1 | 0.0020753 | 0.00052012 | 0 | 0 | 1 | 0.99411 | -0.11261 | 0.4 | 1 | 1.1 | 0.9
71 | 1 | 0 | 0 | 0 | 0 | 1 | 0.99414 | -0.11211 | 0.4 | 1 | 1.1 | 0.9
13 | 1 | 0 | 0 | 0 | 0 | 1 | 0.98995 | -0.19281 | 0.4 | 1 | 1.1 | 0.9
86 | 1 | 0.00086027 | 0.0002156 | 0 | 0 | 1 | 0.99545 | -0.086698 | 0.4 | 1 | 1.1 | 0.9
74 | 1 | 0.0023988 | 0.00060119 | 0 | 0 | 1 | 0.99257 | -0.14223 | 0.4 | 1 | 1.1 | 0.9
85 | 1 | 0.0017174 | 0.00043043 | 0 | 0 | 1 | 0.99547 | -0.086365 | 0.4 | 1 | 1.1 | 0.9
127 | 1 | 0.0013656 | 0.00034224 | 0 | 0 | 1 | 0.98992 | -0.19342 | 0.4 | 1 | 1.1 | 0.9
124 | 1 | 0 | 0 | 0 | 0 | 1 | 0.99018 | -0.18843 | 0.4 | 1 | 1.1 | 0.9
126 | 1 | 0.0011485 | 0.00028784 | 0 | 0 | 1 | 0.99014 | -0.18916 | 0.4 | 1 | 1.1 | 0.9
75 | 1 | 0 | 0 | 0 | 0 | 1 | 0.99049 | -0.18247 | 0.4 | 1 | 1.1 | 0.9
15 | 1 | 0 | 0 | 0 | 0 | 1 | 0.9902 | -0.18798 | 0.4 | 1 | 1.1 | 0.9
17 | 1 | 0.0019362 | 0.00048526 | 0 | 0 | 1 | 0.99017 | -0.18859 | 0.4 | 1 | 1.1 | 0.9
18 | 1 | 0.0020228 | 0.00050696 | 0 | 0 | 1 | 0.99079 | -0.17666 | 0.4 | 1 | 1.1 | 0.9
84 | 1 | 0.0022526 | 0.00056455 | 0 | 0 | 1 | 0.99638 | -0.068459 | 0.4 | 1 | 1.1 | 0.9
42 | 1 | 0 | 0 | 0 | 0 | 1 | 0.99642 | -0.067836 | 0.4 | 1 | 1.1 | 0.9
123 | 1 | 0.0004579 | 0.00011476 | 0 | 0 | 1 | 0.99048 | -0.18254 | 0.4 | 1 | 1.1 | 0.9
77 | 1 | 0 | 0 | 0 | 0 | 1 | 0.98869 | -0.21735 | 0.4 | 1 | 1.1 | 0.9
76 | 1 | 0.0032703 | 0.00081962 | 0 | 0 | 1 | 0.98866 | -0.21795 | 0.4 | 1 | 1.1 | 0.9
25 | 1 | 0.0032305 | 0.00080963 | 0 | 0 | 1 | 0.99457 | -0.10291 | 0.4 | 1 | 1.1 | 0.9
26 | 1 | 0.0030211 | 0.00075716 | 0 | 0 | 1 | 0.99466 | -0.10114 | 0.4 | 1 | 1.1 | 0.9
27 | 1 | 0 | 0 | 0 | 0 | 1 | 0.99481 | -0.098149 | 0.4 | 1 | 1.1 | 0.9
44 | 1 | 0 | 0 | 0 | 0 | 1 | 0.99552 | -0.084695 | 0.4 | 1 | 1.1 | 0.9
45 | 1 | 0 | 0 | 0 | 0 | 1 | 0.99352 | -0.12266 | 0.4 | 1 | 1.1 | 0.9
117 | 1 | 0.0027786 | 0.00069637 | 0 | 0 | 1 | 0.9955 | -0.085093 | 0.4 | 1 | 1.1 | 0.9
83 | 1 | 0 | 0 | 0 | 0 | 1 | 0.99029 | -0.1842 | 0.4 | 1 | 1.1 | 0.9
82 | 1 | 0.0019054 | 0.00047753 | 0 | 0 | 1 | 0.99343 | -0.12438 | 0.4 | 1 | 1.1 | 0.9
28 | 1 | 0.0045444 | 0.0011389 | 0 | 0 | 1 | 0.99945 | -0.01051 | 0.4 | 1 | 1.1 | 0.9
29 | 1 | 0.0056609 | 0.0014188 | 0 | 0 | 1 | 0.99958 | -0.0081545 | 0.4 | 1 | 1.1 | 0.9
30 | 1 | 0 | 0 | 0 | 0 | 1 | 0.99982 | -0.0035486 | 0.4 | 1 | 1.1 | 0.9
40 | 3 | 0.0046792 | 0.0011727 | 0 | 0 | 1 | 1 | 0 | 0.4 | 1 | 1.1 | 0.9
39 | 1 | 0.0052213 | 0.0013086 | 0 | 0 | 1 | 0.99972 | -0.0054236 | 0.4 | 1 | 1.1 | 0.9
41 | 1 | 0 | 0 | 0 | 0 | 1 | 0.99779 | -0.041813 | 0.4 | 1 | 1.1 | 0.9
31 | 1 | 0.0032788 | 0.00082174 | 0 | 0 | 1 | 0.97398 | -0.50075 | 0.4 | 1 | 1.1 | 0.9
32 | 1 | 0.0011519 | 0.0002887 | 0 | 0 | 1 | 0.97359 | -0.50829 | 0.4 | 1 | 1.1 | 0.9
33 | 1 | 0 | 0 | 0 | 0 | 1 | 0.97478 | -0.48485 | 0.4 | 1 | 1.1 | 0.9
34 | 1 | 0 | 0 | 0 | 0 | 1 | 0.97337 | -0.51268 | 0.4 | 1 | 1.1 | 0.9
35 | 1 | 0.0043248 | 0.0010839 | 0 | 0 | 1 | 0.97472 | -0.48611 | 0.4 | 1 | 1.1 | 0.9
36 | 1 | 0 | 0 | 0 | 0 | 1 | 0.97499 | -0.4807 | 0.4 | 1 | 1.1 | 0.9
37 | 1 | 0.0052679 | 0.0013203 | 0 | 0 | 1 | 0.97329 | -0.51419 | 0.4 | 1 | 1.1 | 0.9
38 | 1 | 0.0036371 | 0.00091154 | 0 | 0 | 1 | 0.97266 | -0.52671 | 0.4 | 1 | 1.1 | 0.9
95 | 1 | 0.0068281 | 0.0017113 | 0 | 0 | 1 | 0.97495 | -0.48152 | 0.4 | 1 | 1.1 | 0.9
63 | 1 | 0 | 0 | 0 | 0 | 1 | 0.97717 | -0.43803 | 0.4 | 1 | 1.1 | 0.9
57 | 1 | 0 | 0 | 0 | 0 | 1 | 0.97242 | -0.53153 | 0.4 | 1 | 1.1 | 0.9
54 | 1 | 0 | 0 | 0 | 0 | 1 | 0.97541 | -0.47264 | 0.4 | 1 | 1.1 | 0.9
55 | 1 | 0.0026441 | 0.00066268 | 0 | 0 | 1 | 0.97539 | -0.47303 | 0.4 | 1 | 1.1 | 0.9
56 | 1 | 0 | 0 | 0 | 0 | 1 | 0.97566 | -0.46765 | 0.4 | 1 | 1.1 | 0.9
53 | 1 | 0.0045753 | 0.0011467 | 0 | 0 | 1 | 0.97523 | -0.47612 | 0.4 | 1 | 1.1 | 0.9
93 | 1 | 0.0065726 | 0.0016473 | 0 | 0 | 1 | 0.9771 | -0.43937 | 0.4 | 1 | 1.1 | 0.9
90 | 1 | 0 | 0 | 0 | 0 | 1 | 0.98112 | -0.36082 | 0.4 | 1 | 1.1 | 0.9
61 | 1 | 0 | 0 | 0 | 0 | 1 | 0.97653 | -0.45053 | 0.4 | 1 | 1.1 | 0.9
91 | 1 | 0.0028642 | 0.00071785 | 0 | 0 | 1 | 0.98102 | -0.36283 | 0.4 | 1 | 1.1 | 0.9
92 | 1 | 0 | 0 | 0 | 0 | 1 | 0.98176 | -0.34854 | 0.4 | 1 | 1.1 | 0.9
58 | 1 | 0.0018925 | 0.0004743 | 0 | 0 | 1 | 0.97241 | -0.53172 | 0.4 | 1 | 1.1 | 0.9
59 | 1 | 0 | 0 | 0 | 0 | 1 | 0.97213 | -0.53715 | 0.4 | 1 | 1.1 | 0.9
43 | 1 | 0 | 0 | 0 | 0 | 1 | 0.99643 | -0.068017 | 0.4 | 1 | 1.1 | 0.9
87 | 1 | 0 | 0 | 0 | 0 | 1 | 0.99599 | -0.076498 | 0.4 | 1 | 1.1 | 0.9
121 | 1 | 0 | 0 | 0 | 0 | 1 | 0.99586 | -0.07891 | 0.4 | 1 | 1.1 | 0.9
120 | 1 | 0.0018469 | 0.00046287 | 0 | 0 | 1 | 0.99591 | -0.077981 | 0.4 | 1 | 1.1 | 0.9
88 | 1 | 0.0023455 | 0.00058783 | 0 | 0 | 1 | 0.99025 | -0.18498 | 0.4 | 1 | 1.1 | 0.9
89 | 1 | 0 | 0 | 0 | 0 | 1 | 0.98526 | -0.28073 | 0.4 | 1 | 1.1 | 0.9
81 | 1 | 0 | 0 | 0 | 0 | 1 | 0.9934 | -0.12509 | 0.4 | 1 | 1.1 | 0.9
46 | 1 | 0.0035332 | 0.0008855 | 0 | 0 | 1 | 0.99316 | -0.13103 | 0.4 | 1 | 1.1 | 0.9
47 | 1 | 0 | 0 | 0 | 0 | 1 | 0.99311 | -0.13208 | 0.4 | 1 | 1.1 | 0.9
48 | 1 | 0 | 0 | 0 | 0 | 1 | 0.99327 | -0.12896 | 0.4 | 1 | 1.1 | 0.9
49 | 1 | 0.0028752 | 0.0007206 | 0 | 0 | 1 | 0.99309 | -0.13247 | 0.4 | 1 | 1.1 | 0.9
50 | 1 | 0.0029296 | 0.00073422 | 0 | 0 | 1 | 0.993 | -0.13421 | 0.4 | 1 | 1.1 | 0.9
51 | 1 | 0.0031737 | 0.0007954 | 0 | 0 | 1 | 0.99325 | -0.12925 | 0.4 | 1 | 1.1 | 0.9
52 | 1 | 0 | 0 | 0 | 0 | 1 | 0.9933 | -0.12842 | 0.4 | 1 | 1.1 | 0.9
113 | 1 | 0.0032137 | 0.00080544 | 0 | 0 | 1 | 0.99327 | -0.12889 | 0.4 | 1 | 1.1 | 0.9
68 | 1 | 0 | 0 | 0 | 0 | 1 | 0.98845 | -0.22201 | 0.4 | 1 | 1.1 | 0.9
69 | 1 | 0.0017281 | 0.00043309 | 0 | 0 | 1 | 0.98843 | -0.22242 | 0.4 | 1 | 1.1 | 0.9
67 | 1 | 0.0018386 | 0.0004608 | 0 | 0 | 1 | 0.98848 | -0.22152 | 0.4 | 1 | 1.1 | 0.9
72 | 1 | 0 | 0 | 0 | 0 | 1 | 0.9938 | -0.1186 | 0.4 | 1 | 1.1 | 0.9
73 | 1 | 0 | 0 | 0 | 0 | 1 | 0.99468 | -0.10159 | 0.4 | 1 | 1.1 | 0.9
129 | 1 | 0.00058815 | 0.00014741 | 0 | 0 | 1 | 0.97212 | -0.53741 | 0.4 | 1 | 1.1 | 0.9
118 | 1 | 0.007379 | 0.0018494 | 0 | 0 | 1 | 0.97559 | -0.46919 | 0.4 | 1 | 1.1 | 0.9
62 | 1 | 0.0010673 | 0.00026749 | 0 | 0 | 1 | 0.97609 | -0.45918 | 0.4 | 1 | 1.1 | 0.9
60 | 1 | 0.0036753 | 0.00092111 | 0 | 0 | 1 | 0.97619 | -0.45725 | 0.4 | 1 | 1.1 | 0.9
104 | 1 | 0 | 0 | 0 | 0 | 1 | 0.9717 | -0.5457 | 0.4 | 1 | 1.1 | 0.9
110 | 1 | 0.0025002 | 0.00062661 | 0 | 0 | 1 | 0.97169 | -0.54592 | 0.4 | 1 | 1.1 | 0.9
102 | 1 | 0 | 0 | 0 | 0 | 1 | 0.97147 | -0.55014 | 0.4 | 1 | 1.1 | 0.9
98 | 1 | 0.00384 | 0.0009624 | 0 | 0 | 1 | 0.99375 | -0.11965 | 0.4 | 1 | 1.1 | 0.9
99 | 1 | 0 | 0 | 0 | 0 | 1 | 0.99377 | -0.11917 | 0.4 | 1 | 1.1 | 0.9
96 | 1 | 0.0009764 | 0.00024471 | 0 | 0 | 1 | 0.99468 | -0.10173 | 0.4 | 1 | 1.1 | 0.9
97 | 1 | 0 | 0 | 0 | 0 | 1 | 0.99479 | -0.099471 | 0.4 | 1 | 1.1 | 0.9
130 | 1 | 0.0046705 | 0.0011705 | 0 | 0 | 1 | 0.99373 | -0.12006 | 0.4 | 1 | 1.1 | 0.9
100 | 1 | 0.0015039 | 0.00037691 | 0 | 0 | 1 | 0.99478 | -0.099695 | 0.4 | 1 | 1.1 | 0.9
111 | 1 | 0.0017451 | 0.00043737 | 0 | 0 | 1 | 0.98525 | -0.28086 | 0.4 | 1 | 1.1 | 0.9
112 | 1 | 0.0023328 | 0.00058465 | 0 | 0 | 1 | 0.9852 | -0.28182 | 0.4 | 1 | 1.1 | 0.9
122 | 1 | 0.00046221 | 0.00011584 | 0 | 0 | 1 | 0.99586 | -0.078976 | 0.4 | 1 | 1.1 | 0.9
94 | 1 | 0.0024642 | 0.0006176 | 0 | 0 | 1 | 0.98173 | -0.34897 | 0.4 | 1 | 1.1 | 0.9
103 | 1 | 0.004378 | 0.0010972 | 0 | 0 | 1 | 0.97138 | -0.55199 | 0.4 | 1 | 1.1 | 0.9
106 | 1 | 0 | 0 | 0 | 0 | 1 | 0.97108 | -0.55802 | 0.4 | 1 | 1.1 | 0.9
105 | 1 | 0 | 0 | 0 | 0 | 1 | 0.97097 | -0.56003 | 0.4 | 1 | 1.1 | 0.9
107 | 1 | 0.0013009 | 0.00032604 | 0 | 0 | 1 | 0.97097 | -0.56016 | 0.4 | 1 | 1.1 | 0.9
108 | 1 | 0.0059663 | 0.0014953 | 0 | 0 | 1 | 0.97089 | -0.56174 | 0.4 | 1 | 1.1 | 0.9
109 | 1 | 0.0050659 | 0.0012696 | 0 | 0 | 1 | 0.97096 | -0.56024 | 0.4 | 1 | 1.1 | 0.9

## generator_data
GEN_BUS | PG | QG | QMAX | QMIN | VG | MBASE | GEN_STATUS | PMAX | PMIN
40 | 0.22162 | 0.056623 | 10 | -10 | 1 | 100 | 1 | 10 | 0

## branch_data
F_BUS | T_BUS | BR_R | BR_X | BR_B | RATE_A | RATE_B | RATE_C | TAP | SHIFT | BR_STATUS | ANGMIN | ANGMAX | P_in | Q_in | P_out | Q_out
1 | 2 | 1.4051 | 0.89928 | 2.3596e-09 | 0 | 0 | 0 | 0 | 0 | 1 | -90 | 90 | 0.006708 | 0.0016801 | -0.0067073 | -0.0016799
1 | 3 | 1.2999 | 0.83192 | 2.1829e-09 | 0 | 0 | 0 | 0 | 0 | 1 | -90 | 90 | -0.0099147 | -0.0024838 | 0.0099161 | 0.0024845
2 | 4 | 1.8584 | 1.1893 | 3.1207e-09 | 0 | 0 | 0 | 0 | 0 | 1 | -90 | 90 | 0.0047157 | 0.0011809 | -0.0047153 | -0.001181
2 | 5 | 0.60047 | 0.3843 | 1.0083e-09 | 0 | 0 | 0 | 0 | 0 | 1 | -90 | 90 | 0.0019916 | 0.00049897 | -0.0019916 | -0.00049905
3 | 6 | 1.3915 | 0.89056 | 2.3367e-09 | 0 | 0 | 0 | 0 | 0 | 1 | -90 | 90 | -0.0099161 | -0.0024845 | 0.0099176 | 0.0024852
4 | 24 | 2.1177 | 1.3554 | 3.5562e-09 | 0 | 0 | 0 | 0 | 0 | 1 | -90 | 90 | 0.0022909 | 0.00057362 | -0.0022908 | -0.00057389
4 | 23 | 1.9093 | 1.222 | 3.2063e-09 | 0 | 0 | 0 | 0 | 0 | 1 | -90 | 90 | 0.0024244 | 0.00060734 | -0.0024242 | -0.00060757
5 | 21 | 0.57536 | 0.36823 | 9.6619e-10 | 0 | 0 | 0 | 0 | 0 | 1 | -90 | 90 | 0.0019916 | 0.00049905 | -0.0019915 | -0.00049913
6 | 20 | 2.2549 | 1.4431 | 3.7866e-09 | 0 | 0 | 0 | 0 | 0 | 1 | -90 | 90 | -0.013803 | -0.0034589 | 0.013807 | 0.0034615
16 | 19 | 1.3023 | 0.8335 | 2.187e-09 | 0 | 0 | 0 | 0 | 0 | 1 | -90 | 90 | 0.0020503 | 0.00051366 | -0.0020502 | -0.00051384
16 | 20 | 0.89234 | 0.5711 | 1.4985e-09 | 0 | 0 | 0 | 0 | 0 | 1 | -90 | 90 | 0.021855 | 0.0054794 | -0.02185 | -0.0054766
16 | 14 | 2.8615 | 1.8314 | 4.8052e-09 | 0 | 0 | 0 | 0 | 0 | 1 | -90 | 90 | -0.023905 | -0.0059931 | 0.023923 | 0.006004
20 | 115 | 1.2055 | 0.77155 | 2.0244e-09 | 0 | 0 | 0 | 0 | 0 | 1 | -90 | 90 | 0.0017639 | 0.00044191 | -0.0017639 | -0.00044208
20 | 78 | 3.2458 | 2.0773 | 5.4506e-09 | 0 | 0 | 0 | 0 | 0 | 1 | -90 | 90 | 0.0062788 | 0.0015732 | -0.0062774 | -0.0015728
14 | 15 | 0.48166 | 0.30826 | 8.0884e-10 | 0 | 0 | 0 | 0 | 0 | 1 | -90 | 90 | -0.025988 | -0.0065215 | 0.025991 | 0.0065237
80 | 79 | 0.34793 | 0.22267 | 5.8426e-10 | 0 | 0 | 0 | 0 | 0 | 1 | -90 | 90 | -0.00062784 | -0.00015735 | 0.00062784 | 0.00015729
79 | 81 | 1.7625 | 1.128 | 2.9598e-09 | 0 | 0 | 0 | 0 | 0 | 1 | -90 | 90 | -0.0024576 | -0.00061589 | 0.0024578 | 0.00061567
24 | 114 | 1.6987 | 1.0872 | 2.8527e-09 | 0 | 0 | 0 | 0 | 0 | 1 | -90 | 90 | 0.0022908 | 0.00057389 | -0.0022907 | -0.00057411
116 | 78 | 0.66203 | 0.4237 | 1.1117e-09 | 0 | 0 | 0 | 0 | 0 | 1 | -90 | 90 | -0.0030067 | -0.00075355 | 0.0030068 | 0.00075348
78 | 77 | 2.4893 | 1.5931 | 4.1801e-09 | 0 | 0 | 0 | 0 | 0 | 1 | -90 | 90 | 0.0032707 | 0.00081932 | -0.0032704 | -0.00081955
11 | 12 | 1.4427 | 0.9233 | 2.4226e-09 | 0 | 0 | 0 | 0 | 0 | 1 | -90 | 90 | -0.0028409 | -0.00071201 | 0.0028411 | 0.00071185
12 | 13 | 0.40406 | 0.2586 | 6.7853e-10 | 0 | 0 | 0 | 0 | 0 | 1 | -90 | 90 | -0.029304 | -0.0073491 | 0.029308 | 0.0073514
12 | 10 | 0.77758 | 0.49765 | 1.3058e-09 | 0 | 0 | 0 | 0 | 0 | 1 | -90 | 90 | 0.026463 | 0.0066372 | -0.026457 | -0.0066336
7 | 8 | 0.94546 | 0.60509 | 1.5877e-09 | 0 | 0 | 0 | 0 | 0 | 1 | -90 | 90 | -0.0088304 | -0.0022131 | 0.0088312 | 0.0022135
8 | 9 | 0.93648 | 0.59935 | 1.5726e-09 | 0 | 0 | 0 | 0 | 0 | 1 | -90 | 90 | 0.016229 | 0.0040691 | -0.016227 | -0.0040675
8 | 10 | 0.4993 | 0.31955 | 8.3845e-10 | 0 | 0 | 0 | 0 | 0 | 1 | -90 | 90 | -0.025061 | -0.0062826 | 0.025064 | 0.0062847
9 | 66 | 2.4784 | 1.5862 | 4.1619e-09 | 0 | 0 | 0 | 0 | 0 | 1 | -90 | 90 | 0.010834 | 0.0027161 | -0.010831 | -0.0027145
9 | 64 | 2.5669 | 1.6428 | 4.3105e-09 | 0 | 0 | 0 | 0 | 0 | 1 | -90 | 90 | 0.0053929 | 0.0013514 | -0.0053921 | -0.0013513
10 | 128 | 2.1462 | 1.3736 | 3.604e-09 | 0 | 0 | 0 | 0 | 0 | 1 | -90 | 90 | 0.0013934 | 0.00034889 | -0.0013934 | -0.00034921
125 | 101 | 0.75023 | 0.48015 | 1.2598e-09 | 0 | 0 | 0 | 0 | 0 | 1 | -90 | 90 | -0.00091131 | -0.0002284 | 0.00091132 | 0.00022828
101 | 121 | 1.5578 | 0.99701 | 2.616e-09 | 0 | 0 | 0 | 0 | 0 | 1 | -90 | 90 | -0.02975 | -0.0074706 | 0.029765 | 0.0074798
101 | 97 | 1.563 | 1.0003 | 2.6246e-09 | 0 | 0 | 0 | 0 | 0 | 1 | -90 | 90 | 0.028839 | 0.0072423 | -0.028825 | -0.0072336
66 | 119 | 2.388 | 1.5284 | 4.0102e-09 | 0 | 0 | 0 | 0 | 0 | 1 | -90 | 90 | 0.010831 | 0.0027145 | -0.010828 | -0.0027129
64 | 65 | 0.29284 | 0.18742 | 4.9176e-10 | 0 | 0 | 0 | 0 | 0 | 1 | -90 | 90 | 0.00045377 | 0.00011368 | -0.00045377 | -0.00011373
119 | 67 | 3.6741 | 2.3514 | 6.1698e-09 | 0 | 0 | 0 | 0 | 0 | 1 | -90 | 90 | 0.0035673 | 0.0008933 | -0.0035668 | -0.00089357
70 | 71 | 1.064 | 0.68093 | 1.7867e-09 | 0 | 0 | 0 | 0 | 0 | 1 | -90 | 90 | -0.0020753 | -0.00052012 | 0.0020754 | 0.00051998
71 | 72 | 3.3754 | 2.1602 | 5.6682e-09 | 0 | 0 | 0 | 0 | 0 | 1 | -90 | 90 | 0.0085137 | 0.002134 | -0.0085111 | -0.0021328
71 | 73 | 1.7721 | 1.1342 | 2.9759e-09 | 0 | 0 | 0 | 0 | 0 | 1 | -90 | 90 | -0.026329 | -0.0066023 | 0.026342 | 0.0066105
71 | 52 | 4.5876 | 2.9361 | 7.7039e-09 | 0 | 0 | 0 | 0 | 0 | 1 | -90 | 90 | 0.01574 | 0.0039484 | -0.015727 | -0.0039413
13 | 127 | 1.9646 | 1.2573 | 3.2991e-09 | 0 | 0 | 0 | 0 | 0 | 1 | -90 | 90 | 0.0013656 | 0.00034195 | -0.0013656 | -0.00034224
13 | 124 | 0.62828 | 0.4021 | 1.0551e-09 | 0 | 0 | 0 | 0 | 0 | 1 | -90 | 90 | -0.030674 | -0.0076934 | 0.03068 | 0.0076974
86 | 74 | 3.8071 | 2.4365 | 6.3931e-09 | 0 | 0 | 0 | 0 | 0 | 1 | -90 | 90 | 0.064944 | 0.016412 | -0.064771 | -0.016302
86 | 85 | 0.022583 | 0.014453 | 3.7923e-11 | 0 | 0 | 0 | 0 | 0 | 1 | -90 | 90 | -0.065804 | -0.016627 | 0.065805 | 0.016628
74 | 18 | 2.4404 | 1.5619 | 4.0981e-09 | 0 | 0 | 0 | 0 | 0 | 1 | -90 | 90 | 0.062373 | 0.015701 | -0.06227 | -0.015636
85 | 43 | 1.2144 | 0.77723 | 2.0394e-09 | 0 | 0 | 0 | 0 | 0 | 1 | -90 | 90 | -0.067523 | -0.017058 | 0.067582 | 0.017096
124 | 126 | 2.8144 | 1.8012 | 4.7261e-09 | 0 | 0 | 0 | 0 | 0 | 1 | -90 | 90 | 0.0011485 | 0.0002874 | -0.0011485 | -0.00028784
124 | 75 | 0.82273 | 0.52655 | 1.3816e-09 | 0 | 0 | 0 | 0 | 0 | 1 | -90 | 90 | -0.031829 | -0.0079848 | 0.031838 | 0.0079904
75 | 123 | 0.65133 | 0.41685 | 1.0938e-09 | 0 | 0 | 0 | 0 | 0 | 1 | -90 | 90 | 0.0004579 | 0.00011465 | -0.0004579 | -0.00011476
75 | 18 | 0.79258 | 0.50725 | 1.331e-09 | 0 | 0 | 0 | 0 | 0 | 1 | -90 | 90 | -0.032296 | -0.008105 | 0.032305 | 0.0081107
15 | 17 | 1.396 | 0.89345 | 2.3443e-09 | 0 | 0 | 0 | 0 | 0 | 1 | -90 | 90 | 0.0019362 | 0.00048506 | -0.0019362 | -0.00048526
15 | 18 | 1.7836 | 1.1415 | 2.9951e-09 | 0 | 0 | 0 | 0 | 0 | 1 | -90 | 90 | -0.027928 | -0.0070088 | 0.027943 | 0.0070181
84 | 42 | 1.2304 | 0.78746 | 2.0662e-09 | 0 | 0 | 0 | 0 | 0 | 1 | -90 | 90 | -0.0022526 | -0.00056455 | 0.0022526 | 0.00056438
42 | 44 | 0.77062 | 0.4932 | 2.5882e-09 | 0 | 0 | 0 | 0 | 0 | 1 | -90 | 90 | 0.098918 | 0.025431 | -0.098837 | -0.025379
42 | 41 | 1.1652 | 0.74572 | 3.9134e-09 | 0 | 0 | 0 | 0 | 0 | 1 | -90 | 90 | -0.10117 | -0.025995 | 0.1013 | 0.026077
77 | 76 | 0.79245 | 0.50717 | 1.3307e-09 | 0 | 0 | 0 | 0 | 0 | 1 | -90 | 90 | 0.0032704 | 0.00081955 | -0.0032703 | -0.00081962
25 | 26 | 2.4269 | 1.5532 | 4.0753e-09 | 0 | 0 | 0 | 0 | 0 | 1 | -90 | 90 | -0.0032305 | -0.00080963 | 0.0032307 | 0.0008094
26 | 27 | 2.1208 | 1.3573 | 3.5614e-09 | 0 | 0 | 0 | 0 | 0 | 1 | -90 | 90 | -0.0062518 | -0.0015666 | 0.0062527 | 0.0015668
27 | 44 | 0.63203 | 0.4045 | 2.1227e-09 | 0 | 0 | 0 | 0 | 0 | 1 | -90 | 90 | -0.095996 | -0.024643 | 0.096059 | 0.024683
27 | 45 | 1.2304 | 0.78748 | 4.1325e-09 | 0 | 0 | 0 | 0 | 0 | 1 | -90 | 90 | 0.089743 | 0.023076 | -0.089636 | -0.023009
44 | 117 | 0.6357 | 0.40685 | 1.0675e-09 | 0 | 0 | 0 | 0 | 0 | 1 | -90 | 90 | 0.0027786 | 0.0006963 | -0.0027786 | -0.00069637
45 | 83 | 3.2361 | 2.0711 | 5.4343e-09 | 0 | 0 | 0 | 0 | 0 | 1 | -90 | 90 | 0.085273 | 0.021916 | -0.085019 | -0.021754
45 | 82 | 1.7423 | 1.1151 | 2.9258e-09 | 0 | 0 | 0 | 0 | 0 | 1 | -90 | 90 | 0.0043636 | 0.001093 | -0.0043632 | -0.001093
83 | 88 | 1.4553 | 0.9314 | 2.4439e-09 | 0 | 0 | 0 | 0 | 0 | 1 | -90 | 90 | 0.0023455 | 0.00058765 | -0.0023455 | -0.00058783
83 | 89 | 5.1783 | 3.3141 | 8.6958e-09 | 0 | 0 | 0 | 0 | 0 | 1 | -90 | 90 | 0.082673 | 0.021166 | -0.082288 | -0.020921
82 | 81 | 1.283 | 0.82112 | 2.1545e-09 | 0 | 0 | 0 | 0 | 0 | 1 | -90 | 90 | 0.0024578 | 0.00061551 | -0.0024578 | -0.00061567
28 | 29 | 2.3207 | 1.4852 | 3.897e-09 | 0 | 0 | 0 | 0 | 0 | 1 | -90 | 90 | -0.0045444 | -0.0011389 | 0.0045449 | 0.0011389
29 | 30 | 2.0215 | 1.2938 | 3.3946e-09 | 0 | 0 | 0 | 0 | 0 | 1 | -90 | 90 | -0.010206 | -0.0025576 | 0.010208 | 0.0025587
30 | 40 | 1.0307 | 0.65965 | 1.7308e-09 | 0 | 0 | 0 | 0 | 0 | 1 | -90 | 90 | -0.01543 | -0.0038673 | 0.015432 | 0.0038688
30 | 39 | 1.6088 | 1.0297 | 2.7017e-09 | 0 | 0 | 0 | 0 | 0 | 1 | -90 | 90 | 0.0052217 | 0.0013086 | -0.0052213 | -0.0013086
40 | 41 | 0.94101 | 0.60225 | 3.1604e-09 | 0 | 0 | 0 | 0 | 0 | 1 | -90 | 90 | 0.2015 | 0.051582 | -0.2011 | -0.051321
41 | 43 | 1.1772 | 0.7534 | 1.9768e-09 | 0 | 0 | 0 | 0 | 0 | 1 | -90 | 90 | 0.099798 | 0.025244 | -0.099673 | -0.025164
31 | 32 | 1.0088 | 0.64562 | 1.694e-09 | 0 | 0 | 0 | 0 | 0 | 1 | -90 | 90 | 0.031812 | 0.0079945 | -0.0318 | -0.0079874
31 | 33 | 1.9316 | 1.2362 | 3.2437e-09 | 0 | 0 | 0 | 0 | 0 | 1 | -90 | 90 | -0.03509 | -0.0088163 | 0.035117 | 0.008833
32 | 34 | 0.61013 | 0.39048 | 1.0246e-09 | 0 | 0 | 0 | 0 | 0 | 1 | -90 | 90 | 0.030648 | 0.0076987 | -0.030642 | -0.0076947
33 | 35 | 1.2372 | 0.7918 | 2.0776e-09 | 0 | 0 | 0 | 0 | 0 | 1 | -90 | 90 | 0.0043249 | 0.0010839 | -0.0043247 | -0.0010839
33 | 36 | 0.44914 | 0.28745 | 7.5423e-10 | 0 | 0 | 0 | 0 | 0 | 1 | -90 | 90 | -0.039442 | -0.0099169 | 0.03945 | 0.0099218
34 | 37 | 1.2164 | 0.7785 | 2.0427e-09 | 0 | 0 | 0 | 0 | 0 | 1 | -90 | 90 | 0.0052681 | 0.0013204 | -0.0052677 | -0.0013203
34 | 38 | 2.3488 | 1.5032 | 3.9443e-09 | 0 | 0 | 0 | 0 | 0 | 1 | -90 | 90 | 0.025374 | 0.0063743 | -0.025357 | -0.0063638
36 | 95 | 0.51203 | 0.3277 | 8.5984e-10 | 0 | 0 | 0 | 0 | 0 | 1 | -90 | 90 | 0.0068282 | 0.0017114 | -0.006828 | -0.0017114
36 | 63 | 3.9451 | 2.5248 | 6.6248e-09 | 0 | 0 | 0 | 0 | 0 | 1 | -90 | 90 | -0.046278 | -0.011633 | 0.046373 | 0.011693
38 | 57 | 0.94292 | 0.60347 | 1.5834e-09 | 0 | 0 | 0 | 0 | 0 | 1 | -90 | 90 | 0.02172 | 0.0054523 | -0.021715 | -0.0054492
63 | 93 | 0.87133 | 0.55765 | 1.4632e-09 | 0 | 0 | 0 | 0 | 0 | 1 | -90 | 90 | 0.0065729 | 0.0016474 | -0.0065725 | -0.0016473
63 | 90 | 4.6013 | 2.9448 | 7.7268e-09 | 0 | 0 | 0 | 0 | 0 | 1 | -90 | 90 | -0.072314 | -0.018203 | 0.072582 | 0.018374
63 | 61 | 2.7642 | 1.7691 | 4.6419e-09 | 0 | 0 | 0 | 0 | 0 | 1 | -90 | 90 | 0.019369 | 0.0048631 | -0.019357 | -0.0048561
57 | 58 | 0.4243 | 0.27155 | 7.1251e-10 | 0 | 0 | 0 | 0 | 0 | 1 | -90 | 90 | 0.0018924 | 0.00047426 | -0.0018924 | -0.00047432
57 | 59 | 1.2026 | 0.76965 | 2.0195e-09 | 0 | 0 | 0 | 0 | 0 | 1 | -90 | 90 | 0.019822 | 0.004975 | -0.019817 | -0.0049718
54 | 55 | 0.62914 | 0.40265 | 1.0565e-09 | 0 | 0 | 0 | 0 | 0 | 1 | -90 | 90 | 0.0026441 | 0.00066263 | -0.0026441 | -0.0006627
54 | 56 | 2.9497 | 1.8878 | 4.9533e-09 | 0 | 0 | 0 | 0 | 0 | 1 | -90 | 90 | -0.00722 | -0.0018093 | 0.0072218 | 0.0018099
54 | 53 | 3.2409 | 2.0742 | 5.4423e-09 | 0 | 0 | 0 | 0 | 0 | 1 | -90 | 90 | 0.0045759 | 0.0011467 | -0.0045752 | -0.0011467
56 | 118 | 0.89125 | 0.5704 | 1.4966e-09 | 0 | 0 | 0 | 0 | 0 | 1 | -90 | 90 | 0.0073794 | 0.0018496 | -0.0073789 | -0.0018494
56 | 62 | 2.4755 | 1.5843 | 4.157e-09 | 0 | 0 | 0 | 0 | 0 | 1 | -90 | 90 | -0.014601 | -0.0036596 | 0.014607 | 0.0036629
90 | 91 | 3.0234 | 1.9349 | 5.077e-09 | 0 | 0 | 0 | 0 | 0 | 1 | -90 | 90 | 0.0028645 | 0.00071755 | -0.0028642 | -0.00071786
90 | 92 | 0.70734 | 0.4527 | 1.1878e-09 | 0 | 0 | 0 | 0 | 0 | 1 | -90 | 90 | -0.075447 | -0.019091 | 0.075491 | 0.01912
61 | 60 | 1.4844 | 0.94999 | 2.4926e-09 | 0 | 0 | 0 | 0 | 0 | 1 | -90 | 90 | 0.019357 | 0.0048561 | -0.019351 | -0.0048524
92 | 94 | 0.76625 | 0.4904 | 1.2867e-09 | 0 | 0 | 0 | 0 | 0 | 1 | -90 | 90 | 0.0024643 | 0.00061752 | -0.0024642 | -0.00061761
92 | 89 | 3.7959 | 2.4294 | 6.3744e-09 | 0 | 0 | 0 | 0 | 0 | 1 | -90 | 90 | -0.077956 | -0.019737 | 0.07821 | 0.019899
59 | 104 | 1.8837 | 1.2055 | 3.1632e-09 | 0 | 0 | 0 | 0 | 0 | 1 | -90 | 90 | 0.019229 | 0.0048247 | -0.019221 | -0.0048199
59 | 129 | 1.831 | 1.1719 | 3.0748e-09 | 0 | 0 | 0 | 0 | 0 | 1 | -90 | 90 | 0.00058814 | 0.00014713 | -0.00058814 | -0.00014741
43 | 87 | 1.178 | 0.75395 | 1.9783e-09 | 0 | 0 | 0 | 0 | 0 | 1 | -90 | 90 | 0.032091 | 0.0080681 | -0.032078 | -0.00806
87 | 121 | 0.35539 | 0.22745 | 5.968e-10 | 0 | 0 | 0 | 0 | 0 | 1 | -90 | 90 | 0.030231 | 0.0075977 | -0.030227 | -0.0075955
87 | 120 | 3.5683 | 2.2837 | 5.9921e-09 | 0 | 0 | 0 | 0 | 0 | 1 | -90 | 90 | 0.001847 | 0.00046236 | -0.0018469 | -0.00046287
121 | 122 | 0.63594 | 0.407 | 1.0679e-09 | 0 | 0 | 0 | 0 | 0 | 1 | -90 | 90 | 0.00046221 | 0.00011574 | -0.00046221 | -0.00011584
89 | 111 | 0.32695 | 0.20925 | 5.4904e-10 | 0 | 0 | 0 | 0 | 0 | 1 | -90 | 90 | 0.0017451 | 0.00043733 | -0.0017451 | -0.00043737
89 | 112 | 2.0307 | 1.2996 | 3.4101e-09 | 0 | 0 | 0 | 0 | 0 | 1 | -90 | 90 | 0.0023329 | 0.0005844 | -0.0023328 | -0.00058466
46 | 47 | 0.7948 | 0.50867 | 1.3347e-09 | 0 | 0 | 0 | 0 | 0 | 1 | -90 | 90 | 0.0058054 | 0.0014545 | -0.0058051 | -0.0014544
46 | 48 | 0.98269 | 0.62892 | 1.6502e-09 | 0 | 0 | 0 | 0 | 0 | 1 | -90 | 90 | -0.0093386 | -0.00234 | 0.0093395 | 0.0023404
47 | 49 | 0.60125 | 0.3848 | 1.0097e-09 | 0 | 0 | 0 | 0 | 0 | 1 | -90 | 90 | 0.0028753 | 0.00072054 | -0.0028752 | -0.0007206
47 | 50 | 3.215 | 2.0576 | 5.3989e-09 | 0 | 0 | 0 | 0 | 0 | 1 | -90 | 90 | 0.0029299 | 0.00073388 | -0.0029296 | -0.00073422
48 | 51 | 0.40289 | 0.25785 | 6.7656e-10 | 0 | 0 | 0 | 0 | 0 | 1 | -90 | 90 | 0.0031737 | 0.00079537 | -0.0031737 | -0.00079541
48 | 52 | 0.19133 | 0.12245 | 3.2129e-10 | 0 | 0 | 0 | 0 | 0 | 1 | -90 | 90 | -0.012513 | -0.0031358 | 0.012514 | 0.0031359
52 | 113 | 0.65445 | 0.41885 | 1.099e-09 | 0 | 0 | 0 | 0 | 0 | 1 | -90 | 90 | 0.0032138 | 0.00080538 | -0.0032137 | -0.00080544
68 | 69 | 1.0312 | 0.66 | 1.7317e-09 | 0 | 0 | 0 | 0 | 0 | 1 | -90 | 90 | 0.0017281 | 0.00043295 | -0.0017281 | -0.00043309
68 | 67 | 1.2466 | 0.79784 | 2.0934e-09 | 0 | 0 | 0 | 0 | 0 | 1 | -90 | 90 | -0.0017281 | -0.00043295 | 0.0017281 | 0.00043277
72 | 98 | 1.2044 | 0.7708 | 2.0225e-09 | 0 | 0 | 0 | 0 | 0 | 1 | -90 | 90 | 0.0038402 | 0.00096232 | -0.00384 | -0.0009624
72 | 99 | 0.53664 | 0.34345 | 9.0116e-10 | 0 | 0 | 0 | 0 | 0 | 1 | -90 | 90 | 0.0046709 | 0.0011705 | -0.0046707 | -0.0011705
73 | 96 | 0.64766 | 0.4145 | 1.0876e-09 | 0 | 0 | 0 | 0 | 0 | 1 | -90 | 90 | 0.0009764 | 0.0002446 | -0.0009764 | -0.00024471
73 | 97 | 0.34453 | 0.2205 | 5.7856e-10 | 0 | 0 | 0 | 0 | 0 | 1 | -90 | 90 | -0.027318 | -0.0068551 | 0.027321 | 0.0068568
62 | 60 | 0.52562 | 0.33639 | 8.8265e-10 | 0 | 0 | 0 | 0 | 0 | 1 | -90 | 90 | -0.015674 | -0.0039304 | 0.015676 | 0.0039313
104 | 110 | 0.36711 | 0.23495 | 6.1648e-10 | 0 | 0 | 0 | 0 | 0 | 1 | -90 | 90 | 0.0025002 | 0.0006266 | -0.0025001 | -0.00062664
104 | 102 | 1.1243 | 0.71955 | 1.888e-09 | 0 | 0 | 0 | 0 | 0 | 1 | -90 | 90 | 0.016721 | 0.0041933 | -0.016717 | -0.0041913
102 | 103 | 1.7843 | 1.142 | 2.9963e-09 | 0 | 0 | 0 | 0 | 0 | 1 | -90 | 90 | 0.0043783 | 0.0010973 | -0.0043779 | -0.0010973
102 | 106 | 2.7015 | 1.7289 | 4.5365e-09 | 0 | 0 | 0 | 0 | 0 | 1 | -90 | 90 | 0.012339 | 0.003094 | -0.012334 | -0.0030915
99 | 130 | 0.84789 | 0.54265 | 1.4238e-09 | 0 | 0 | 0 | 0 | 0 | 1 | -90 | 90 | 0.0046707 | 0.0011705 | -0.0046705 | -0.0011705
97 | 100 | 0.65953 | 0.4221 | 1.1075e-09 | 0 | 0 | 0 | 0 | 0 | 1 | -90 | 90 | 0.0015039 | 0.00037681 | -0.0015039 | -0.00037691
106 | 109 | 1.8503 | 1.1842 | 3.1072e-09 | 0 | 0 | 0 | 0 | 0 | 1 | -90 | 90 | 0.0050663 | 0.0012697 | -0.0050657 | -0.0012697
106 | 105 | 1.1666 | 0.74664 | 1.9591e-09 | 0 | 0 | 0 | 0 | 0 | 1 | -90 | 90 | 0.0072682 | 0.0018217 | -0.0072675 | -0.0018215
105 | 107 | 0.43625 | 0.2792 | 7.3258e-10 | 0 | 0 | 0 | 0 | 0 | 1 | -90 | 90 | 0.0013009 | 0.00032599 | -0.0013009 | -0.00032606
105 | 108 | 1.2099 | 0.77435 | 2.0318e-09 | 0 | 0 | 0 | 0 | 0 | 1 | -90 | 90 | 0.0059666 | 0.0014955 | -0.0059661 | -0.0014954