## bus_data
BUS_I | BUS_TYPE | Pd | Qd | Gs | Bs | area | Vm | Va | baseKV | zone | Vmax | Vmin
1 | 1 | 0.027219 | 0.0068218 | 0 | 0 | 1 | 0.994 | -0.11425 | 0.4 | 1 | 1.1 | 0.9
2 | 1 | 0.040113 | 0.010053 | 0 | 0 | 1 | 0.99113 | -0.16971 | 0.4 | 1 | 1.1 | 0.9
3 | 1 | 0 | 0 | 0 | 0 | 1 | 0.99504 | -0.094225 | 0.4 | 1 | 1.1 | 0.9
4 | 1 | 0.0047833 | 0.0011988 | 0 | 0 | 1 | 0.99388 | -0.11617 | 0.4 | 1 | 1.1 | 0.9
6 | 1 | 0.030894 | 0.0077427 | 0 | 0 | 1 | 0.99683 | -0.060065 | 0.4 | 1 | 1.1 | 0.9
9 | 1 | 0 | 0 | 0 | 0 | 1 | 0.98779 | -0.23252 | 0.4 | 1 | 1.1 | 0.9
5 | 1 | 0.041355 | 0.010365 | 0 | 0 | 1 | 0.97378 | -0.50521 | 0.4 | 1 | 1.1 | 0.9
25 | 1 | 0.0054747 | 0.0013721 | 0 | 0 | 1 | 0.97556 | -0.47015 | 0.4 | 1 | 1.1 | 0.9
8 | 3 | 0 | 0 | 0 | 0 | 1 | 1 | 0 | 0.4 | 1 | 1.1 | 0.9
10 | 1 | 0.018804 | 0.0047128 | 0 | 0 | 1 | 0.98702 | -0.24749 | 0.4 | 1 | 1.1 | 0.9
11 | 1 | 0 | 0 | 0 | 0 | 1 | 0.97936 | -0.39577 | 0.4 | 1 | 1.1 | 0.9
26 | 1 | 0 | 0 | 0 | 0 | 1 | 0.97737 | -0.43464 | 0.4 | 1 | 1.1 | 0.9
12 | 1 | 0 | 0 | 0 | 0 | 1 | 0.99905 | -0.017928 | 0.4 | 1 | 1.1 | 0.9
7 | 1 | 0.0093889 | 0.0023531 | 0 | 0 | 1 | 0.99976 | -0.0046016 | 0.4 | 1 | 1.1 | 0.9
24 | 1 | 0 | 0 | 0 | 0 | 1 | 0.99484 | -0.097539 | 0.4 | 1 | 1.1 | 0.9
28 | 1 | 0.0073875 | 0.0018515 | 0 | 0 | 1 | 0.99884 | -0.021916 | 0.4 | 1 | 1.1 | 0.9
90 | 1 | 0.02769 | 0.0069397 | 0 | 0 | 1 | 0.97735 | -0.43507 | 0.4 | 1 | 1.1 | 0.9
89 | 1 | 0.074374 | 0.01864 | 0 | 0 | 1 | 0.97447 | -0.49179 | 0.4 | 1 | 1.1 | 0.9
31 | 1 | 0 | 0 | 0 | 0 | 1 | 0.99155 | -0.16059 | 0.4 | 1 | 1.1 | 0.9
22 | 1 | 0.007518 | 0.0018842 | 0 | 0 | 1 | 0.99174 | -0.15648 | 0.4 | 1 | 1.1 | 0.9
13 | 1 | 0.0011332 | 0.000284 | 0 | 0 | 1 | 0.98243 | -0.33587 | 0.4 | 1 | 1.1 | 0.9
14 | 1 | 0 | 0 | 0 | 0 | 1 | 0.98286 | -0.32754 | 0.4 | 1 | 1.1 | 0.9
15 | 1 | 0 | 0 | 0 | 0 | 1 | 0.97881 | -0.40627 | 0.4 | 1 | 1.1 | 0.9
16 | 1 | 0 | 0 | 0 | 0 | 1 | 0.98221 | -0.34001 | 0.4 | 1 | 1.1 | 0.9
17 | 1 | 0 | 0 | 0 | 0 | 1 | 0.98491 | -0.28773 | 0.4 | 1 | 1.1 | 0.9
18 | 1 | 0 | 0 | 0 | 0 | 1 | 0.97797 | -0.42284 | 0.4 | 1 | 1.1 | 0.9
19 | 1 | 0.0024643 | 0.00061762 | 0 | 0 | 1 | 0.97826 | -0.41711 | 0.4 | 1 | 1.1 | 0.9
92 | 1 | 0.0033111 | 0.00082985 | 0 | 0 | 1 | 0.98219 | -0.34053 | 0.4 | 1 | 1.1 | 0.9
93 | 1 | 0 | 0 | 0 | 0 | 1 | 0.98205 | -0.34312 | 0.4 | 1 | 1.1 | 0.9
23 | 1 | 0 | 0 | 0 | 0 | 1 | 0.98352 | -0.31487 | 0.4 | 1 | 1.1 | 0.9
20 | 1 | 0.0014979 | 0.00037541 | 0 | 0 | 1 | 0.98696 | -0.24825 | 0.4 | 1 | 1.1 | 0.9
100 | 1 | 0.00072727 | 0.00018227 | 0 | 0 | 1 | 0.97796 | -0.42298 | 0.4 | 1 | 1.1 | 0.9
70 | 1 | 0 | 0 | 0 | 0 | 1 | 0.97826 | -0.41726 | 0.4 | 1 | 1.1 | 0.9
94 | 1 | 0.0027381 | 0.00068622 | 0 | 0 | 1 | 0.982 | -0.34425 | 0.4 | 1 | 1.1 | 0.9
57 | 1 | 0 | 0 | 0 | 0 | 1 | 0.98152 | -0.35348 | 0.4 | 1 | 1.1 | 0.9
39 | 1 | 0 | 0 | 0 | 0 | 1 | 0.98243 | -0.33613 | 0.4 | 1 | 1.1 | 0.9
37 | 1 | 0.0030879 | 0.0007739 | 0 | 0 | 1 | 0.98331 | -0.319 | 0.4 | 1 | 1.1 | 0.9
21 | 1 | 0.0065895 | 0.0016515 | 0 | 0 | 1 | 0.98941 | -0.20103 | 0.4 | 1 | 1.1 | 0.9
27 | 1 | 0 | 0 | 0 | 0 | 1 | 0.97688 | -0.4442 | 0.4 | 1 | 1.1 | 0.9
71 | 1 | 0.0030362 | 0.00076094 | 0 | 0 | 1 | 0.97822 | -0.41804 | 0.4 | 1 | 1.1 | 0.9
72 | 1 | 0 | 0 | 0 | 0 | 1 | 0.97805 | -0.42138 | 0.4 | 1 | 1.1 | 0.9
95 | 1 | 0.002114 | 0.00052982 | 0 | 0 | 1 | 0.98239 | -0.33695 | 0.4 | 1 | 1.1 | 0.9
52 | 1 | 0 | 0 | 0 | 0 | 1 | 0.98125 | -0.35911 | 0.4 | 1 | 1.1 | 0.9
38 | 1 | 0 | 0 | 0 | 0 | 1 | 0.9832 | -0.32103 | 0.4 | 1 | 1.1 | 0.9
33 | 1 | 0.0044072 | 0.0011045 | 0 | 0 | 1 | 0.9883 | -0.22325 | 0.4 | 1 | 1.1 | 0.9
87 | 1 | 0 | 0 | 0 | 0 | 1 | 0.97683 | -0.4452 | 0.4 | 1 | 1.1 | 0.9
86 | 1 | 0.0041593 | 0.0010424 | 0 | 0 | 1 | 0.97685 | -0.44475 | 0.4 | 1 | 1.1 | 0.9
88 | 1 | 0.001776 | 0.0004451 | 0 | 0 | 1 | 0.9768 | -0.44582 | 0.4 | 1 | 1.1 | 0.9
29 | 1 | 0.046848 | 0.011741 | 0 | 0 | 1 | 0.98433 | -0.30029 | 0.4 | 1 | 1.1 | 0.9
30 | 1 | 0 | 0 | 0 | 0 | 1 | 0.98565 | -0.27457 | 0.4 | 1 | 1.1 | 0.9
32 | 1 | 0.028824 | 0.007224 | 0 | 0 | 1 | 0.98493 | -0.2887 | 0.4 | 1 | 1.1 | 0.9
34 | 1 | 0 | 0 | 0 | 0 | 1 | 0.98306 | -0.32512 | 0.4 | 1 | 1.1 | 0.9
35 | 1 | 0.023967 | 0.0060066 | 0 | 0 | 1 | 0.9814 | -0.35746 | 0.4 | 1 | 1.1 | 0.9
36 | 1 | 0.028186 | 0.007064 | 0 | 0 | 1 | 0.98127 | -0.36006 | 0.4 | 1 | 1.1 | 0.9
40 | 1 | 0.0026874 | 0.00067352 | 0 | 0 | 1 | 0.98309 | -0.32318 | 0.4 | 1 | 1.1 | 0.9
41 | 1 | 0.0031326 | 0.00078511 | 0 | 0 | 1 | 0.98317 | -0.3217 | 0.4 | 1 | 1.1 | 0.9
42 | 1 | 0.0010217 | 0.00025605 | 0 | 0 | 1 | 0.98309 | -0.3233 | 0.4 | 1 | 1.1 | 0.9
96 | 1 | 0.0024809 | 0.00062178 | 0 | 0 | 1 | 0.98122 | -0.35983 | 0.4 | 1 | 1.1 | 0.9
49 | 1 | 0 | 0 | 0 | 0 | 1 | 0.98049 | -0.37405 | 0.4 | 1 | 1.1 | 0.9
43 | 1 | 0.0020948 | 0.00052501 | 0 | 0 | 1 | 0.98011 | -0.38147 | 0.4 | 1 | 1.1 | 0.9
44 | 1 | 0.0020634 | 0.00051713 | 0 | 0 | 1 | 0.98008 | -0.3821 | 0.4 | 1 | 1.1 | 0.9
45 | 1 | 0 | 0 | 0 | 0 | 1 | 0.98018 | -0.38022 | 0.4 | 1 | 1.1 | 0.9
46 | 1 | 0 | 0 | 0 | 0 | 1 | 0.98029 | -0.37793 | 0.4 | 1 | 1.1 | 0.9
47 | 1 | 0.0018885 | 0.00047329 | 0 | 0 | 1 | 0.98016 | -0.38065 | 0.4 | 1 | 1.1 | 0.9
50 | 1 | 0.003049 | 0.00076416 | 0 | 0 | 1 | 0.98024 | -0.37901 | 0.4 | 1 | 1.1 | 0.9
48 | 1 | 0.0026169 | 0.00065587 | 0 | 0 | 1 | 0.9804 | -0.37591 | 0.4 | 1 | 1.1 | 0.9
51 | 1 | 0 | 0 | 0 | 0 | 1 | 0.98032 | -0.37742 | 0.4 | 1 | 1.1 | 0.9
65 | 1 | 0.0035891 | 0.00089951 | 0 | 0 | 1 | 0.98025 | -0.37871 | 0.4 | 1 | 1.1 | 0.9
66 | 1 | 0 | 0 | 0 | 0 | 1 | 0.9759 | -0.46358 | 0.4 | 1 | 1.1 | 0.9
99 | 1 | 0.0036662 | 0.00091885 | 0 | 0 | 1 | 0.97584 | -0.46462 | 0.4 | 1 | 1.1 | 0.9
62 | 1 | 0 | 0 | 0 | 0 | 1 | 0.976 | -0.46157 | 0.4 | 1 | 1.1 | 0.9
53 | 1 | 0.0024643 | 0.00061762 | 0 | 0 | 1 | 0.98093 | -0.36496 | 0.4 | 1 | 1.1 | 0.9
54 | 1 | 0.0021879 | 0.00054835 | 0 | 0 | 1 | 0.98087 | -0.36617 | 0.4 | 1 | 1.1 | 0.9
55 | 1 | 0 | 0 | 0 | 0 | 1 | 0.98101 | -0.36338 | 0.4 | 1 | 1.1 | 0.9
56 | 1 | 0 | 0 | 0 | 0 | 1 | 0.98083 | -0.36705 | 0.4 | 1 | 1.1 | 0.9
98 | 1 | 0.0036435 | 0.00091315 | 0 | 0 | 1 | 0.98077 | -0.36815 | 0.4 | 1 | 1.1 | 0.9
74 | 1 | 0 | 0 | 0 | 0 | 1 | 0.98031 | -0.37718 | 0.4 | 1 | 1.1 | 0.9
103 | 1 | 0.0038859 | 0.0009739 | 0 | 0 | 1 | 0.98148 | -0.35435 | 0.4 | 1 | 1.1 | 0.9
97 | 1 | 0.0017289 | 0.0004333 | 0 | 0 | 1 | 0.98028 | -0.37772 | 0.4 | 1 | 1.1 | 0.9
61 | 1 | 0 | 0 | 0 | 0 | 1 | 0.97876 | -0.40734 | 0.4 | 1 | 1.1 | 0.9
58 | 1 | 0.005044 | 0.0012641 | 0 | 0 | 1 | 0.97681 | -0.44561 | 0.4 | 1 | 1.1 | 0.9
59 | 1 | 0.0037664 | 0.00094396 | 0 | 0 | 1 | 0.97747 | -0.43268 | 0.4 | 1 | 1.1 | 0.9
60 | 1 | 0 | 0 | 0 | 0 | 1 | 0.97646 | -0.45248 | 0.4 | 1 | 1.1 | 0.9
63 | 1 | 0 | 0 | 0 | 0 | 1 | 0.97588 | -0.46382 | 0.4 | 1 | 1.1 | 0.9
64 | 1 | 0 | 0 | 0 | 0 | 1 | 0.97565 | -0.46842 | 0.4 | 1 | 1.1 | 0.9
73 | 1 | 0 | 0 | 0 | 0 | 1 | 0.97861 | -0.41037 | 0.4 | 1 | 1.1 | 0.9
101 | 1 | 0.0090187 | 0.0022603 | 0 | 0 | 1 | 0.97589 | -0.4638 | 0.4 | 1 | 1.1 | 0.9
102 | 1 | 0.0077629 | 0.0019456 | 0 | 0 | 1 | 0.97583 | -0.46493 | 0.4 | 1 | 1.1 | 0.9
68 | 1 | 0 | 0 | 0 | 0 | 1 | 0.97573 | -0.46691 | 0.4 | 1 | 1.1 | 0.9
84 | 1 | 0.0092416 | 0.0023162 | 0 | 0 | 1 | 0.97498 | -0.48158 | 0.4 | 1 | 1.1 | 0.9
75 | 1 | 0.0060445 | 0.0015149 | 0 | 0 | 1 | 0.97844 | -0.41377 | 0.4 | 1 | 1.1 | 0.9
69 | 1 | 0.0059492 | 0.001491 | 0 | 0 | 1 | 0.9757 | -0.46751 | 0.4 | 1 | 1.1 | 0.9
67 | 1 | 0.0051057 | 0.0012796 | 0 | 0 | 1 | 0.97563 | -0.46891 | 0.4 | 1 | 1.1 | 0.9
83 | 1 | 0 | 0 | 0 | 0 | 1 | 0.97376 | -0.50562 | 0.4 | 1 | 1.1 | 0.9
107 | 1 | 0.0034894 | 0.00087453 | 0 | 0 | 1 | 0.97802 | -0.42183 | 0.4 | 1 | 1.1 | 0.9
105 | 1 | 0 | 0 | 0 | 0 | 1 | 0.97796 | -0.42313 | 0.4 | 1 | 1.1 | 0.9
106 | 1 | 0.0030192 | 0.00075668 | 0 | 0 | 1 | 0.97794 | -0.42346 | 0.4 | 1 | 1.1 | 0.9
77 | 1 | 0 | 0 | 0 | 0 | 1 | 0.97791 | -0.42405 | 0.4 | 1 | 1.1 | 0.9
104 | 1 | 0.0030233 | 0.00075771 | 0 | 0 | 1 | 0.97789 | -0.42438 | 0.4 | 1 | 1.1 | 0.9
78 | 1 | 0.0061769 | 0.0015481 | 0 | 0 | 1 | 0.97295 | -0.52159 | 0.4 | 1 | 1.1 | 0.9
79 | 1 | 0 | 0 | 0 | 0 | 1 | 0.97224 | -0.53567 | 0.4 | 1 | 1.1 | 0.9
80 | 1 | 0 | 0 | 0 | 0 | 1 | 0.9735 | -0.51083 | 0.4 | 1 | 1.1 | 0.9
81 | 1 | 0.0092887 | 0.002328 | 0 | 0 | 1 | 0.97215 | -0.53752 | 0.4 | 1 | 1.1 | 0.9
82 | 1 | 0.0034901 | 0.0008747 | 0 | 0 | 1 | 0.97348 | -0.5111 | 0.4 | 1 | 1.1 | 0.9
85 | 1 | 0.0052064 | 0.0013048 | 0 | 0 | 1 | 0.97369 | -0.50709 | 0.4 | 1 | 1.1 | 0.9

## generator_data
GEN_BUS | PG | QG | QMAX | QMIN | VG | MBASE | GEN_STATUS | PMAX | PMIN
8 | 0.59742 | 0.15347 | 10 | -10 | 1 | 100 | 1 | 10 | 0

## branch_data
F_BUS | T_BUS | BR_R | BR_X | BR_B | RATE_A | RATE_B | RATE_C | TAP | SHIFT | BR_STATUS | ANGMIN | ANGMAX | P_in | Q_in | P_out | Q_out
1 | 2 | 6.105 | 3.9072 | 1.0252e-08 | 0 | 0 | 0 | 0 | 0 | 1 | -90 | 90 | 0.040219 | 0.01012 | -0.040113 | -0.010053
1 | 3 | 1.3183 | 0.84371 | 2.2138e-09 | 0 | 0 | 0 | 0 | 0 | 1 | -90 | 90 | -0.067438 | -0.016942 | 0.067503 | 0.016983
3 | 4 | 0.77403 | 0.49538 | 3.8994e-09 | 0 | 0 | 0 | 0 | 0 | 1 | -90 | 90 | 0.12769 | 0.032792 | -0.12756 | -0.032706
3 | 6 | 0.78694 | 0.50364 | 3.9645e-09 | 0 | 0 | 0 | 0 | 0 | 1 | -90 | 90 | -0.19519 | -0.049775 | 0.19552 | 0.049981
4 | 9 | 4.2359 | 2.711 | 1.4227e-08 | 0 | 0 | 0 | 0 | 0 | 1 | -90 | 90 | 0.12277 | 0.031507 | -0.12208 | -0.031067
6 | 8 | 1.1987 | 0.76716 | 6.0388e-09 | 0 | 0 | 0 | 0 | 0 | 1 | -90 | 90 | -0.22641 | -0.057724 | 0.22707 | 0.058145
9 | 10 | 3.4788 | 2.2264 | 5.8419e-09 | 0 | 0 | 0 | 0 | 0 | 1 | -90 | 90 | 0.018818 | 0.0047208 | -0.018804 | -0.0047128
9 | 11 | 6.9354 | 4.4387 | 1.1646e-08 | 0 | 0 | 0 | 0 | 0 | 1 | -90 | 90 | 0.10327 | 0.026346 | -0.10246 | -0.025831
5 | 25 | 3.6093 | 2.31 | 6.0611e-09 | 0 | 0 | 0 | 0 | 0 | 1 | -90 | 90 | -0.041355 | -0.010365 | 0.041424 | 0.010408
25 | 26 | 3.2409 | 2.0742 | 5.4423e-09 | 0 | 0 | 0 | 0 | 0 | 1 | -90 | 90 | -0.046899 | -0.01178 | 0.046978 | 0.011831
8 | 12 | 0.22646 | 0.14493 | 1.1409e-09 | 0 | 0 | 0 | 0 | 0 | 1 | -90 | 90 | 0.36096 | 0.092974 | -0.36064 | -0.092772
8 | 7 | 2.1962 | 1.4056 | 3.688e-09 | 0 | 0 | 0 | 0 | 0 | 1 | -90 | 90 | 0.009391 | 0.002354 | -0.0093889 | -0.0023531
11 | 90 | 1.6519 | 1.0572 | 2.774e-09 | 0 | 0 | 0 | 0 | 0 | 1 | -90 | 90 | 0.10246 | 0.025831 | -0.10227 | -0.025708
26 | 27 | 6.8882 | 4.4085 | 1.1567e-08 | 0 | 0 | 0 | 0 | 0 | 1 | -90 | 90 | 0.0059383 | 0.0014876 | -0.0059356 | -0.001487
26 | 18 | 0.95797 | 0.6131 | 1.6087e-09 | 0 | 0 | 0 | 0 | 0 | 1 | -90 | 90 | -0.052917 | -0.013318 | 0.052947 | 0.013337
12 | 24 | 1.0217 | 0.65392 | 5.1474e-09 | 0 | 0 | 0 | 0 | 0 | 1 | -90 | 90 | 0.35325 | 0.09092 | -0.35189 | -0.090049
12 | 28 | 2.4144 | 1.5452 | 4.0544e-09 | 0 | 0 | 0 | 0 | 0 | 1 | -90 | 90 | 0.0073889 | 0.001852 | -0.0073875 | -0.0018515
24 | 31 | 2.1082 | 1.3493 | 3.5402e-09 | 0 | 0 | 0 | 0 | 0 | 1 | -90 | 90 | 0.13364 | 0.034037 | -0.13323 | -0.033778
24 | 22 | 1.2131 | 0.7764 | 6.1115e-09 | 0 | 0 | 0 | 0 | 0 | 1 | -90 | 90 | 0.21825 | 0.056012 | -0.21763 | -0.055614
90 | 89 | 3.2561 | 2.0839 | 5.4678e-09 | 0 | 0 | 0 | 0 | 0 | 1 | -90 | 90 | 0.074576 | 0.018768 | -0.074374 | -0.01864
31 | 33 | 2.0812 | 1.332 | 3.4949e-09 | 0 | 0 | 0 | 0 | 0 | 1 | -90 | 90 | 0.13323 | 0.033778 | -0.13283 | -0.033523
22 | 21 | 0.94484 | 0.6047 | 4.7599e-09 | 0 | 0 | 0 | 0 | 0 | 1 | -90 | 90 | 0.21011 | 0.05373 | -0.20966 | -0.053442
13 | 14 | 0.5173 | 0.33107 | 8.6868e-10 | 0 | 0 | 0 | 0 | 0 | 1 | -90 | 90 | -0.070125 | -0.017751 | 0.070153 | 0.017769
13 | 15 | 4.4276 | 2.8336 | 7.4351e-09 | 0 | 0 | 0 | 0 | 0 | 1 | -90 | 90 | 0.068992 | 0.017467 | -0.068759 | -0.017319
14 | 16 | 0.54094 | 0.3462 | 2.7251e-09 | 0 | 0 | 0 | 0 | 0 | 1 | -90 | 90 | 0.10033 | 0.025368 | -0.10027 | -0.02533
14 | 17 | 1.0196 | 0.65252 | 5.1363e-09 | 0 | 0 | 0 | 0 | 0 | 1 | -90 | 90 | -0.17048 | -0.043137 | 0.17081 | 0.043346
15 | 18 | 1.3288 | 0.8504 | 2.2313e-09 | 0 | 0 | 0 | 0 | 0 | 1 | -90 | 90 | 0.053716 | 0.013546 | -0.053674 | -0.013519
15 | 19 | 3.0932 | 1.9797 | 5.1943e-09 | 0 | 0 | 0 | 0 | 0 | 1 | -90 | 90 | 0.015043 | 0.0037727 | -0.015035 | -0.0037682
16 | 92 | 0.67906 | 0.4346 | 1.1403e-09 | 0 | 0 | 0 | 0 | 0 | 1 | -90 | 90 | 0.0033112 | 0.00082979 | -0.0033111 | -0.00082985
16 | 93 | 0.13943 | 0.089233 | 7.0241e-10 | 0 | 0 | 0 | 0 | 0 | 1 | -90 | 90 | 0.096956 | 0.0245 | -0.096941 | -0.024491
17 | 23 | 3.9483 | 2.5269 | 6.6302e-09 | 0 | 0 | 0 | 0 | 0 | 1 | -90 | 90 | 0.029923 | 0.0075301 | -0.029884 | -0.0075059
17 | 20 | 0.86327 | 0.55249 | 4.349e-09 | 0 | 0 | 0 | 0 | 0 | 1 | -90 | 90 | -0.20073 | -0.050876 | 0.20111 | 0.05112
18 | 100 | 0.84164 | 0.53865 | 1.4133e-09 | 0 | 0 | 0 | 0 | 0 | 1 | -90 | 90 | 0.00072728 | 0.00018214 | -0.00072727 | -0.00018227
19 | 70 | 0.050406 | 0.03226 | 8.4646e-11 | 0 | 0 | 0 | 0 | 0 | 1 | -90 | 90 | 0.012571 | 0.0031506 | -0.012571 | -0.0031505
93 | 94 | 1.7825 | 1.1408 | 2.9933e-09 | 0 | 0 | 0 | 0 | 0 | 1 | -90 | 90 | 0.0027382 | 0.00068603 | -0.0027381 | -0.00068622
93 | 57 | 0.47758 | 0.30565 | 2.4059e-09 | 0 | 0 | 0 | 0 | 0 | 1 | -90 | 90 | 0.094203 | 0.023805 | -0.094156 | -0.023775
23 | 39 | 4.6251 | 2.96 | 7.7668e-09 | 0 | 0 | 0 | 0 | 0 | 1 | -90 | 90 | 0.019951 | 0.0050165 | -0.019931 | -0.0050043
23 | 37 | 1.8038 | 1.1544 | 3.029e-09 | 0 | 0 | 0 | 0 | 0 | 1 | -90 | 90 | 0.0099327 | 0.0024894 | -0.0099307 | -0.0024885
20 | 21 | 1.0295 | 0.6589 | 5.1866e-09 | 0 | 0 | 0 | 0 | 0 | 1 | -90 | 90 | -0.20261 | -0.051495 | 0.20307 | 0.05179
70 | 71 | 1.1069 | 0.7084 | 1.8587e-09 | 0 | 0 | 0 | 0 | 0 | 1 | -90 | 90 | 0.0030363 | 0.00076083 | -0.0030362 | -0.00076094
70 | 72 | 1.8533 | 1.1861 | 3.1122e-09 | 0 | 0 | 0 | 0 | 0 | 1 | -90 | 90 | 0.0095346 | 0.0023897 | -0.0095327 | -0.0023888
57 | 103 | 0.96703 | 0.6189 | 1.6239e-09 | 0 | 0 | 0 | 0 | 0 | 1 | -90 | 90 | 0.0038861 | 0.00097385 | -0.0038859 | -0.0009739
57 | 55 | 0.47594 | 0.3046 | 2.3977e-09 | 0 | 0 | 0 | 0 | 0 | 1 | -90 | 90 | 0.09027 | 0.022802 | -0.090227 | -0.022774
39 | 95 | 1.6887 | 1.0808 | 2.8359e-09 | 0 | 0 | 0 | 0 | 0 | 1 | -90 | 90 | 0.0021141 | 0.0005296 | -0.002114 | -0.00052982
39 | 52 | 5.5821 | 3.5726 | 9.3739e-09 | 0 | 0 | 0 | 0 | 0 | 1 | -90 | 90 | 0.017817 | 0.0044747 | -0.017798 | -0.0044631
37 | 38 | 1.2821 | 0.82057 | 2.1531e-09 | 0 | 0 | 0 | 0 | 0 | 1 | -90 | 90 | 0.0068428 | 0.0017146 | -0.0068421 | -0.0017144
27 | 87 | 2.4152 | 1.5457 | 4.0558e-09 | 0 | 0 | 0 | 0 | 0 | 1 | -90 | 90 | 0.0017761 | 0.00044456 | -0.001776 | -0.0004449
27 | 86 | 0.56991 | 0.36474 | 9.5703e-10 | 0 | 0 | 0 | 0 | 0 | 1 | -90 | 90 | 0.0041594 | 0.0010424 | -0.0041593 | -0.0010424
72 | 107 | 0.55422 | 0.3547 | 9.3068e-10 | 0 | 0 | 0 | 0 | 0 | 1 | -90 | 90 | 0.0034895 | 0.00087448 | -0.0034894 | -0.00087453
72 | 105 | 1.2461 | 0.7975 | 2.0925e-09 | 0 | 0 | 0 | 0 | 0 | 1 | -90 | 90 | 0.0060432 | 0.0015143 | -0.0060427 | -0.0015142
52 | 96 | 1.2512 | 0.80075 | 2.1011e-09 | 0 | 0 | 0 | 0 | 0 | 1 | -90 | 90 | 0.002481 | 0.00062163 | -0.0024809 | -0.00062178
52 | 49 | 4.2075 | 2.6928 | 7.0655e-09 | 0 | 0 | 0 | 0 | 0 | 1 | -90 | 90 | 0.015316 | 0.0038415 | -0.015306 | -0.0038352
38 | 40 | 2.5198 | 1.6126 | 4.2313e-09 | 0 | 0 | 0 | 0 | 0 | 1 | -90 | 90 | 0.0037094 | 0.00092933 | -0.0037091 | -0.0009295
38 | 41 | 0.9346 | 0.59814 | 1.5694e-09 | 0 | 0 | 0 | 0 | 0 | 1 | -90 | 90 | 0.0031327 | 0.00078502 | -0.0031326 | -0.00078511
33 | 30 | 1.753 | 1.1219 | 2.9437e-09 | 0 | 0 | 0 | 0 | 0 | 1 | -90 | 90 | 0.12843 | 0.032418 | -0.12811 | -0.032217
87 | 88 | 1.4988 | 0.95925 | 2.5169e-09 | 0 | 0 | 0 | 0 | 0 | 1 | -90 | 90 | 0.001776 | 0.0004449 | -0.001776 | -0.0004451
29 | 30 | 2.3873 | 1.5279 | 4.0089e-09 | 0 | 0 | 0 | 0 | 0 | 1 | -90 | 90 | -0.046848 | -0.011741 | 0.046905 | 0.011778
30 | 32 | 0.75931 | 0.48596 | 1.2751e-09 | 0 | 0 | 0 | 0 | 0 | 1 | -90 | 90 | 0.081206 | 0.020439 | -0.081152 | -0.020404
32 | 34 | 3.0308 | 1.9397 | 5.0896e-09 | 0 | 0 | 0 | 0 | 0 | 1 | -90 | 90 | 0.052327 | 0.01318 | -0.052236 | -0.013123
34 | 35 | 5.8333 | 3.7333 | 9.7958e-09 | 0 | 0 | 0 | 0 | 0 | 1 | -90 | 90 | 0.024004 | 0.0060294 | -0.023967 | -0.0060066
34 | 36 | 5.359 | 3.4298 | 8.9993e-09 | 0 | 0 | 0 | 0 | 0 | 1 | -90 | 90 | 0.028233 | 0.0070932 | -0.028186 | -0.007064
40 | 42 | 0.50451 | 0.32289 | 8.4721e-10 | 0 | 0 | 0 | 0 | 0 | 1 | -90 | 90 | 0.0010217 | 0.00025598 | -0.0010217 | -0.00025605
49 | 51 | 4.0476 | 2.5905 | 6.797e-09 | 0 | 0 | 0 | 0 | 0 | 1 | -90 | 90 | 0.0035899 | 0.00089911 | -0.0035893 | -0.0008994
49 | 48 | 0.68274 | 0.43695 | 1.1465e-09 | 0 | 0 | 0 | 0 | 0 | 1 | -90 | 90 | 0.011716 | 0.0029361 | -0.011715 | -0.0029355
43 | 44 | 1.3017 | 0.83309 | 2.1859e-09 | 0 | 0 | 0 | 0 | 0 | 1 | -90 | 90 | 0.0020634 | 0.00051696 | -0.0020634 | -0.00051713
43 | 45 | 1.2983 | 0.83088 | 2.1801e-09 | 0 | 0 | 0 | 0 | 0 | 1 | -90 | 90 | -0.0041582 | -0.001042 | 0.0041585 | 0.0010419
45 | 46 | 1.6286 | 1.0423 | 2.7348e-09 | 0 | 0 | 0 | 0 | 0 | 1 | -90 | 90 | -0.006047 | -0.0015151 | 0.0060476 | 0.0015152
45 | 47 | 0.97528 | 0.62418 | 1.6378e-09 | 0 | 0 | 0 | 0 | 0 | 1 | -90 | 90 | 0.0018885 | 0.00047316 | -0.0018885 | -0.00047329
46 | 50 | 1.5247 | 0.9758 | 2.5604e-09 | 0 | 0 | 0 | 0 | 0 | 1 | -90 | 90 | 0.0030492 | 0.00076402 | -0.003049 | -0.00076416
46 | 48 | 0.95917 | 0.61387 | 1.6107e-09 | 0 | 0 | 0 | 0 | 0 | 1 | -90 | 90 | -0.0090969 | -0.0022793 | 0.0090977 | 0.0022797
51 | 65 | 1.5475 | 0.99043 | 2.5987e-09 | 0 | 0 | 0 | 0 | 0 | 1 | -90 | 90 | 0.0035893 | 0.0008994 | -0.0035891 | -0.00089951
66 | 99 | 1.2136 | 0.7767 | 2.038e-09 | 0 | 0 | 0 | 0 | 0 | 1 | -90 | 90 | 0.0036664 | 0.00091877 | -0.0036662 | -0.00091885
66 | 62 | 2.3348 | 1.4943 | 3.9208e-09 | 0 | 0 | 0 | 0 | 0 | 1 | -90 | 90 | -0.0036664 | -0.00091877 | 0.0036668 | 0.00091862
62 | 101 | 1.054 | 0.67455 | 1.7699e-09 | 0 | 0 | 0 | 0 | 0 | 1 | -90 | 90 | 0.0090196 | 0.0022607 | -0.0090187 | -0.0022603
62 | 60 | 3.0602 | 1.9585 | 5.1388e-09 | 0 | 0 | 0 | 0 | 0 | 1 | -90 | 90 | -0.012686 | -0.0031793 | 0.012692 | 0.0031824
53 | 54 | 2.3839 | 1.5257 | 4.0032e-09 | 0 | 0 | 0 | 0 | 0 | 1 | -90 | 90 | 0.0021881 | 0.00054804 | -0.0021879 | -0.00054835
53 | 55 | 1.4602 | 0.93453 | 2.4521e-09 | 0 | 0 | 0 | 0 | 0 | 1 | -90 | 90 | -0.0046524 | -0.0011657 | 0.0046527 | 0.0011656
55 | 56 | 0.18594 | 0.119 | 9.3672e-10 | 0 | 0 | 0 | 0 | 0 | 1 | -90 | 90 | 0.085574 | 0.021609 | -0.085559 | -0.021599
56 | 98 | 1.3016 | 0.833 | 2.1857e-09 | 0 | 0 | 0 | 0 | 0 | 1 | -90 | 90 | 0.0036437 | 0.00091306 | -0.0036435 | -0.00091315
56 | 74 | 0.53526 | 0.34257 | 2.6965e-09 | 0 | 0 | 0 | 0 | 0 | 1 | -90 | 90 | 0.081916 | 0.020686 | -0.081876 | -0.020661
74 | 97 | 1.3591 | 0.8698 | 2.2822e-09 | 0 | 0 | 0 | 0 | 0 | 1 | -90 | 90 | 0.0017289 | 0.0004331 | -0.0017289 | -0.0004333
74 | 61 | 1.6257 | 1.0404 | 8.1898e-09 | 0 | 0 | 0 | 0 | 0 | 1 | -90 | 90 | 0.080147 | 0.020228 | -0.080032 | -0.020155
61 | 73 | 2.1541 | 1.3786 | 3.6173e-09 | 0 | 0 | 0 | 0 | 0 | 1 | -90 | 90 | 0.0060464 | 0.0015154 | -0.0060455 | -0.0015151
61 | 59 | 1.4739 | 0.94327 | 7.425e-09 | 0 | 0 | 0 | 0 | 0 | 1 | -90 | 90 | 0.073985 | 0.018639 | -0.073896 | -0.018583
58 | 59 | 0.79122 | 0.50638 | 3.986e-09 | 0 | 0 | 0 | 0 | 0 | 1 | -90 | 90 | -0.070086 | -0.017611 | 0.070129 | 0.017639
58 | 60 | 0.4523 | 0.28947 | 2.2786e-09 | 0 | 0 | 0 | 0 | 0 | 1 | -90 | 90 | 0.065042 | 0.016347 | -0.06502 | -0.016334
60 | 63 | 2.5745 | 1.6477 | 4.3232e-09 | 0 | 0 | 0 | 0 | 0 | 1 | -90 | 90 | 0.018831 | 0.0047234 | -0.01882 | -0.0047173
60 | 64 | 2.037 | 1.3036 | 1.0262e-08 | 0 | 0 | 0 | 0 | 0 | 1 | -90 | 90 | 0.033498 | 0.0084282 | -0.033473 | -0.0084128
63 | 102 | 0.60508 | 0.38725 | 1.0161e-09 | 0 | 0 | 0 | 0 | 0 | 1 | -90 | 90 | 0.0077633 | 0.0019457 | -0.0077629 | -0.0019456
63 | 68 | 1.1919 | 0.7628 | 2.0015e-09 | 0 | 0 | 0 | 0 | 0 | 1 | -90 | 90 | 0.011057 | 0.0027716 | -0.011056 | -0.0027707
64 | 84 | 1.6794 | 1.0748 | 2.8201e-09 | 0 | 0 | 0 | 0 | 0 | 1 | -90 | 90 | 0.033473 | 0.0084128 | -0.033451 | -0.0083996
73 | 75 | 2.416 | 1.5463 | 4.0572e-09 | 0 | 0 | 0 | 0 | 0 | 1 | -90 | 90 | 0.0060455 | 0.0015151 | -0.0060445 | -0.0015149
68 | 69 | 0.42602 | 0.27266 | 7.1541e-10 | 0 | 0 | 0 | 0 | 0 | 1 | -90 | 90 | 0.0059493 | 0.001491 | -0.0059492 | -0.001491
68 | 67 | 1.6687 | 1.068 | 2.8023e-09 | 0 | 0 | 0 | 0 | 0 | 1 | -90 | 90 | 0.0051062 | 0.0012797 | -0.0051057 | -0.0012796
84 | 83 | 4.2328 | 2.709 | 7.1079e-09 | 0 | 0 | 0 | 0 | 0 | 1 | -90 | 90 | 0.02421 | 0.0060835 | -0.024182 | -0.0060664
83 | 85 | 1.1985 | 0.76705 | 2.0126e-09 | 0 | 0 | 0 | 0 | 0 | 1 | -90 | 90 | 0.0052067 | 0.0013049 | -0.0052064 | -0.0013048
83 | 80 | 1.1686 | 0.7479 | 1.9624e-09 | 0 | 0 | 0 | 0 | 0 | 1 | -90 | 90 | 0.018975 | 0.0047615 | -0.018971 | -0.0047587
105 | 106 | 0.46625 | 0.2984 | 7.8296e-10 | 0 | 0 | 0 | 0 | 0 | 1 | -90 | 90 | 0.0030192 | 0.00075664 | -0.0030192 | -0.00075668
105 | 77 | 1.3005 | 0.83235 | 2.184e-09 | 0 | 0 | 0 | 0 | 0 | 1 | -90 | 90 | 0.0030235 | 0.00075754 | -0.0030233 | -0.00075766
77 | 104 | 0.46508 | 0.29765 | 7.8099e-10 | 0 | 0 | 0 | 0 | 0 | 1 | -90 | 90 | 0.0030233 | 0.00075766 | -0.0030233 | -0.00075771
78 | 79 | 6.4273 | 4.1135 | 1.0793e-08 | 0 | 0 | 0 | 0 | 0 | 1 | -90 | 90 | 0.0092957 | 0.0023313 | -0.0092895 | -0.0023283
78 | 80 | 2.9529 | 1.8899 | 4.9588e-09 | 0 | 0 | 0 | 0 | 0 | 1 | -90 | 90 | -0.015473 | -0.0038794 | 0.015481 | 0.003884
79 | 81 | 0.84047 | 0.5379 | 1.4114e-09 | 0 | 0 | 0 | 0 | 0 | 1 | -90 | 90 | 0.0092895 | 0.0023283 | -0.0092887 | -0.002328
80 | 82 | 0.32156 | 0.2058 | 5.3999e-10 | 0 | 0 | 0 | 0 | 0 | 1 | -90 | 90 | 0.0034901 | 0.00087467 | -0.0034901 | -0.0008747